## drilling bit
Bit area
Unit | in^2
6

## drilling mud
Mud weight
Unit | ppm
8.9

## logs
| Measured depth | Rate of penetration | Round per minute | Torque | Weight on bit | Differential pressure | Gamma ray | Inclination
Unit | ft | ft/hr | rev/min | in/lb | kDaN | kPa | API | degree
| 1341 | 389.38 | 40.42 | 12.484 | 11.6 | 3818.6 | 41.53 | 0.3
| 1342 | 387.82 | 40.56 | 13.162 | 11.9 | 4211.9 | 41.53 | 0.3
| 1343 | 380.42 | 40.81 | 14.348 | 12 | 4219.4 | 41.53 | 0.3
| 1344 | 351.61 | 40.39 | 15.026 | 12 | 4353.3 | 51.42 | 0.3
| 1345 | 304.3 | 40.31 | 14.009 | 11.3 | 4036.6 | 51.42 | 0.3
| 1346 | 316.23 | 40.39 | 14.179 | 11.5 | 4122.4 | 51.42 | 0.3
| 1347 | 320.37 | 40.39 | 13.162 | 11.3 | 4121.1 | 45.48 | 0.3
| 1348 | 329.12 | 40.53 | 14.461 | 11.6 | 4171.9 | 45.48 | 0.3
| 1349 | 328.9 | 40.7 | 12.71 | 11.9 | 4111.6 | 45.48 | 0.3
| 1350 | 335.44 | 40.51 | 14.123 | 11.6 | 4234.6 | 21.75 | 0.3
| 1351 | 335.63 | 40.62 | 13.84 | 11.8 | 4352.2 | 21.75 | 0.3
| 1352 | 333.19 | 40.56 | 14.236 | 13.4 | 4853.3 | 21.75 | 0.3
| 1353 | 334.12 | 41.15 | 17.455 | 12.6 | 5163.7 | 39.55 | 0.3
| 1354 | 126.01 | 41.09 | 17.964 | 11.5 | 4600.6 | 39.55 | 0.3
| 1355 | 148.1 | 41.23 | 14.461 | 12 | 4600.6 | 43.51 | 0.3
| 1356 | 96.55 | 40.7 | 11.919 | 11.7 | 3374.7 | 43.51 | 0.3
| 1357 | 138.5 | 40.84 | 15.704 | 11.4 | 4443.6 | 47.46 | 0.3
| 1358 | 248.46 | 40.84 | 15.309 | 11.1 | 4516.1 | 47.46 | 0.3
| 1359 | 315.59 | 40.45 | 13.275 | 11.3 | 4395 | 43.51 | 0.3
| 1365 | 333.77 | 40.45 | 13.784 | 11.3 | 4599.7 | 35.6 | 0.3
| 1366 | 319.26 | 40.25 | 13.784 | 11.4 | 4378.7 | 35.6 | 0.3
| 1367 | 326.79 | 40.23 | 13.727 | 11.7 | 4485.8 | 45.48 | 0.3
| 1368 | 327.29 | 40.14 | 14.292 | 11.8 | 4660.5 | 45.48 | 0.3
| 1369 | 321.28 | 40.25 | 14.009 | 11.7 | 4609.1 | 55.37 | 0.3
| 1370 | 324.2 | 40.65 | 14.8 | 11.7 | 4487.6 | 55.37 | 0.3
| 1371 | 337.59 | 40.39 | 12.71 | 11.3 | 4273.9 | 55.37 | 0.3
| 1372 | 373.04 | 40.48 | 15.817 | 11.6 | 4467.9 | 49.44 | 0.3
| 1377 | 81.17 | 41.71 | 17.06 | 11.5 | 4201.6 | 41.53 | 0.3
| 1378 | 170.05 | 40.65 | 13.445 | 9.5 | 4238.9 | 41.53 | 0.3
| 1379 | 344.8 | 40.2 | 14.236 | 10.7 | 3817.9 | 47.46 | 0.3
| 1380 | 408.62 | 40.28 | 15.987 | 12 | 4403.9 | 55.37 | 0.3
| 1381 | 408.53 | 40.81 | 12.597 | 11.7 | 4291.3 | 55.37 | 0.3
| 1382 | 391.75 | 40.2 | 16.834 | 12 | 4533.8 | 43.51 | 0.3
| 1383 | 365.84 | 40.59 | 15.874 | 11.5 | 4364.7 | 43.51 | 0.3
| 1384 | 350.6 | 40.51 | 13.84 | 12.9 | 4048.1 | 43.51 | 0.3
| 1385 | 347.03 | 40.45 | 13.445 | 12.2 | 4114 | 43.51 | 0.3
| 1386 | 293.38 | 40.7 | 13.896 | 12.3 | 4278.2 | 37.57 | 0.3
| 1387 | 295.96 | 40.65 | 12.88 | 11.7 | 4416.4 | 37.57 | 0.3
| 1388 | 292 | 40.53 | 11.467 | 11.3 | 3729.2 | 37.57 | 0.3
| 1389 | 357.03 | 40.53 | 13.501 | 11.7 | 4055.8 | 37.57 | 0.3
| 1390 | 364.46 | 40.39 | 13.275 | 11.7 | 4241.6 | 37.57 | 0.3
| 1391 | 364.06 | 40.31 | 12.823 | 11.8 | 3943.5 | 39.55 | 0.3
| 1392 | 369.22 | 40.65 | 14.009 | 12.1 | 4315.8 | 25.71 | 0.3
| 1393 | 362.56 | 40.53 | 14.009 | 12.4 | 4663.5 | 19.78 | 0.3
| 1394 | 291.7 | 40.45 | 14.009 | 11.9 | 4214.2 | 17.8 | 0.3
| 1395 | 253.31 | 40.42 | 14.574 | 11.1 | 4310.2 | 9.89 | 0.3
| 1396 | 314.59 | 40.84 | 14.574 | 11.5 | 4165.9 | 7.91 | 0.3
| 1397 | 353.29 | 40.23 | 13.558 | 11.7 | 4307.4 | 5.93 | 0.3
| 1398 | 354.04 | 40.51 | 14.123 | 11.4 | 4307.4 | 5.93 | 0.3
| 1399 | 351.56 | 40.11 | 13.784 | 11.5 | 3918.6 | 13.84 | 0.3
| 1400 | 348.79 | 40.37 | 13.558 | 11.7 | 3936.4 | 9.89 | 0.3
| 1401 | 334.76 | 40.92 | 14.066 | 12.9 | 3968 | 7.91 | 0.3
| 1402 | 187.23 | 40.92 | 13.501 | 11.4 | 3904.3 | 7.91 | 0.3
| 1404 | 141.57 | 40.84 | 12.202 | 10.5 | 3551.1 | 7.91 | 0.3
| 1405 | 334.86 | 40.45 | 15.478 | 15.7 | 4402.2 | 9.89 | 0.3
| 1406 | 426.95 | 40.39 | 15.93 | 13.5 | 3957.1 | 9.89 | 0.3
| 1407 | 428.46 | 40.62 | 12.654 | 11.6 | 4045.2 | 33.62 | 0.3
| 1408 | 406.33 | 40.09 | 11.581 | 11.8 | 3491.8 | 39.55 | 0.3
| 1409 | 413.55 | 40.34 | 13.106 | 11.8 | 3548.8 | 39.55 | 0.3
| 1410 | 411.52 | 40.42 | 12.936 | 11.6 | 4114.3 | 51.42 | 0.3
| 1411 | 400.46 | 40.56 | 13.84 | 11.4 | 4137.6 | 51.42 | 0.3
| 1412 | 397.62 | 40.56 | 11.524 | 12.8 | 4438.1 | 31.64 | 0.3
| 1413 | 378.84 | 40.14 | 13.727 | 11.7 | 4259.4 | 31.64 | 0.3
| 1414 | 307.53 | 40.48 | 13.501 | 11.7 | 4160.4 | 17.8 | 0.3
| 1415 | 262.62 | 40.7 | 14.179 | 11.1 | 4228.3 | 11.87 | 0.3
| 1416 | 310.46 | 40.7 | 13.558 | 12 | 4382 | 11.87 | 0.3
| 1417 | 319.49 | 39.89 | 14.066 | 11.6 | 4382 | 17.8 | 0.3
| 1430 | 434.79 | 40.31 | 15.93 | 12.2 | 5431.6 | 9.89 | 0.6
| 1431 | 417.58 | 40.17 | 16.326 | 12.9 | 6047.1 | 9.89 | 0.6
| 1432 | 367.65 | 40.06 | 17.455 | 12.1 | 5744 | 5.93 | 0.6
| 1433 | 320.71 | 40.7 | 16.043 | 11.4 | 5682.1 | 5.93 | 0.6
| 1434 | 358.34 | 40.81 | 16.947 | 11.5 | 5410.5 | 5.93 | 0.6
| 1435 | 368.02 | 40.34 | 17.116 | 11.5 | 5645.2 | 5.93 | 0.6
| 1436 | 361.56 | 39.42 | 17.681 | 11.8 | 5603.2 | 9.89 | 0.6
| 1437 | 358.05 | 40.34 | 16.834 | 13.3 | 5098.6 | 9.89 | 0.6
| 1438 | 370.42 | 40.81 | 16.043 | 12.3 | 5538.9 | 7.91 | 0.6
| 1439 | 289.69 | 40.28 | 15.139 | 11.4 | 5328.8 | 7.91 | 0.6
| 1440 | 244.61 | 41.04 | 14.687 | 10.8 | 4961 | 21.75 | 0.6
| 1441 | 329.81 | 40.62 | 14.744 | 12.3 | 5501.7 | 21.75 | 0.6
| 1442 | 338.81 | 40.23 | 17.455 | 12.8 | 5478.8 | 21.75 | 0.6
| 1443 | 320.43 | 40.23 | 16.439 | 11.3 | 5633.4 | 23.73 | 0.6
| 1444 | 315.81 | 39.58 | 16.947 | 11.5 | 5610.8 | 23.73 | 0.6
| 1445 | 316.46 | 40.65 | 17.342 | 12.1 | 5677.6 | 5.93 | 0.6
| 1446 | 315.09 | 40.48 | 15.93 | 12.4 | 5258.8 | 5.93 | 0.6
| 1447 | 330.06 | 40.28 | 14.236 | 11.9 | 5556.3 | 5.93 | 0.6
| 1448 | 330.38 | 39.89 | 17.342 | 12.9 | 5560.6 | 7.91 | 0.6
| 1449 | 320.18 | 40.59 | 15.422 | 12.3 | 5458.6 | 7.91 | 0.6
| 1450 | 310.8 | 40.98 | 17.455 | 13.4 | 5458.6 | 39.55 | 0.6
| 1451 | 295.03 | 40.45 | 14.123 | 11.1 | 4512.9 | 39.55 | 0.6
| 1452 | 360.68 | 40.03 | 15.591 | 12.1 | 4602.1 | 39.55 | 0.6
| 1453 | 432.25 | 40.2 | 15.591 | 11 | 4651.9 | 57.35 | 0.6
| 1454 | 454.34 | 40.28 | 13.896 | 11.5 | 4409.5 | 57.35 | 0.6
| 1455 | 465.84 | 40.31 | 17.964 | 12.2 | 4891 | 21.75 | 0.6
| 1456 | 462.76 | 39.95 | 17.964 | 12.2 | 5373.5 | 21.75 | 0.6
| 1457 | 409.77 | 40.7 | 17.116 | 13.1 | 5238.9 | 35.6 | 0.6
| 1458 | 308.58 | 41.45 | 15.93 | 11.6 | 5264.8 | 35.6 | 0.6
| 1459 | 305.63 | 39.75 | 17.964 | 12.8 | 5264.8 | 88.99 | 0.6
| 1460 | 266.77 | 38.58 | 17.964 | 11.3 | 5209.3 | 88.99 | 0.6
| 1461 | 309.45 | 40.28 | 17.568 | 11.5 | 5026.4 | 63.28 | 0.6
| 1462 | 143.67 | 40.28 | 11.581 | 8.8 | 3207.2 | 63.28 | 0.6
| 1463 | 250.38 | 40.7 | 12.71 | 9.9 | 4168.3 | 13.84 | 0.6
| 1464 | 319.75 | 40.48 | 17.964 | 11.5 | 4577.3 | 9.89 | 0.6
| 1465 | 343.5 | 40.09 | 17.964 | 12.3 | 4914.5 | 9.89 | 0.6
| 1466 | 341.61 | 40.67 | 17.964 | 12.5 | 4755.1 | 13.84 | 0.6
| 1467 | 293.81 | 38.91 | 17.964 | 10.9 | 4898.6 | 11.87 | 0.6
| 1468 | 303.23 | 38.38 | 17.964 | 11.6 | 5177.7 | 7.91 | 0.6
| 1469 | 315.92 | 39.11 | 17.964 | 11 | 4661.6 | 7.91 | 0.6
| 1470 | 347.29 | 39.78 | 17.964 | 11.7 | 5009.6 | 7.91 | 0.6
| 1471 | 349.97 | 38.94 | 17.964 | 12.8 | 5264.5 | 7.91 | 0.6
| 1472 | 348.84 | 40.53 | 17.964 | 12.8 | 4770.3 | 7.91 | 0.6
| 1473 | 111.08 | 40.87 | 12.145 | 11.8 | 3273.2 | 5.93 | 0.6
| 1474 | 118.6 | 41.2 | 17.964 | 11.6 | 3803 | 5.93 | 0.6
| 1475 | 120.6 | 41.43 | 17.964 | 11.5 | 3482.2 | 23.73 | 0.6
| 1476 | 130.32 | 42.79 | 17.964 | 11.8 | 3845.5 | 23.73 | 0.6
| 1477 | 130.87 | 41.57 | 11.354 | 11.6 | 3727.2 | 19.78 | 0.6
| 1478 | 203.65 | 42.01 | 17.964 | 12.7 | 4141.5 | 19.78 | 0.6
| 1479 | 202.99 | 39.28 | 17.964 | 11.2 | 5250.4 | 7.91 | 0.6
| 1480 | 246.67 | 41.34 | 17.964 | 12.4 | 5250.4 | 7.91 | 0.6
| 1481 | 179.5 | 39.67 | 17.964 | 11.1 | 5127.8 | 7.91 | 0.6
| 1482 | 209.44 | 41.12 | 17.964 | 11.8 | 5156.4 | 15.82 | 0.6
| 1483 | 151.95 | 41.76 | 17.964 | 10.3 | 4324.9 | 15.82 | 0.6
| 1484 | 185.84 | 39.47 | 17.964 | 11.8 | 5123.6 | 41.53 | 0.6
| 1485 | 187.32 | 40.7 | 17.964 | 11.9 | 4929.2 | 41.53 | 0.6
| 1486 | 171.13 | 40.42 | 17.964 | 11.4 | 5249.4 | 41.53 | 0.6
| 1487 | 172.79 | 40.92 | 17.964 | 11.7 | 4970.1 | 29.66 | 0.6
| 1488 | 137.1 | 41.2 | 11.863 | 11.9 | 2965.9 | 29.66 | 0.6
| 1489 | 156.98 | 40.92 | 12.654 | 11.5 | 3620 | 19.78 | 0.6
| 1490 | 203.22 | 40.92 | 17.964 | 11.2 | 5575.2 | 19.78 | 0.6
| 1491 | 228.86 | 40.23 | 17.342 | 11.2 | 5370.6 | 13.84 | 0.6
| 1492 | 266.57 | 40.39 | 17.512 | 11.4 | 5488.2 | 13.84 | 0.6
| 1493 | 317.17 | 41.06 | 17.964 | 12.7 | 5231.5 | 13.84 | 0.6
| 1494 | 368.75 | 39.11 | 17.964 | 11.6 | 5746.6 | 45.48 | 0.6
| 1495 | 368.5 | 38.64 | 17.964 | 11.6 | 5529.1 | 45.48 | 0.6
| 1496 | 328.83 | 41.68 | 15.535 | 11.1 | 4989.8 | 45.48 | 0.6
| 1497 | 228.5 | 40.67 | 17.964 | 10.2 | 4843.1 | 21.75 | 0.6
| 1498 | 101.57 | 40.42 | 8.304 | 9 | 3058.3 | 11.87 | 0.6
| 1499 | 215.22 | 40.62 | 10.564 | 9.2 | 3899.4 | 11.87 | 0.6
| 1500 | 284.37 | 40.76 | 13.614 | 11.1 | 4948.8 | 11.87 | 0.6
| 1501 | 324.22 | 40.25 | 16.608 | 11.3 | 5919.1 | 15.82 | 0.6
| 1502 | 324.9 | 40.39 | 17.964 | 12.8 | 5851.2 | 15.82 | 0.6
| 1503 | 277.39 | 41.43 | 17.964 | 11.4 | 5215.4 | 11.87 | 0.6
| 1504 | 283.31 | 41.43 | 17.23 | 11.2 | 5508.9 | 11.87 | 0.6
| 1505 | 396.08 | 39.61 | 17.964 | 11.7 | 5623.3 | 17.8 | 0.6
| 1506 | 431.18 | 38.97 | 17.964 | 11.8 | 5923.3 | 13.84 | 0.6
| 1507 | 427.86 | 38.66 | 16.608 | 12 | 5604.8 | 13.84 | 0.6
| 1508 | 396.88 | 40.23 | 14.574 | 12 | 5754 | 13.84 | 0.6
| 1509 | 380.77 | 40.34 | 17.568 | 11.7 | 6051.3 | 21.75 | 0.6
| 1510 | 375.1 | 40.62 | 17.173 | 12.7 | 5895.1 | 9.89 | 0.6
| 1519 | 312.75 | 40.56 | 15.139 | 11.6 | 6226.5 | 23.73 | 0.9
| 1520 | 295.49 | 40.34 | 14.123 | 11.3 | 5720.8 | 23.73 | 0.9
| 1521 | 296.82 | 40.65 | 14.574 | 12.3 | 5642.2 | 23.73 | 0.9
| 1522 | 289.47 | 40.62 | 14.405 | 12.3 | 5434.4 | 11.87 | 0.9
| 1523 | 250.01 | 40.23 | 14.236 | 10 | 4947.6 | 11.87 | 0.9
| 1524 | 407.82 | 39.7 | 17.964 | 16.4 | 6693.2 | 11.87 | 0.9
| 1525 | 429.49 | 40.06 | 17.342 | 13 | 6147.2 | 7.91 | 0.9
| 1526 | 388.29 | 41.04 | 13.84 | 12.6 | 5534.7 | 7.91 | 0.9
| 1527 | 294.83 | 40.7 | 13.219 | 11.2 | 5534.7 | 27.69 | 0.9
| 1528 | 333.93 | 40.59 | 16.552 | 11.8 | 5871.7 | 27.69 | 0.9
| 1529 | 343.67 | 40.76 | 14.461 | 11.8 | 5437 | 27.69 | 0.9
| 1530 | 329.84 | 40.25 | 14.631 | 11.2 | 5847.4 | 33.62 | 0.9
| 1531 | 347.24 | 41.06 | 13.953 | 11.9 | 5638.9 | 33.62 | 0.9
| 1532 | 381.06 | 40.31 | 17.512 | 11.6 | 5926.6 | 19.78 | 0.9
| 1533 | 398.71 | 40.23 | 17.342 | 13.1 | 5938.4 | 19.78 | 0.9
| 1534 | 412.35 | 39.81 | 16.495 | 12.5 | 5987.4 | 9.89 | 0.9
| 1535 | 422.55 | 40.51 | 17.568 | 13 | 6059.1 | 9.89 | 0.9
| 1536 | 420.86 | 40.31 | 17.964 | 11.5 | 5844.5 | 9.89 | 0.9
| 1537 | 376.39 | 40.23 | 17.964 | 11.6 | 5973 | 17.8 | 0.9
| 1541 | 287.07 | 40.53 | 13.275 | 11.4 | 5693.5 | 25.71 | 0.9
| 1542 | 286.26 | 40.98 | 14.857 | 12 | 5992.4 | 25.71 | 0.9
| 1543 | 296.56 | 40.48 | 14.857 | 11.7 | 5888.3 | 25.71 | 0.9
| 1544 | 295.93 | 40.42 | 14.236 | 12.4 | 5697.3 | 55.37 | 0.9
| 1545 | 285.86 | 40.73 | 14.236 | 12.4 | 5192.4 | 55.37 | 0.9
| 1546 | 196.61 | 40.67 | 14.8 | 12.9 | 5037.2 | 359.91 | 0.9
| 1547 | 185.74 | 40.51 | 15.704 | 11.6 | 5052 | 359.91 | 0.9
| 1548 | 177.35 | 41.18 | 12.597 | 12.2 | 4249.1 | 359.91 | 0.9
| 1549 | 128.89 | 42.18 | 15.535 | 11.9 | 3912.3 | 35.6 | 0.9
| 1550 | 152.91 | 40.81 | 19.997 | 10.4 | 4832.8 | 35.6 | 0.9
| 1551 | 288.11 | 40.37 | 19.997 | 11.4 | 5281.6 | 35.6 | 0.9
| 1552 | 290.34 | 40.06 | 19.997 | 11.3 | 5242.2 | 15.82 | 0.9
| 1557 | 424.1 | 40.45 | 13.275 | 11.8 | 5190.2 | 11.87 | 0.9
| 1558 | 33.27 | 40.51 | 5.875 | 6.7 | 2271.7 | 9.89 | 0.9
| 1559 | 162.95 | 40.31 | 9.264 | 9.1 | 3647.5 | 9.89 | 0.9
| 1560 | 254.35 | 40.28 | 14.179 | 10.7 | 4678.4 | 9.89 | 0.9
| 1561 | 299.68 | 40.28 | 13.388 | 11.3 | 4930.9 | 9.89 | 0.9
| 1562 | 307.12 | 40.48 | 15.083 | 11.5 | 5605.4 | 9.89 | 0.9
| 1563 | 322.19 | 40.31 | 14.518 | 11.6 | 5605.4 | 17.8 | 0.9
| 1564 | 329.63 | 40.23 | 15.026 | 11.8 | 6011.9 | 17.8 | 0.9
| 1565 | 327.71 | 40.25 | 13.896 | 11.8 | 5520.2 | 17.8 | 0.9
| 1566 | 369.85 | 40.51 | 18.246 | 11.9 | 5261.5 | 9.89 | 0.9
| 1567 | 455.83 | 40.23 | 19.997 | 17.1 | 6932 | 9.89 | 0.9
| 1568 | 455.51 | 40.53 | 16.608 | 13.5 | 5657.4 | 23.73 | 0.9
| 1569 | 394.86 | 40.45 | 15.817 | 12.3 | 5084.2 | 23.73 | 0.9
| 1570 | 404.14 | 41.06 | 15.987 | 12.9 | 5444.7 | 23.73 | 0.9
| 1571 | 321.15 | 40.84 | 17.851 | 12.1 | 5696.5 | 17.8 | 0.9
| 1572 | 272.99 | 39.92 | 19.997 | 11.5 | 5420.4 | 17.8 | 0.9
| 1573 | 298.81 | 40 | 18.472 | 10.5 | 4692.9 | 19.78 | 0.9
| 1574 | 355.92 | 41.04 | 18.472 | 11.5 | 4466.1 | 19.78 | 0.9
| 1575 | 440.76 | 40.7 | 14.8 | 13.9 | 5346.1 | 19.78 | 0.9
| 1576 | 480.75 | 40.56 | 15.761 | 13.9 | 5347.2 | 39.55 | 0.9
| 1577 | 472.78 | 40.62 | 13.275 | 11.7 | 4829.2 | 39.55 | 0.9
| 1578 | 452.15 | 41.09 | 19.997 | 12.8 | 5277 | 39.55 | 0.9
| 1579 | 446.57 | 40.62 | 19.997 | 11.9 | 5277 | 17.8 | 0.9
| 1580 | 214.52 | 40.09 | 11.354 | 10.1 | 3939.4 | 9.89 | 0.9
| 1581 | 289.67 | 40.23 | 14.913 | 10.1 | 4656.1 | 9.89 | 0.9
| 1582 | 392.7 | 40.34 | 18.077 | 12.7 | 5186.6 | 19.78 | 0.9
| 1583 | 412.89 | 40.56 | 19.997 | 12.7 | 5248.9 | 19.78 | 0.9
| 1584 | 369.63 | 38.55 | 19.997 | 11.7 | 4927.1 | 15.82 | 0.9
| 1585 | 276.55 | 41.65 | 19.997 | 11.9 | 4839.1 | 15.82 | 0.9
| 1586 | 280.92 | 40.81 | 19.997 | 10.9 | 4843.2 | 17.8 | 0.9
| 1587 | 234.56 | 40.59 | 10.168 | 8.8 | 3604.2 | 17.8 | 0.9
| 1588 | 313.88 | 40.92 | 12.654 | 10.6 | 4911.3 | 23.73 | 0.9
| 1589 | 330.68 | 41.68 | 19.997 | 12 | 4934.6 | 23.73 | 0.9
| 1590 | 299.54 | 41.06 | 19.997 | 11.6 | 4697.1 | 11.87 | 0.9
| 1591 | 3.53 | 39.92 | 5.084 | 5.2 | 773.7 | 11.87 | 0.9
| 1592 | 121.4 | 40.34 | 11.467 | 10.7 | 3342.2 | 11.87 | 0.9
| 1593 | 191.55 | 40.51 | 12.654 | 9.4 | 4283.8 | 13.84 | 0.9
| 1594 | 277.15 | 40.59 | 14.913 | 10.2 | 5505.5 | 13.84 | 0.9
| 1595 | 276.44 | 40.17 | 19.094 | 11.8 | 6104.2 | 13.84 | 0.9
| 1596 | 287.55 | 40.9 | 19.997 | 11.8 | 5719.5 | 9.89 | 0.9
| 1597 | 340.29 | 40.11 | 19.997 | 12.7 | 5975.9 | 25.71 | 0.9
| 1598 | 366.23 | 37.97 | 19.997 | 10.1 | 5136.4 | 29.66 | 0.9
| 1603 | 348.96 | 40.56 | 18.585 | 11.6 | 6147.1 | 7.91 | 0.9
| 1604 | 350 | 40.73 | 11.637 | 10.6 | 5936.7 | 263.01 | 0.9
| 1617 | 371.7 | 40.45 | 9.434 | 9.1 | 4411.9 | 39.55 | 0.9
| 1622 | 443.24 | 40.59 | 17.964 | 11.9 | 6001.8 | 13.84 | 0.9
| 1623 | 425.28 | 40.53 | 17.455 | 12.1 | 6305.6 | 13.84 | 0.9
| 1624 | 379.44 | 41.2 | 17.173 | 11.5 | 6322 | 13.84 | 0.9
| 1625 | 374.83 | 40.06 | 18.246 | 12.8 | 6084.1 | 13.84 | 0.9
| 1626 | 367.46 | 40.09 | 16.269 | 11.5 | 5306.6 | 7.91 | 0.9
| 1627 | 398.39 | 40.78 | 11.919 | 12.7 | 5306.6 | 7.91 | 0.9
| 1628 | 427.45 | 40.11 | 18.416 | 12.7 | 5766.3 | 7.91 | 0.9
| 1629 | 423.56 | 40.51 | 16.495 | 12.9 | 5873.9 | 13.84 | 0.9
| 1630 | 401.41 | 40.9 | 16.608 | 12.9 | 6194.4 | 13.84 | 0.9
| 1631 | 398.56 | 40.62 | 18.642 | 12.4 | 6408.2 | 5.93 | 0.9
| 1632 | 367.2 | 40.53 | 17.003 | 12.3 | 6142.2 | 5.93 | 0.9
| 1633 | 307.66 | 41.43 | 17.342 | 12.6 | 5398.3 | 23.73 | 0.9
| 1634 | 250.01 | 40.48 | 19.037 | 11.6 | 5158.5 | 23.73 | 0.9
| 1635 | 173.97 | 40.56 | 18.585 | 12.6 | 5795.5 | 23.73 | 0.9
| 1636 | 201.12 | 41.57 | 14.857 | 10.9 | 5511.3 | 19.78 | 0.9
| 1637 | 308.59 | 40.51 | 18.642 | 11.6 | 5740.5 | 19.78 | 0.9
| 1638 | 313.4 | 39.75 | 18.416 | 11.6 | 6039.9 | 19.78 | 0.9
| 1639 | 280.03 | 40.37 | 19.997 | 12.8 | 5516.8 | 19.78 | 0.9
| 1640 | 252.03 | 41.04 | 15.252 | 11.5 | 5532.6 | 11.87 | 0.9
| 1647 | 282.84 | 41.12 | 16.326 | 13.1 | 5752.7 | 17.8 | 0.9
| 1667 | 354.73 | 40.78 | 13.84 | 11.7 | 5716.9 | 39.55 | 0.9
| 1668 | 341.58 | 40.42 | 16.89 | 11.5 | 5697.4 | 39.55 | 0.9
| 1669 | 315.76 | 40.42 | 15.196 | 11.9 | 5489 | 19.78 | 0.9
| 1673 | 326.22 | 40.25 | 10.846 | 10.6 | 4559.9 | 23.73 | 0.9
| 1677 | 367.48 | 40.73 | 13.671 | 11.9 | 6060.7 | 1574.09 | 0.9
| 1678 | 270.2 | 41.59 | 10.677 | 11.5 | 5774.3 | 1574.09 | 0.9
| 1679 | 203.6 | 40.45 | 12.71 | 9.7 | 5246.3 | 19.78 | 0.9
| 1680 | 273.78 | 40.76 | 16.947 | 11.7 | 6086.5 | 15.82 | 0.9
| 1681 | 272.35 | 41.09 | 15.987 | 12.4 | 5619.4 | 11.87 | 0.9
| 1682 | 211.99 | 41.15 | 17.455 | 11.6 | 5837 | 11.87 | 0.9
| 1683 | 216.22 | 40.62 | 18.246 | 11.4 | 6158.6 | 11.87 | 0.9
| 1684 | 225.53 | 41.04 | 15.874 | 11.7 | 5161.8 | 11.87 | 0.9
| 1697 | 346.85 | 58.04 | 14.8 | 8.1 | 4449.8 | 67.24 | 0.9
| 1738 | 467.09 | 64.37 | 15.761 | 10.6 | 4972.2 | 5.93 | 1.1
| 1739 | 481.55 | 62.06 | 18.416 | 11.7 | 5503.4 | 5.93 | 1.1
| 1740 | 426.55 | 58.2 | 17.794 | 10.5 | 5278.8 | 11.87 | 1.1
| 1760 | 348.94 | 64.35 | 13.896 | 10.5 | 5439.7 | 9.89 | 1.1
| 1761 | 313.08 | 68.64 | 10.055 | 10.6 | 5439.7 | 9.89 | 1.1
| 1762 | 162.25 | 65.32 | 12.993 | 10.4 | 4380.2 | 15.82 | 1.1
| 1763 | 207.85 | 65.1 | 12.993 | 9.9 | 4547.6 | 15.82 | 1.1
| 1764 | 292.97 | 65.1 | 13.614 | 10.7 | 4834.1 | 9.89 | 1.1
| 1765 | 304.95 | 58.79 | 15.817 | 10.6 | 4922.5 | 9.89 | 1.1
| 1766 | 304.84 | 59.88 | 15.422 | 10.4 | 5145.9 | 7.91 | 1.1
| 1767 | 338.32 | 67.92 | 12.936 | 9.3 | 5266.4 | 7.91 | 1.1
| 1768 | 403.17 | 67.3 | 15.761 | 10.4 | 5039.6 | 5.93 | 1.1
| 1769 | 422.84 | 63.54 | 19.941 | 11 | 6124.5 | 5.93 | 1.1
| 1770 | 372.12 | 62.5 | 18.359 | 11.4 | 5692.8 | 19.78 | 1.1
| 1774 | 353.11 | 67.33 | 14.236 | 11.1 | 5091.8 | 13.84 | 1.1
| 1775 | 370.68 | 72.44 | 12.71 | 10.4 | 5091.8 | 13.84 | 1.1
| 1776 | 398.98 | 74.7 | 15.422 | 10.1 | 4795.2 | 13.84 | 1.1
| 1777 | 401.74 | 74.7 | 12.823 | 11.8 | 4654.3 | 11.87 | 1.1
| 1778 | 354.25 | 66.24 | 14.631 | 10.5 | 4302.1 | 11.87 | 1.1
| 1779 | 293.82 | 71.69 | 15.874 | 10.6 | 4774.7 | 11.87 | 1.1
| 1781 | 163.28 | 75.18 | 15.874 | 10.1 | 4690.7 | 15.82 | 1.1
| 1782 | 277.89 | 75.2 | 14.744 | 11.5 | 5533.9 | 15.82 | 1.1
| 1783 | 291.86 | 73.42 | 11.467 | 7.1 | 3923.9 | 9.89 | 1.1
| 1784 | 365.56 | 66.97 | 15.252 | 11 | 5461.9 | 9.89 | 1.1
| 1785 | 389.61 | 69.73 | 12.823 | 11 | 5460.6 | 9.89 | 1.1
| 1786 | 417.84 | 71.88 | 8.982 | 8 | 5287.6 | 11.87 | 1.1
| 1787 | 482.6 | 76.04 | 13.219 | 11.1 | 5130.8 | 11.87 | 1.1
| 1788 | 504.65 | 74.84 | 15.196 | 11.1 | 5425.2 | 9.89 | 1.1
| 1789 | 480.67 | 68.53 | 17.342 | 10.8 | 5458.3 | 9.89 | 1.1
| 1790 | 360.96 | 68.59 | 17.23 | 10.9 | 5458.3 | 19.78 | 1.1
| 1791 | 325.79 | 75.54 | 15.704 | 11.1 | 5453.4 | 19.78 | 1.1
| 1792 | 369.93 | 75.54 | 17.23 | 10.5 | 5801.4 | 21.75 | 1.1
| 1793 | 463.52 | 72.11 | 22.596 | 13.9 | 6742.3 | 21.75 | 1.1
| 1794 | 490.33 | 69.12 | 16.156 | 11.6 | 6332.1 | 21.75 | 1.1
| 1795 | 482.88 | 64.99 | 19.263 | 12 | 6551.1 | 17.8 | 1.1
| 1796 | 477.2 | 70.51 | 17.851 | 11.1 | 6551.1 | 19.78 | 1.1
| 1797 | 481.25 | 75.43 | 16.552 | 11.1 | 5692.3 | 11.87 | 1.1
| 1798 | 450.47 | 75.43 | 14.744 | 9.6 | 5144.2 | 21.75 | 1.1
| 1799 | 406.9 | 70.85 | 11.015 | 7.6 | 3716.9 | 19.78 | 1.1
| 1800 | 467.24 | 67.44 | 11.581 | 9.5 | 5461.2 | 13.84 | 1.1
| 1801 | 529.33 | 65.27 | 22.031 | 12 | 6475.8 | 13.84 | 1.1
| 1802 | 534.74 | 72.47 | 14.857 | 11.3 | 5732.1 | 21.75 | 1.1
| 1803 | 517.59 | 74.42 | 13.784 | 13.2 | 6095.2 | 13.84 | 1.1
| 1804 | 508.24 | 74.62 | 17.455 | 14.1 | 6698.7 | 13.84 | 1.1
| 1805 | 495.56 | 72.78 | 15.874 | 13.5 | 5731 | 25.71 | 1.1
| 1806 | 417.31 | 65.27 | 12.936 | 11.9 | 5562.7 | 25.71 | 1.1
| 1807 | 365.12 | 73.31 | 11.637 | 11.5 | 5250 | 11.87 | 1.1
| 1808 | 229.94 | 67.7 | 12.258 | 9 | 4298.2 | 11.87 | 1.1
| 1809 | 282.19 | 57.87 | 15.591 | 8.9 | 5149.1 | 11.87 | 1.1
| 1810 | 335.14 | 59.82 | 11.242 | 8.7 | 5137.9 | 11.87 | 1.1
| 1811 | 434.94 | 66.38 | 12.371 | 10.4 | 5421.1 | 11.87 | 1.1
| 1812 | 478.81 | 67.89 | 14.292 | 11.6 | 5361.9 | 9.89 | 1.1
| 1813 | 468.99 | 66.86 | 14.009 | 10.3 | 5468.2 | 9.89 | 1.1
| 1814 | 405.08 | 61 | 13.896 | 9.9 | 5384.8 | 9.89 | 1.1
| 1815 | 394.31 | 60.38 | 14.123 | 10.2 | 5516.9 | 9.89 | 1.1
| 1816 | 402.95 | 70.43 | 11.354 | 10.4 | 5658 | 9.89 | 1.1
| 1817 | 393.99 | 73.14 | 14.913 | 9.8 | 5658 | 9.89 | 1.1
| 1818 | 325.5 | 69.71 | 13.727 | 9.6 | 4877.1 | 9.89 | 1.1
| 1819 | 286.41 | 70.49 | 13.727 | 9.5 | 4930 | 39.55 | 1.1
| 1820 | 294.82 | 74.79 | 16.1 | 10.1 | 5281.1 | 39.55 | 1.1
| 1821 | 333 | 74.14 | 18.811 | 10.5 | 5986.3 | 39.55 | 1.1
| 1822 | 364.14 | 69.65 | 15.309 | 11.4 | 6045.8 | 15.82 | 1.1
| 1823 | 361.38 | 66.52 | 16.213 | 10.2 | 5501.6 | 23.73 | 1.1
| 1824 | 398.01 | 70.43 | 11.637 | 11.1 | 5708.4 | 23.73 | 1.1
| 1825 | 441.65 | 74.17 | 11.863 | 12 | 5712.5 | 37.57 | 1.1
| 1826 | 453.05 | 75.57 | 17.794 | 11.3 | 5980.3 | 37.57 | 1.1
| 1827 | 454.94 | 70.99 | 13.727 | 8.1 | 5980.3 | 65.26 | 1.1
| 1828 | 489.29 | 66.33 | 14.461 | 12.1 | 5135.4 | 65.26 | 1.1
| 1829 | 494.43 | 68.03 | 13.953 | 12.1 | 5568.8 | 65.26 | 1.1
| 1830 | 444.91 | 73.92 | 20.054 | 11.1 | 6311 | 13.84 | 1.1
| 1831 | 424.99 | 75.12 | 16.382 | 11.1 | 6840.3 | 15.82 | 1.1
| 1832 | 427.69 | 73.92 | 17.625 | 11.7 | 6840.3 | 37.57 | 1.1
| 1833 | 389.58 | 68.06 | 18.416 | 11.6 | 6584.9 | 23.73 | 1.1
| 1834 | 349.28 | 70.82 | 14.066 | 11.1 | 6523.4 | 21.75 | 1.1
| 1835 | 346.57 | 73.89 | 18.472 | 10.2 | 6070.9 | 9.89 | 1.1
| 1836 | 418.27 | 75.18 | 18.472 | 10.1 | 5606.6 | 11.87 | 1.1
| 1837 | 453.72 | 72.94 | 14.631 | 9.5 | 5430.7 | 13.84 | 1.1
| 1838 | 449.94 | 67.22 | 18.359 | 9.9 | 5752.3 | 15.82 | 1.1
| 1839 | 449.33 | 67.72 | 18.359 | 9.4 | 5801.5 | 19.78 | 1.1
| 1840 | 454.71 | 73.31 | 15.987 | 9.7 | 5930.6 | 21.75 | 1.1
| 1841 | 460.33 | 73.47 | 17.173 | 9.9 | 5848.9 | 21.75 | 1.1
| 1842 | 474.61 | 72.94 | 18.642 | 11.4 | 6047.2 | 49.44 | 1.1
| 1843 | 469.95 | 67.86 | 18.642 | 10.8 | 6463.8 | 49.44 | 1.1
| 1844 | 364.15 | 63.37 | 20.11 | 10.1 | 6188.6 | 23.73 | 1.1
| 1845 | 311.32 | 69.51 | 15.761 | 9.6 | 6188.6 | 23.73 | 1.1
| 1846 | 318.32 | 69.54 | 15.309 | 9.4 | 4954.1 | 15.82 | 1.1
| 1847 | 318.59 | 62.34 | 15.422 | 9.5 | 5400.5 | 15.82 | 1.1
| 1848 | 303.57 | 68.42 | 10.564 | 10.8 | 4775.1 | 13.84 | 1.1
| 1849 | 209.37 | 68.14 | 16.213 | 9.5 | 5214.4 | 13.84 | 1.1
| 1850 | 292.45 | 60.27 | 14.8 | 10 | 5920 | 9.89 | 1.1
| 1851 | 304.45 | 61.64 | 16.382 | 10 | 5868.7 | 7.91 | 1.1
| 1852 | 305.6 | 65.63 | 14.97 | 9.9 | 5241.8 | 7.91 | 1.1
| 1853 | 266.88 | 64.18 | 15.196 | 9.5 | 5387.6 | 7.91 | 1.1
| 1854 | 224.51 | 63.87 | 14.574 | 9.8 | 5247.4 | 63.28 | 1.1
| 1855 | 204.9 | 65.18 | 17.738 | 10.5 | 5508.6 | 63.28 | 1.1
| 1856 | 216.87 | 57.2 | 17.23 | 10.2 | 5801 | 63.28 | 1.1
| 1857 | 306 | 62.95 | 13.162 | 8.7 | 5419.7 | 57.35 | 1.1
| 1858 | 358.05 | 64.57 | 16.608 | 8.4 | 5419.7 | 9.89 | 1.1
| 1859 | 378.97 | 64.21 | 16.834 | 10.4 | 5768.5 | 9.89 | 1.1
| 1860 | 368.99 | 58.73 | 11.637 | 10.4 | 5405.2 | 7.91 | 1.1
| 1861 | 296.79 | 65.57 | 18.077 | 10.1 | 5766.9 | 7.91 | 1.1
| 1862 | 276.57 | 66.1 | 18.698 | 9.9 | 5689.5 | 5.93 | 1.1
| 1863 | 301.21 | 64.21 | 7.852 | 9.6 | 5112.3 | 5.93 | 1.1
| 1864 | 392.82 | 59.63 | 12.371 | 10.1 | 5491.7 | 11.87 | 1.1
| 1865 | 424.26 | 61.05 | 15.648 | 9.6 | 5576.9 | 11.87 | 1.1
| 1866 | 425.45 | 65.52 | 15.648 | 12.1 | 5977.4 | 7.91 | 1.1
| 1867 | 434.17 | 67.3 | 15.139 | 12.1 | 5763.1 | 9.89 | 1.1
| 1868 | 419.36 | 65.96 | 12.484 | 10.8 | 6283 | 9.89 | 1.1
| 1869 | 314.26 | 67.75 | 16.552 | 10 | 6010.6 | 7.91 | 1.1
| 1870 | 242.23 | 67.75 | 16.834 | 10.8 | 6555.3 | 7.91 | 1.1
| 1871 | 255.04 | 65.8 | 21.24 | 11.5 | 6788.1 | 9.89 | 1.1
| 1872 | 254.99 | 63.45 | 18.811 | 11.3 | 6421.4 | 9.89 | 1.1
| 1873 | 295.79 | 68.31 | 7.852 | 10.2 | 4332.7 | 5.93 | 1.1
| 1874 | 404.69 | 70.54 | 13.106 | 10.2 | 5235.9 | 5.93 | 1.1
| 1875 | 99.64 | 70.96 | 13.332 | 8 | 4049.3 | 5.93 | 1.1
| 1876 | 282.57 | 72.19 | 15.874 | 9.2 | 5375.8 | 5.93 | 1.1
| 1878 | 369.92 | 73.89 | 14.744 | 9.8 | 5404.8 | 7.91 | 1.1
| 1880 | 350.96 | 69.31 | 17.907 | 10.7 | 6132.8 | 5.93 | 1.1
| 1881 | 372.2 | 75.15 | 16.269 | 10.5 | 6133.7 | 11.87 | 1.1
| 1882 | 381.36 | 75.15 | 17.06 | 10.5 | 5744.6 | 7.91 | 1.1
| 1883 | 381.31 | 71.83 | 11.129 | 11.5 | 5408.4 | 3.96 | 1.1
| 1884 | 71.1 | 72.41 | 6.892 | 8 | 2261.6 | 5.93 | 1.5
| 1885 | 133.73 | 69.48 | 6.27 | 6.9 | 2720.9 | 5.93 | 1.5
| 1886 | 180.48 | 72.64 | 11.524 | 7.9 | 3769.3 | 5.93 | 1.5
| 1887 | 228.13 | 70.35 | 10.055 | 7.9 | 3769.3 | 5.93 | 1.5
| 1888 | 273.88 | 66.52 | 17.342 | 10.1 | 4279.2 | 11.87 | 1.5
| 1889 | 307.9 | 71.55 | 17.342 | 10.8 | 4817.2 | 11.87 | 1.5
| 1890 | 342.51 | 71.55 | 17.06 | 10.7 | 5252.3 | 7.91 | 1.5
| 1891 | 389.06 | 70.12 | 13.727 | 11.4 | 5188.4 | 31.64 | 1.5
| 1892 | 399.45 | 63.51 | 14.236 | 11.2 | 5087.1 | 41.53 | 1.5
| 1893 | 383.42 | 67.36 | 19.32 | 11.2 | 4915.5 | 49.44 | 1.5
| 1894 | 371.67 | 72.16 | 14.857 | 10.4 | 4331 | 21.75 | 1.5
| 1895 | 381.02 | 72.36 | 12.032 | 10.3 | 4172.1 | 9.89 | 1.5
| 1896 | 321.7 | 65.74 | 11.242 | 9.2 | 4081.1 | 5.93 | 1.5
| 1897 | 351.19 | 68.9 | 11.524 | 10.7 | 4511.2 | 5.93 | 1.5
| 1898 | 352.71 | 73.89 | 13.727 | 10.7 | 4454.1 | 5.93 | 1.5
| 1899 | 289.4 | 73.33 | 13.388 | 10.4 | 4661.8 | 5.93 | 1.5
| 1900 | 346.01 | 66.83 | 15.083 | 10.6 | 4665.9 | 7.91 | 1.5
| 1901 | 390.07 | 65.85 | 11.806 | 11.4 | 4606.7 | 7.91 | 1.5
| 1902 | 376.47 | 69.23 | 12.597 | 10.6 | 4198.2 | 21.75 | 1.5
| 1903 | 284.68 | 69.23 | 13.388 | 10.2 | 3904 | 13.84 | 1.5
| 1904 | 227.17 | 66.38 | 13.445 | 10.1 | 3887.2 | 11.87 | 1.5
| 1905 | 243.06 | 70.96 | 11.637 | 10.2 | 4037.9 | 3.96 | 1.5
| 1906 | 304.18 | 70.96 | 10.903 | 10.2 | 4035.1 | 11.87 | 1.5
| 1907 | 382.96 | 67.36 | 13.896 | 10.7 | 4590.2 | 11.87 | 1.5
| 1908 | 388.14 | 64.35 | 13.162 | 11 | 4962.6 | 11.87 | 1.5
| 1909 | 351.76 | 72.19 | 13.671 | 11.8 | 4680.8 | 11.87 | 1.5
| 1910 | 287.11 | 71.94 | 9.773 | 11.8 | 3390.1 | 17.8 | 1.5
| 1911 | 113.86 | 65.02 | 11.129 | 12.1 | 3416.3 | 21.75 | 1.5
| 1912 | 98.02 | 67.53 | 9.603 | 12 | 3048.9 | 37.57 | 1.5
| 1913 | 91.89 | 65.24 | 12.032 | 13.6 | 3811.5 | 41.53 | 1.5
| 1914 | 92.17 | 65.1 | 11.637 | 14 | 3494.9 | 35.6 | 1.5
| 1915 | 90.53 | 64.76 | 10.846 | 13.5 | 3317.9 | 39.55 | 1.5
| 1916 | 95.06 | 65.63 | 12.936 | 14.2 | 3498.9 | 33.62 | 1.5
| 1917 | 95.78 | 69.01 | 12.145 | 13.9 | 3522.2 | 9.89 | 1.5
| 1918 | 107.53 | 72.8 | 15.365 | 14.9 | 3807.7 | 51.42 | 1.5
| 1919 | 107.41 | 74.23 | 15.139 | 14.9 | 4049.6 | 31.64 | 1.5
| 1920 | 152.56 | 74.31 | 15.704 | 15 | 4134.4 | 13.84 | 1.5
| 1921 | 137.02 | 75.46 | 17.568 | 14.9 | 4673.4 | 13.84 | 1.5
| 1922 | 195.38 | 73.56 | 12.032 | 10.2 | 4673.4 | 15.82 | 1.5
| 1923 | 247 | 72.44 | 7.4 | 4.8 | 1465.1 | 13.84 | 1.5
| 1924 | 291.25 | 75.34 | 7.683 | 9.7 | 2386.4 | 13.84 | 1.5
| 1925 | 334.66 | 73.86 | 18.02 | 13.1 | 5407.5 | 9.89 | 1.5
| 1926 | 337.6 | 69.04 | 11.637 | 9.6 | 3908.2 | 9.89 | 1.5
| 1927 | 274.35 | 73.86 | 10.959 | 9.8 | 3735.5 | 23.73 | 1.5
| 1928 | 259.3 | 74.87 | 11.693 | 10.7 | 4210.6 | 23.73 | 1.5
| 1929 | 271.57 | 70.82 | 11.806 | 10.7 | 4184.1 | 23.73 | 1.5
| 1930 | 268.07 | 71.13 | 12.767 | 10.5 | 4134.5 | 9.89 | 1.5
| 1931 | 267.01 | 74.95 | 11.411 | 10 | 4083.2 | 9.89 | 1.5
| 1932 | 268.4 | 72.8 | 9.829 | 9.7 | 3934.4 | 9.89 | 1.5
| 1933 | 316.96 | 67.05 | 8.078 | 9.4 | 3591.9 | 7.91 | 1.5
| 1934 | 356.28 | 72.13 | 16.608 | 10.4 | 4980.1 | 7.91 | 1.5
| 1935 | 354.53 | 73.7 | 12.597 | 10.4 | 4265.4 | 13.84 | 1.5
| 1936 | 319.82 | 72.39 | 9.773 | 11.4 | 4252.8 | 13.84 | 1.5
| 1937 | 317.95 | 66.86 | 11.298 | 10.8 | 4379.6 | 19.78 | 1.5
| 1941 | 222.56 | 74.98 | 11.524 | 10 | 3754.4 | 21.75 | 1.5
| 1945 | 175.48 | 69.87 | 10.62 | 10.3 | 3318.7 | 25.71 | 1.5
| 1949 | 195.87 | 73.7 | 11.75 | 11.5 | 3377.5 | 23.73 | 1.5
| 1950 | 151.53 | 74.45 | 10.959 | 9.1 | 5220.6 | 23.73 | 1.5
| 1951 | 241.68 | 69.31 | 10.112 | 9.5 | 3439.3 | 17.8 | 1.5
| 1955 | 371.25 | 70.32 | 13.219 | 11 | 4620.2 | 9.89 | 1.5
| 1959 | 479.99 | 75.2 | 12.936 | 12.1 | 5121.2 | 21.75 | 1.5
| 1966 | 263.37 | 71.58 | 5.705 | 7.8 | 4220.6 | 17.8 | 1.5
| 1970 | 55.72 | 0.39 | 4.124 | 3.4 | 1093.7 | 23.73 | 1.7
| 1971 | 62.8 | 5.58 | 4.237 | 4.4 | 1448.8 | 23.73 | 1.7
| 1972 | 62.99 | 5.02 | 5.988 | 4.6 | 1475.2 | 23.73 | 1.7
| 1973 | 69.71 | 5.02 | 4.632 | 5 | 1431.7 | 35.6 | 1.7
| 1974 | 77.68 | 0.84 | 6.553 | 6.9 | 1793.5 | 35.6 | 1.7
| 1975 | 87.71 | 0.78 | 6.666 | 5.5 | 1718.2 | 35.6 | 1.7
| 1976 | 90.04 | 3.01 | 4.915 | 5.9 | 1646.1 | 33.62 | 1.7
| 1977 | 89.04 | 0.7 | 6.948 | 5.5 | 1707.5 | 33.62 | 1.7
| 1978 | 98.95 | 0.2 | 3.954 | 4.4 | 1388 | 25.71 | 1.7
| 1979 | 98.15 | 0.36 | 5.593 | 4.7 | 1582.9 | 31.64 | 1.7
| 1980 | 123.82 | 4.47 | 6.214 | 4.4 | 1445.5 | 25.71 | 1.7
| 1981 | 123.33 | 0.36 | 5.593 | 5.1 | 1575 | 17.8 | 1.7
| 1982 | 124.25 | 0.92 | 6.044 | 4.7 | 1595.7 | 13.84 | 1.7
| 1983 | 123.98 | 0.33 | 6.496 | 5.6 | 2022.2 | 11.87 | 1.7
| 1984 | 127.56 | 0.92 | 3.446 | 3.8 | 1296.2 | 7.91 | 1.7
| 1985 | 131.67 | 0.45 | 5.818 | 4.6 | 1241.4 | 11.87 | 1.7
| 1986 | 149.27 | 0.42 | 6.553 | 6.1 | 1884.6 | 11.87 | 1.7
| 1987 | 131.02 | 0.36 | 6.722 | 5.8 | 1919.1 | 47.46 | 1.7
| 1988 | 111.53 | 0.45 | 5.423 | 6.2 | 2086.3 | 45.48 | 1.7
| 1989 | 112.06 | 0.17 | 4.293 | 6 | 1844.6 | 35.6 | 1.7
| 1990 | 91.1 | 0.39 | 5.423 | 6.2 | 2073.7 | 41.53 | 1.7
| 1991 | 94.82 | 0.33 | 5.367 | 6.2 | 2042.6 | 43.51 | 1.7
| 1992 | 110.71 | 0.22 | 5.931 | 6.4 | 2001.5 | 25.71 | 1.7
| 1993 | 167.27 | 0.2 | 4.689 | 5.7 | 2127.9 | 41.53 | 1.7
| 1994 | 168.63 | 0.25 | 6.948 | 6.1 | 1983.5 | 61.3 | 1.7
| 1995 | 139.77 | 0.56 | 6.892 | 6.4 | 2250.6 | 55.37 | 1.7
| 1996 | 106.75 | 0.31 | 5.48 | 6.5 | 2059.8 | 41.53 | 1.7
| 1997 | 112.35 | 0.25 | 5.593 | 6.4 | 2240 | 43.51 | 1.7
| 1998 | 108.36 | 0.42 | 6.27 | 6.4 | 2114.2 | 37.57 | 1.7
| 1999 | 100.24 | 0.75 | 7.174 | 6.5 | 2068.9 | 41.53 | 1.7
| 2000 | 79.36 | 1.31 | 8.643 | 7.2 | 2024.1 | 17.8 | 1.7
| 2001 | 79.56 | 72.66 | 6.835 | 7 | 1763.5 | 9.89 | 1.7
| 2002 | 144.25 | 69.01 | 5.762 | 7 | 1929.4 | 15.82 | 1.7
| 2003 | 185.43 | 76.27 | 3.502 | 3.3 | 1430.3 | 33.62 | 1.7
| 2004 | 233.41 | 70.77 | 5.988 | 6.6 | 2848.2 | 39.55 | 1.7
| 2005 | 281.21 | 64.74 | 10.79 | 9.6 | 3787.1 | 29.66 | 1.7
| 2006 | 300.18 | 69.87 | 11.581 | 10.3 | 3787.1 | 21.75 | 1.7
| 2007 | 295.02 | 76.04 | 11.467 | 10.9 | 3654.2 | 11.87 | 1.7
| 2008 | 277.24 | 72.3 | 12.258 | 11.2 | 4013 | 13.84 | 1.7
| 2009 | 314.09 | 70.91 | 8.869 | 8.2 | 2939.5 | 37.57 | 1.7
| 2010 | 377.85 | 66.75 | 12.145 | 10.3 | 3693.4 | 43.51 | 1.7
| 2040 | 389.23 | 65.18 | 7.513 | 8.5 | 2906.7 | 45.48 | 1.7
| 2041 | 520.64 | 58.51 | 6.496 | 8.5 | 2642.3 | 55.37 | 1.7
| 2042 | 670.37 | 70.6 | 16.382 | 13.2 | 3129.3 | 43.51 | 1.7
| 2043 | 689.64 | 64.29 | 11.129 | 13.2 | 4191 | 39.55 | 1.7
| 2044 | 644.47 | 70.07 | 6.496 | 8.2 | 2715.7 | 57.35 | 1.7
| 2045 | 590.52 | 61.3 | 8.812 | 7.7 | 2490.2 | 49.44 | 1.7
| 2046 | 615.05 | 66.33 | 5.875 | 8.7 | 2490.2 | 57.35 | 1.7
| 2047 | 717.24 | 66.63 | 6.553 | 8.7 | 1971 | 41.53 | 1.7
| 2048 | 829.35 | 63.23 | 12.654 | 14.2 | 4575.7 | 45.48 | 1.7
| 2049 | 830.6 | 56.14 | 7.965 | 6.5 | 2622.5 | 45.48 | 1.7
| 2050 | 794.48 | 65.99 | 5.254 | 8.3 | 2307.8 | 53.39 | 1.7
| 2051 | 721.6 | 69.96 | 14.744 | 17.7 | 5702.9 | 21.75 | 1.7
| 2052 | 675.32 | 66.36 | 13.727 | 12.3 | 3836.5 | 21.75 | 1.7
| 2053 | 642.76 | 75.37 | 17.851 | 15.7 | 5048.1 | 17.8 | 1.7
| 2054 | 558.93 | 77.66 | 11.467 | 12.9 | 5048.1 | 15.82 | 1.7
| 2055 | 414.91 | 70.57 | 12.089 | 10.2 | 4172.9 | 13.84 | 1.7
| 2056 | 348.87 | 63.09 | 10.507 | 10.8 | 4064.9 | 13.84 | 1.7
| 2057 | 313.86 | 68.95 | 10.507 | 9.3 | 3653.8 | 21.75 | 1.7
| 2058 | 310.33 | 68.84 | 11.411 | 10.5 | 3538.2 | 17.8 | 1.7
| 2059 | 360.25 | 62.75 | 8.417 | 10.5 | 3557.2 | 21.75 | 1.7
| 2060 | 385.24 | 65.94 | 11.467 | 10.6 | 3485.1 | 19.78 | 1.7
| 2061 | 379.93 | 69.06 | 10.055 | 10.1 | 3748.9 | 19.78 | 1.7
| 2062 | 319.26 | 74.56 | 10.846 | 10.6 | 3750.1 | 17.8 | 1.7
| 2063 | 49.15 | 0.5 | 2.994 | 2.5 | 1350.3 | 17.8 | 1.6
| 2064 | 48.04 | 3.74 | 4.011 | 2.8 | 1412.3 | 11.87 | 1.6
| 2065 | 58.04 | 0.67 | 4.971 | 3.4 | 1240 | 11.87 | 1.6
| 2066 | 59.71 | 4.49 | 3.898 | 3.1 | 1237 | 7.91 | 1.6
| 2073 | 62.08 | 0.81 | 8.53 | 8.4 | 3603.6 | 11.87 | 1.6
| 2074 | 78.49 | 4.97 | 7.57 | 8.3 | 3663.5 | 5.93 | 1.6
| 2075 | 66.83 | 0.28 | 6.496 | 9 | 3481 | 5.93 | 1.6
| 2076 | 64.74 | 0.28 | 5.988 | 9.4 | 3542.8 | 7.91 | 1.6
| 2077 | 54.42 | 0.22 | 6.383 | 9.5 | 3435.4 | 7.91 | 1.6
| 2078 | 63.67 | 0.17 | 6.609 | 10.2 | 3585.2 | 5.93 | 1.6
| 2079 | 64.23 | 0.22 | 6.214 | 11.1 | 3432.1 | 5.93 | 1.6
| 2080 | 60.22 | 0.36 | 6.722 | 11.2 | 3563.4 | 5.93 | 1.6
| 2081 | 59.34 | 4.22 | 6.779 | 11.1 | 3672.2 | 7.91 | 1.6
| 2085 | 119.97 | 0.22 | 3.615 | 7 | 2474 | 11.87 | 1.6
| 2086 | 115.32 | 0.17 | 6.948 | 7.6 | 3461.9 | 11.87 | 1.6
| 2087 | 155.58 | 4.83 | 8.304 | 9.3 | 4193.6 | 29.66 | 1.6
| 2088 | 149.79 | 3.41 | 8.869 | 11.9 | 4085.4 | 7.91 | 1.6
| 2089 | 151.97 | 0.31 | 7.796 | 7.9 | 3324.3 | 7.91 | 1.6
| 2090 | 108.01 | 0.08 | 1.864 | 3.6 | 1593.8 | 23.73 | 1.6
| 2091 | 60.23 | 4.97 | 3.728 | 6.6 | 2271.5 | 23.73 | 1.6
| 2092 | 22.35 | 4.97 | 4.237 | 7 | 2267.9 | 13.84 | 1.6
| 2093 | 30.96 | 3.66 | 7.626 | 8.7 | 2359.1 | 13.84 | 1.6
| 2094 | 78.9 | 0.25 | 5.141 | 9.1 | 2586.2 | 7.91 | 1.6
| 2095 | 83.73 | 0.14 | 3.841 | 5.5 | 2327.7 | 7.91 | 1.6
| 2096 | 88.19 | 0.39 | 4.463 | 5.1 | 2177.5 | 7.91 | 1.6
| 2097 | 95.58 | 0.59 | 6.101 | 4.1 | 2033.3 | 7.91 | 1.6
| 2098 | 94.65 | 4.63 | 4.858 | 4.2 | 1986.3 | 9.89 | 1.6
| 2099 | 92.42 | 0.42 | 5.875 | 4.4 | 2114.8 | 13.84 | 1.6
| 2100 | 91.12 | 0.22 | 4.124 | 5.5 | 2257.3 | 7.91 | 1.6
| 2101 | 84.93 | 67.97 | 5.423 | 4.5 | 1372.4 | 7.91 | 1.6
| 2102 | 141.91 | 66.1 | 7.061 | 5.6 | 2057 | 11.87 | 1.6
| 2103 | 185.23 | 70.21 | 9.095 | 8 | 2127.2 | 9.89 | 1.6
| 2104 | 208.49 | 67.78 | 7.796 | 10.1 | 2806.6 | 11.87 | 1.6
| 2105 | 87.63 | 66.72 | 7.287 | 10.1 | 2279.3 | 9.89 | 1.6
| 2106 | 91.86 | 71.13 | 7.344 | 9.2 | 2281.6 | 11.87 | 1.6
| 2107 | 120.51 | 74.84 | 8.248 | 10.3 | 2545.5 | 9.89 | 1.6
| 2108 | 117.67 | 74.37 | 7.626 | 10.1 | 2317.9 | 11.87 | 1.6
| 2109 | 94.57 | 73.45 | 7.626 | 9.8 | 2437.6 | 11.87 | 1.6
| 2110 | 98.4 | 73.56 | 10.507 | 10.4 | 2292.6 | 11.87 | 1.6
| 2111 | 146.03 | 80.82 | 10.507 | 8.2 | 2004.8 | 9.89 | 1.6
| 2112 | 190.08 | 74.53 | 7.683 | 7.3 | 1960.3 | 13.84 | 1.6
| 2113 | 241.07 | 74.2 | 11.298 | 8.7 | 2560.8 | 13.84 | 1.6
| 2114 | 278.38 | 76.99 | 12.936 | 9.6 | 3039.6 | 13.84 | 1.6
| 2115 | 297.4 | 69.73 | 12.767 | 10.2 | 3151.9 | 9.89 | 1.6
| 2116 | 321.97 | 69.98 | 12.767 | 9.2 | 2987.1 | 11.87 | 1.6
| 2117 | 357.3 | 81.54 | 10.394 | 9.4 | 3124.4 | 11.87 | 1.6
| 2118 | 379.05 | 78.89 | 10.225 | 9.7 | 2888.8 | 25.71 | 1.6
| 2119 | 379.95 | 74.26 | 8.812 | 9.3 | 2761.9 | 25.71 | 1.6
| 2120 | 367.19 | 69.37 | 10.394 | 9.9 | 2931.2 | 21.75 | 1.6
| 2121 | 337.23 | 79.7 | 12.089 | 9.6 | 3137.3 | 23.73 | 1.6
| 2122 | 345.93 | 76.77 | 12.767 | 10 | 3048.6 | 31.64 | 1.6
| 2123 | 366.78 | 72.5 | 11.806 | 11.3 | 3497.4 | 37.57 | 1.6
| 2124 | 335.04 | 71.13 | 10.507 | 10.9 | 3077.1 | 35.6 | 1.6
| 2125 | 231.62 | 76.13 | 10.564 | 9.6 | 2999.5 | 25.71 | 1.6
| 2126 | 217.86 | 70.88 | 9.773 | 9.6 | 2803.8 | 37.57 | 1.6
| 2127 | 224.36 | 74.59 | 11.015 | 9.6 | 2814.4 | 43.51 | 1.6
| 2128 | 268.2 | 80.76 | 11.072 | 9.3 | 3144.1 | 39.55 | 1.6
| 2129 | 334.27 | 74.56 | 7.174 | 7.9 | 2769.8 | 47.46 | 1.6
| 2130 | 397.67 | 69.87 | 5.084 | 5.1 | 2016.7 | 45.48 | 1.6
| 2131 | 429.37 | 64.88 | 10.055 | 9.1 | 1942.1 | 53.39 | 1.6
| 2132 | 460.36 | 74.17 | 11.072 | 9.1 | 2656.2 | 57.35 | 1.6
| 2133 | 506.41 | 75.23 | 10.055 | 9.5 | 2739.9 | 51.42 | 1.6
| 2134 | 520.12 | 83.13 | 12.258 | 10 | 2874.7 | 53.39 | 1.6
| 2135 | 518.37 | 74.45 | 10.903 | 9.6 | 2622.6 | 55.37 | 1.6
| 2136 | 540.46 | 68.17 | 12.202 | 10.2 | 2851.2 | 53.39 | 1.6
| 2137 | 546.02 | 71.83 | 11.185 | 11.6 | 3027.7 | 49.44 | 1.6
| 2138 | 352.07 | 72.3 | 10.451 | 10.2 | 2978.6 | 39.55 | 1.6
| 2139 | 203.76 | 65.29 | 10.055 | 10.6 | 2978.6 | 39.55 | 1.6
| 2140 | 196.6 | 69.45 | 9.773 | 10.4 | 2786.9 | 37.57 | 1.6
| 2141 | 159.18 | 70.21 | 9.942 | 9.3 | 2386 | 31.64 | 1.6
| 2142 | 169.06 | 72.08 | 9.547 | 10 | 2531 | 29.66 | 1.6
| 2143 | 206.24 | 70.21 | 10.564 | 10.4 | 2843.8 | 41.53 | 1.6
| 2144 | 227.19 | 67.25 | 10.564 | 10.7 | 3131.3 | 39.55 | 1.6
| 2145 | 227.19 | 71.07 | 10.846 | 9.9 | 3115.3 | 41.53 | 1.6
| 2146 | 230.15 | 65.35 | 10.564 | 10.4 | 3155.6 | 39.55 | 1.6
| 2147 | 228.82 | 67.78 | 11.637 | 10.7 | 3155.6 | 33.62 | 1.6
| 2148 | 242.3 | 71.66 | 11.637 | 11.2 | 3344 | 37.57 | 1.6
| 2149 | 246.53 | 71.66 | 11.185 | 11.6 | 3258.1 | 35.6 | 1.6
| 2150 | 228.98 | 72.16 | 10.677 | 11.6 | 3100.9 | 35.6 | 1.6
| 2151 | 192.05 | 70.96 | 10.903 | 10.7 | 3036.2 | 37.57 | 1.6
| 2152 | 179.23 | 70.46 | 10.903 | 10.8 | 2792 | 37.57 | 1.6
| 2153 | 222.73 | 74.37 | 11.467 | 11.3 | 3407 | 41.53 | 1.6
| 2154 | 247.54 | 69.48 | 11.919 | 11.9 | 3572 | 41.53 | 1.6
| 2155 | 254.42 | 68.34 | 12.71 | 12.1 | 3522.7 | 41.53 | 1.6
| 2156 | 251.93 | 70.32 | 11.806 | 11.7 | 3473.7 | 45.48 | 1.6
| 2160 | 47.92 | 4.86 | 5.649 | 4.5 | 1925.1 | 43.51 | 2.5
| 2164 | 98.23 | 1.87 | 3.841 | 2.9 | 1575.1 | 45.48 | 2.5
| 2165 | 104.93 | 0.59 | 6.892 | 4.7 | 2023.7 | 45.48 | 2.5
| 2166 | 118.11 | 1.06 | 7.796 | 4.9 | 2283.9 | 45.48 | 2.5
| 2167 | 127.94 | 4.97 | 5.875 | 4.7 | 1930.4 | 55.37 | 2.5
| 2168 | 137.51 | 1.23 | 3.389 | 3.5 | 1748.2 | 55.37 | 2.5
| 2169 | 139.08 | 0.33 | 5.988 | 6.5 | 2031 | 45.48 | 2.5
| 2170 | 96.59 | 0.28 | 6.722 | 6.4 | 2533.1 | 29.66 | 2.5
| 2171 | 72.25 | 0.42 | 6.327 | 6.4 | 2437.6 | 27.69 | 2.5
| 2172 | 72.94 | 0.33 | 7.118 | 6.5 | 2592.8 | 35.6 | 2.5
| 2173 | 70.03 | 0.64 | 8.473 | 6.8 | 2748.6 | 25.71 | 2.5
| 2177 | 97.46 | 0.59 | 7.852 | 4.5 | 2264.5 | 31.64 | 2.5
| 2178 | 100.03 | 0.17 | 3.502 | 3.1 | 1547.3 | 31.64 | 2.5
| 2179 | 114.97 | 0.17 | 4.689 | 4.6 | 2193.8 | 41.53 | 2.5
| 2180 | 111.47 | 4.49 | 5.31 | 5.8 | 2335.5 | 41.53 | 2.5
| 2181 | 108.69 | 0.14 | 5.367 | 5.2 | 2453.3 | 41.53 | 2.5
| 2182 | 115.7 | 0.28 | 6.327 | 6.3 | 2181 | 57.35 | 2.5
| 2186 | 119.24 | 0.45 | 7.457 | 6 | 2779.9 | 37.57 | 2.5
| 2194 | 63.92 | 0.36 | 5.367 | 6.7 | 2760.8 | 51.42 | 2.5
| 2195 | 67.88 | 0.42 | 6.496 | 6.7 | 2507.5 | 51.42 | 2.5
| 2196 | 67.64 | 0.06 | 5.254 | 7.6 | 2388.6 | 39.55 | 2.5
| 2197 | 70.52 | 0.14 | 5.818 | 7.5 | 2710.5 | 29.66 | 2.5
| 2198 | 77.71 | 0.56 | 6.327 | 7.1 | 2795.2 | 27.69 | 2.5
| 2199 | 81.68 | 0.56 | 7.061 | 6.8 | 2750.7 | 29.66 | 2.5
| 2200 | 94.28 | 72.3 | 8.248 | 6.8 | 2793.5 | 49.44 | 2.5
| 2201 | 153.12 | 71.3 | 8.361 | 5.9 | 2470.5 | 39.55 | 2.5
| 2202 | 198.2 | 65.02 | 8.586 | 6.6 | 2797.2 | 53.39 | 2.5
| 2203 | 248.21 | 71.66 | 7.57 | 4.9 | 2067.9 | 53.39 | 2.5
| 2204 | 288.06 | 74.73 | 9.434 | 6.5 | 1966.5 | 65.26 | 2.5
| 2205 | 339.82 | 58.18 | 13.388 | 9 | 3836.1 | 53.39 | 2.5
| 2206 | 388.63 | 59.32 | 9.603 | 8.2 | 3325.9 | 47.46 | 2.5
| 2207 | 435.41 | 71.72 | 13.219 | 10.7 | 4268.3 | 37.57 | 2.5
| 2208 | 438.22 | 71.72 | 12.936 | 11.5 | 4272.8 | 35.6 | 2.5
| 2209 | 304.17 | 59.74 | 12.823 | 11.4 | 4352.7 | 33.62 | 2.5
| 2210 | 241.91 | 66.91 | 12.032 | 10.5 | 4075.6 | 41.53 | 2.5
| 2211 | 256.55 | 67.5 | 12.032 | 10.1 | 4299.2 | 47.46 | 2.5
| 2212 | 321.03 | 67.03 | 8.53 | 8 | 3537.5 | 57.35 | 2.5
| 2213 | 416.7 | 59.32 | 9.095 | 8.7 | 3093.4 | 51.42 | 2.5
| 2214 | 506.37 | 58.73 | 9.151 | 7.5 | 2891.5 | 57.35 | 2.5
| 2215 | 527.24 | 58.32 | 7.4 | 6.8 | 2522.3 | 47.46 | 2.5
| 2216 | 571.54 | 62.89 | 7.174 | 5.8 | 2212.7 | 47.46 | 2.5
| 2217 | 626.03 | 67.36 | 12.371 | 12.6 | 4465.8 | 25.71 | 2.5
| 2218 | 572.14 | 65.99 | 9.151 | 12.3 | 2965.5 | 7.91 | 2.5
| 2219 | 92.04 | 67.05 | 7.626 | 12.4 | 2834.7 | 7.91 | 2.5
| 2220 | 95.05 | 67.14 | 8.982 | 12.7 | 3021.9 | 7.91 | 2.5
| 2221 | 98.05 | 64.6 | 8.982 | 12.8 | 2991.9 | 5.93 | 2.5
| 2222 | 108.8 | 69.31 | 8.473 | 13.8 | 3208.1 | 9.89 | 2.5
| 2223 | 111.99 | 70.96 | 9.716 | 13.3 | 3029.7 | 19.78 | 2.5
| 2224 | 158.76 | 74.76 | 14.8 | 13.7 | 4600.9 | 71.19 | 2.5
| 2225 | 257.07 | 68.76 | 12.202 | 11.6 | 3696.3 | 45.48 | 2.5
| 2226 | 369.86 | 71.8 | 15.478 | 13.1 | 4802.1 | 41.53 | 2.5
| 2227 | 401.52 | 67.72 | 18.02 | 13.4 | 5778.3 | 49.44 | 2.5
| 2228 | 411.42 | 71.02 | 14.857 | 14.2 | 5771.8 | 41.53 | 2.5
| 2229 | 409.75 | 67.11 | 14.687 | 14.8 | 5218.1 | 35.6 | 2.5
| 2230 | 376.84 | 78.75 | 15.422 | 13.8 | 5089.5 | 35.6 | 2.5
| 2231 | 328.43 | 78.75 | 12.823 | 9.4 | 5085.8 | 45.48 | 2.5
| 2232 | 393.07 | 73.84 | 5.48 | 4.9 | 2750.1 | 47.46 | 2.5
| 2233 | 492.83 | 71.35 | 6.948 | 5.7 | 2001.5 | 57.35 | 2.5
| 2234 | 538.83 | 65.18 | 8.417 | 6.8 | 2167.2 | 53.39 | 2.5
| 2235 | 563.08 | 81.76 | 12.428 | 8.2 | 2680.7 | 53.39 | 2.5
| 2236 | 610.71 | 81.76 | 15.139 | 17.6 | 4141.7 | 47.46 | 2.5
| 2237 | 632.11 | 77.63 | 15.365 | 17.6 | 4220.8 | 41.53 | 2.5
| 2238 | 634.15 | 73.36 | 14.687 | 13.8 | 4161.6 | 49.44 | 2.5
| 2239 | 632.73 | 78.61 | 9.829 | 13.8 | 4359.5 | 39.55 | 2.5
| 2240 | 684.65 | 74.84 | 11.411 | 12.7 | 3912 | 57.35 | 2.5
| 2241 | 741.59 | 66.16 | 10.677 | 12.5 | 3879.9 | 53.39 | 2.5
| 2242 | 778.89 | 65.91 | 6.383 | 9 | 3302 | 41.53 | 2.5
| 2243 | 843.94 | 64.37 | 11.015 | 10.3 | 3302 | 51.42 | 2.5
| 2244 | 885.22 | 73.56 | 22.991 | 17.9 | 5121.6 | 59.33 | 2.5
| 2245 | 876.04 | 82.69 | 22.991 | 18.8 | 5700 | 27.69 | 2.5
| 2246 | 727.23 | 82.69 | 16.552 | 13.8 | 4883.1 | 9.89 | 2.5
| 2247 | 498.15 | 72.75 | 13.896 | 14 | 4674.4 | 9.89 | 2.5
| 2248 | 399.17 | 86.37 | 13.953 | 13.9 | 4914.4 | 19.78 | 2.5
| 2249 | 334.04 | 56.03 | 15.083 | 12.5 | 4402.1 | 33.62 | 2.5
| 2250 | 425.65 | 58.99 | 15.874 | 14.2 | 5216.9 | 45.48 | 2.5
| 2251 | 483.49 | 72.39 | 14.009 | 13.8 | 5341.1 | 43.51 | 2.5
| 2252 | 484.13 | 70.88 | 17.116 | 12.9 | 4646.7 | 49.44 | 2.5
| 2253 | 32.7 | 5.05 | 15.704 | 6.4 | 1393.7 | 19.78 | 4.1
| 2254 | 23.55 | 5.14 | 5.593 | 8.2 | 1549.8 | 7.91 | 4.1
| 2255 | 29.86 | 2.62 | 4.18 | 9.3 | 1918 | 7.91 | 4.1
| 2256 | 41.12 | 5.02 | 5.028 | 10.1 | 1981 | 7.91 | 4.1
| 2257 | 45.81 | 3.21 | 4.745 | 10 | 1973.3 | 7.91 | 4.1
| 2258 | 45.86 | 0.11 | 5.141 | 10.5 | 2041.8 | 3.96 | 4.1
| 2259 | 45.97 | 0.06 | 4.971 | 11.2 | 1959.6 | 3.96 | 4.1
| 2260 | 55.8 | 2.29 | 5.423 | 11.4 | 2098.1 | 7.91 | 4.1
| 2261 | 60.22 | 0.14 | 5.593 | 10.7 | 2011.5 | 7.91 | 4.1
| 2262 | 60.52 | 0.08 | 5.875 | 10.9 | 2185.1 | 7.91 | 4.1
| 2263 | 60.94 | 0.42 | 5.705 | 11.2 | 2153.5 | 7.91 | 4.1
| 2267 | 109.58 | 0.84 | 5.48 | 6.4 | 1946.3 | 15.82 | 4.1
| 2268 | 90.85 | 0.31 | 6.27 | 7.4 | 2187.5 | 15.82 | 4.1
| 2269 | 72.51 | 0.08 | 5.536 | 11.9 | 1873 | 37.57 | 4.1
| 2270 | 50.34 | 0.42 | 10.959 | 11.8 | 1860 | 37.57 | 4.1
| 2271 | 54.8 | 0.59 | 6.101 | 12.3 | 1716 | 37.57 | 4.1
| 2272 | 54.72 | 3.43 | 6.327 | 12.3 | 1653.3 | 13.84 | 4.1
| 2273 | 55.37 | 0.17 | 6.044 | 12.8 | 1800.2 | 13.84 | 4.1
| 2274 | 61.83 | 0.25 | 6.496 | 13.2 | 1739.5 | 9.89 | 4.1
| 2275 | 63.52 | 0.5 | 12.993 | 13.1 | 3663.4 | 9.89 | 4.1
| 2276 | 96.62 | 0.17 | 5.028 | 5.3 | 929 | 23.73 | 4.1
| 2277 | 125.14 | 0.14 | 4.745 | 5.2 | 931.7 | 23.73 | 4.1
| 2278 | 135.99 | 0.42 | 6.609 | 5 | 1082.5 | 47.46 | 4.1
| 2279 | 154.37 | 0.2 | 6.044 | 6.1 | 1362.2 | 47.46 | 4.1
| 2280 | 165.26 | 2.79 | 4.632 | 4 | 970.4 | 51.42 | 4.1
| 2281 | 173.79 | 0.11 | 5.988 | 7.6 | 969.9 | 51.42 | 4.1
| 2282 | 175.37 | 0.11 | 7.174 | 8.5 | 2118.4 | 45.48 | 4.1
| 2283 | 128.93 | 3.66 | 3.615 | 4.3 | 490.6 | 45.48 | 4.1
| 2284 | 148.05 | 5.16 | 3.841 | 3.5 | 537.7 | 43.51 | 4.1
| 2288 | 204.61 | 0.2 | 9.886 | 9 | 2409.4 | 47.46 | 4.1
| 2289 | 196.04 | 2.65 | 11.015 | 8 | 2063.5 | 47.46 | 4.1
| 2290 | 144.27 | 0.06 | 5.197 | 6.3 | 1203.9 | 39.55 | 4.1
| 2291 | 145.73 | 0.08 | 6.157 | 6.6 | 1660.8 | 39.55 | 4.1
| 2292 | 154.25 | 0.2 | 4.632 | 5.3 | 1083.5 | 45.48 | 4.1
| 2293 | 173.53 | 0.2 | 3.559 | 4.5 | 855.6 | 39.55 | 4.1
| 2294 | 181.27 | 0.08 | 2.768 | 6.8 | 290.9 | 47.46 | 4.1
| 2295 | 184.65 | 0.45 | 11.976 | 12 | 2568.6 | 51.42 | 4.1
| 2296 | 78.53 | 68.25 | 6.948 | 2.3 | 1277.7 | 55.37 | 4.1
| 2297 | 145.98 | 67.28 | 4.18 | 2 | 1292.2 | 59.33 | 4.1
| 2298 | 190.83 | 70.15 | 3.559 | 2.1 | 1068.5 | 53.39 | 4.1
| 2299 | 235.46 | 67.44 | 11.863 | 13.7 | 3294.1 | 23.73 | 4.1
| 2300 | 220.28 | 67.19 | 10.903 | 13.9 | 3526.4 | 9.89 | 4.1
| 2301 | 112.38 | 67.78 | 8.982 | 14.1 | 3264.3 | 9.89 | 4.1
| 2302 | 105.99 | 72.97 | 8.869 | 13.3 | 3374.4 | 5.93 | 4.1
| 2303 | 114.56 | 73.59 | 9.038 | 14.2 | 3308.5 | 11.87 | 4.1
| 2304 | 114.33 | 75.76 | 9.49 | 14.4 | 3354.8 | 9.89 | 4.1
| 2305 | 144.93 | 73.53 | 10.507 | 13.7 | 3477.5 | 7.91 | 4.1
| 2306 | 157.58 | 74.67 | 10.451 | 14.2 | 3625.8 | 11.87 | 4.1
| 2307 | 154.86 | 73.89 | 10.225 | 14.4 | 3540.4 | 15.82 | 4.1
| 2308 | 161.8 | 97.26 | 10.959 | 14 | 5324.9 | 31.64 | 4.1
| 2309 | 198.13 | 73.28 | 8.925 | 8 | 2748.9 | 43.51 | 4.1
| 2310 | 244.67 | 71.07 | 13.614 | 13 | 4893.1 | 43.51 | 4.1
| 2311 | 279.56 | 74.53 | 15.252 | 13.8 | 5368.2 | 25.71 | 4.1
| 2312 | 321.87 | 73.7 | 15.083 | 13.4 | 5517 | 37.57 | 4.1
| 2313 | 374.01 | 70.71 | 13.501 | 11.7 | 5049.1 | 37.57 | 4.1
| 2314 | 408.86 | 68.7 | 11.693 | 9.2 | 3427.8 | 59.33 | 4.1
| 2315 | 454.75 | 68.7 | 9.547 | 4.4 | 1453.2 | 49.44 | 4.1
| 2316 | 504.64 | 65.66 | 12.089 | 7.9 | 2055.4 | 41.53 | 4.1
| 2317 | 549.18 | 73.75 | 17.342 | 14.8 | 4949.1 | 35.6 | 4.1
| 2318 | 543.55 | 72.08 | 15.083 | 13.5 | 5457.5 | 33.62 | 4.1
| 2319 | 422.47 | 69.51 | 13.106 | 13.3 | 5457.5 | 35.6 | 4.1
| 2320 | 304.63 | 72.8 | 11.637 | 9.8 | 3831.6 | 47.46 | 4.1
| 2321 | 262.19 | 72.22 | 11.354 | 9.6 | 3943.6 | 41.53 | 4.1
| 2322 | 319.78 | 63.03 | 8.586 | 5.8 | 2954.6 | 39.55 | 4.1
| 2323 | 457.71 | 59.46 | 13.558 | 11.2 | 4513.3 | 41.53 | 4.1
| 2324 | 531.13 | 62.48 | 8.361 | 9.3 | 3656 | 31.64 | 4.1
| 2325 | 537.12 | 75.01 | 10.394 | 12.9 | 3860.6 | 27.69 | 4.1
| 2326 | 207.02 | 64.07 | 10.055 | 9 | 3369.4 | 9.89 | 4.1
| 2327 | 229.02 | 63.93 | 12.202 | 9.6 | 3231.4 | 9.89 | 4.1
| 2328 | 240.09 | 64.71 | 10.62 | 10.1 | 3717.6 | 5.93 | 4.1
| 2329 | 255.33 | 62.7 | 8.812 | 10.2 | 3786.4 | 7.91 | 4.1
| 2330 | 257.76 | 64.82 | 10.959 | 10.2 | 3351.9 | 9.89 | 4.1
| 2331 | 253.31 | 65.32 | 12.371 | 9.7 | 3247.3 | 11.87 | 4.1
| 2332 | 241.85 | 64.23 | 9.66 | 9.5 | 3150.2 | 45.48 | 4.1
| 2333 | 241.58 | 58.62 | 8.925 | 8.7 | 3327.4 | 45.48 | 4.1
| 2334 | 321.6 | 60.21 | 6.722 | 7 | 1735.6 | 33.62 | 4.1
| 2335 | 438.12 | 67.11 | 11.806 | 10.6 | 4121.9 | 33.62 | 4.1
| 2336 | 440.21 | 60.52 | 4.745 | 3.5 | 2809 | 39.55 | 4.1
| 2337 | 449.93 | 56.86 | 4.745 | 3.7 | 1518.5 | 51.42 | 4.1
| 2338 | 527.04 | 56.53 | 10.225 | 7.4 | 1849 | 39.55 | 4.1
| 2339 | 578.4 | 65.52 | 15.196 | 12.5 | 4067.5 | 19.78 | 4.1
| 2340 | 524.02 | 77.27 | 10.112 | 10.4 | 3697.1 | 19.78 | 4.1
| 2341 | 302.6 | 75.85 | 10.112 | 9.7 | 3404.2 | 11.87 | 4.1
| 2342 | 258.52 | 65.32 | 10.733 | 9.8 | 3255.9 | 11.87 | 4.1
| 2343 | 244.64 | 70.43 | 12.089 | 9.8 | 3426 | 11.87 | 4.1
| 2344 | 272.96 | 71.8 | 7.739 | 7.4 | 2679.5 | 11.87 | 4.1
| 2345 | 396.67 | 66.94 | 10.733 | 10.9 | 4099.5 | 11.87 | 4.1
| 2346 | 470.92 | 69.45 | 13.275 | 11.1 | 4012.6 | 31.64 | 4.1
| 2347 | 40.32 | 0.17 | 1.638 | 2.3 | 943 | 31.64 | 5.8
| 2348 | 57.09 | 2.71 | 6.101 | 3.9 | 1349.7 | 47.46 | 5.8
| 2349 | 59.23 | 4.8 | 4.632 | 4.5 | 1965.9 | 7.91 | 5.8
| 2350 | 53.98 | 0.61 | 3.841 | 4.2 | 1602.7 | 13.84 | 5.8
| 2351 | 65.19 | 0.33 | 4.802 | 4.1 | 1609.5 | 13.84 | 5.8
| 2352 | 76.17 | 0.14 | 3.672 | 3.8 | 1318.9 | 13.84 | 5.8
| 2353 | 76.22 | 0.22 | 3.502 | 4.3 | 1487 | 7.91 | 5.8
| 2354 | 65.71 | 0.06 | 2.825 | 4.4 | 1290.5 | 7.91 | 5.8
| 2355 | 78 | 0.25 | 3.728 | 4.7 | 1467.7 | 7.91 | 5.8
| 2356 | 72.31 | 0.42 | 4.802 | 4.7 | 1605.5 | 11.87 | 5.8
| 2357 | 70.31 | 0.45 | 5.818 | 5.2 | 2063.5 | 11.87 | 5.8
| 2358 | 81.29 | 0.39 | 4.406 | 5.4 | 1865.3 | 7.91 | 5.8
| 2359 | 82.43 | 0.59 | 5.649 | 5.1 | 1940.1 | 7.91 | 5.8
| 2360 | 71.64 | 0.7 | 7.005 | 5.3 | 1974.4 | 7.91 | 5.8
| 2361 | 88.92 | 0.33 | 5.31 | 4.6 | 1690.1 | 11.87 | 5.8
| 2362 | 90.75 | 0.2 | 3.841 | 3.7 | 1146.8 | 11.87 | 5.8
| 2363 | 90.21 | 0.25 | 3.785 | 3.8 | 1357.9 | 17.8 | 5.8
| 2367 | 125.34 | 0.2 | 3.446 | 6.4 | 1611.6 | 29.66 | 5.8
| 2377 | 94.88 | 0.11 | 3.785 | 4.8 | 1602.8 | 31.64 | 5.8
| 2378 | 99.36 | 5.08 | 3.22 | 3.9 | 1533.1 | 31.64 | 5.8
| 2379 | 108.38 | 0.14 | 2.599 | 2.4 | 1097.6 | 43.51 | 5.8
| 2380 | 108.66 | 4.97 | 2.26 | 2.9 | 826.6 | 41.53 | 5.8
| 2381 | 109.19 | 0.06 | 1.412 | 2.6 | 832.3 | 49.44 | 5.8
| 2382 | 109.63 | 0.06 | 1.638 | 2.4 | 895.3 | 49.44 | 5.8
| 2383 | 109.34 | 0.08 | 1.921 | 5.2 | 915.3 | 33.62 | 5.8
| 2385 | 108.88 | 0.06 | 3.446 | 5.4 | 1769.4 | 39.55 | 5.8
| 2386 | 107.99 | 4.89 | 4.237 | 5 | 1572.4 | 27.69 | 5.8
| 2387 | 108.3 | 0.14 | 4.971 | 5.5 | 1634.9 | 27.69 | 5.8
| 2388 | 21.6 | 62.36 | 5.818 | 1.8 | 1029.5 | 11.87 | 5.8
| 2389 | 127.53 | 71.05 | 9.321 | 8.8 | 2695.5 | 15.82 | 5.8
| 2390 | 158.12 | 87.4 | 10.112 | 10.6 | 3090.3 | 17.8 | 5.8
| 2391 | 207.94 | 67.97 | 11.806 | 8.8 | 3436.1 | 19.78 | 5.8
| 2392 | 231.21 | 71.8 | 10.394 | 8.8 | 3493.6 | 19.78 | 5.8
| 2393 | 264.59 | 64.9 | 10.507 | 9.3 | 3641.6 | 13.84 | 5.8
| 2394 | 261.19 | 69.51 | 10.225 | 9.6 | 3880.3 | 13.84 | 5.8
| 2395 | 273.98 | 69.93 | 10.733 | 10.5 | 3794 | 17.8 | 5.8
| 2396 | 287.08 | 65.85 | 10.903 | 9.6 | 4169.1 | 17.8 | 5.8
| 2397 | 349.08 | 59.74 | 11.354 | 9.5 | 4061.5 | 23.73 | 5.8
| 2398 | 387.42 | 70.88 | 9.886 | 11.5 | 3796.4 | 11.87 | 5.8
| 2399 | 381.3 | 71.27 | 9.773 | 11.2 | 3781.7 | 9.89 | 5.8
| 2400 | 76.28 | 67.28 | 7.061 | 10.3 | 2565.8 | 9.89 | 5.8
| 2401 | 83.49 | 66.44 | 8.022 | 9.4 | 2699.5 | 9.89 | 5.8
| 2402 | 93.61 | 69.65 | 8.812 | 10 | 2659.7 | 9.89 | 5.8
| 2403 | 78.66 | 76.29 | 7.344 | 9.3 | 2337.2 | 9.89 | 5.8
| 2404 | 107.19 | 80.23 | 8.304 | 9.6 | 2867 | 45.48 | 5.8
| 2405 | 236.79 | 70.12 | 4.124 | 4.1 | 1236.9 | 39.55 | 5.8
| 2406 | 251.95 | 73.59 | 9.942 | 7.2 | 3045.8 | 41.53 | 5.8
| 2407 | 207.87 | 72.47 | 8.53 | 6.9 | 3168.8 | 37.57 | 5.8
| 2408 | 222.91 | 67 | 8.248 | 5.9 | 2660.5 | 49.44 | 5.8
| 2409 | 301.82 | 71.66 | 9.434 | 7.6 | 3078.7 | 29.66 | 5.8
| 2410 | 307.98 | 67.5 | 12.597 | 10.8 | 3629.8 | 25.71 | 5.8
| 2411 | 325.13 | 67.92 | 13.162 | 10.8 | 4578.7 | 17.8 | 5.8
| 2412 | 382.38 | 66.63 | 14.574 | 12.2 | 4999 | 17.8 | 5.8
| 2413 | 385.05 | 74.76 | 14.574 | 11.5 | 5032.8 | 31.64 | 5.8
| 2414 | 345.47 | 75.01 | 13.106 | 11.5 | 4689.2 | 41.53 | 5.8
| 2415 | 385.76 | 64.99 | 5.31 | 3.9 | 2506.5 | 59.33 | 5.8
| 2416 | 465.27 | 66.36 | 6.383 | 4.9 | 1834.3 | 61.3 | 5.8
| 2417 | 512.61 | 58.01 | 8.756 | 6.8 | 2636.6 | 55.37 | 5.8
| 2418 | 554.21 | 68.67 | 7.739 | 7 | 2636.6 | 9.89 | 5.8
| 2419 | 588.06 | 65.83 | 7.739 | 5.6 | 2394.4 | 45.48 | 5.8
| 2420 | 635.09 | 95.97 | 14.744 | 15.3 | 4949.3 | 33.62 | 5.8
| 2421 | 622.57 | 70.1 | 16.777 | 13.8 | 5106.6 | 27.69 | 5.8
| 2422 | 560.51 | 73.5 | 17.116 | 12.5 | 5451.8 | 49.44 | 5.8
| 2423 | 512.83 | 68.84 | 9.66 | 11.3 | 4815.3 | 23.73 | 5.8
| 2424 | 557.19 | 65.27 | 12.371 | 10.4 | 3735.2 | 31.64 | 5.8
| 2425 | 631.25 | 65.38 | 12.371 | 10.9 | 4200.2 | 31.64 | 5.8
| 2426 | 743.13 | 73.42 | 16.1 | 10.9 | 4561 | 37.57 | 5.8
| 2427 | 778.07 | 79.7 | 16.721 | 14 | 5045.7 | 17.8 | 5.8
| 2428 | 756.15 | 77.27 | 11.354 | 12.8 | 5045.7 | 17.8 | 5.8
| 2429 | 479.98 | 80.2 | 12.936 | 12.5 | 4282.3 | 17.8 | 5.8
| 2430 | 385.9 | 68.06 | 12.032 | 13.9 | 4587.3 | 15.82 | 5.8
| 2431 | 176.4 | 71.13 | 10.338 | 13.4 | 3583.8 | 15.82 | 5.8
| 2432 | 123.25 | 76.18 | 11.129 | 12.5 | 3846.4 | 15.82 | 5.8
| 2433 | 118.07 | 74.28 | 8.869 | 12.7 | 2945.8 | 9.89 | 5.8
| 2437 | 257.28 | 63.98 | 11.129 | 9.4 | 3583.7 | 9.89 | 5.8
| 2438 | 380.61 | 52.17 | 14.857 | 12.3 | 4292.7 | 9.89 | 5.8
| 2439 | 444.27 | 69.54 | 13.501 | 12.3 | 4628.3 | 9.89 | 5.8
| 2440 | 435.76 | 75.54 | 12.597 | 12.3 | 4834.1 | 33.62 | 5.8
| 2441 | 23.36 | 5.16 | 4.689 | 2.8 | 2078.1 | 33.62 | 7.6
| 2442 | 58.07 | 3.57 | 5.988 | 4.9 | 2022.4 | 15.82 | 7.6
| 2443 | 58.61 | 0.47 | 4.576 | 3.1 | 2076.6 | 15.82 | 7.6
| 2444 | 44.39 | 4.97 | 6.44 | 4.1 | 2441.6 | 15.82 | 7.6
| 2445 | 37.8 | 0.64 | 7.739 | 4.4 | 2655 | 33.62 | 7.6
| 2449 | 44.61 | 5.02 | 4.237 | 4.6 | 2027.2 | 37.57 | 7.6
| 2450 | 45.89 | 0.11 | 3.841 | 4.8 | 2147.8 | 37.57 | 7.6
| 2451 | 78.84 | 0.2 | 4.35 | 4.6 | 2133.3 | 37.57 | 7.6
| 2452 | 94.61 | 5.02 | 1.977 | 1 | 943.2 | 43.51 | 7.6
| 2456 | 87.9 | 0.08 | 3.615 | 4.8 | 2235.2 | 47.46 | 7.6
| 2460 | 93.29 | 0.28 | 4.745 | 4.5 | 2185.1 | 21.75 | 7.6
| 2461 | 86.78 | 0.36 | 5.028 | 4.6 | 2395.8 | 21.75 | 7.6
| 2462 | 75.54 | 0.7 | 5.536 | 4.7 | 2345.6 | 21.75 | 7.6
| 2463 | 58.37 | 0.67 | 6.214 | 4.8 | 2650.7 | 37.57 | 7.6
| 2464 | 85.45 | 0.59 | 5.593 | 4.6 | 2335.4 | 37.57 | 7.6
| 2465 | 99.72 | 0.14 | 2.937 | 2.3 | 1653.2 | 37.57 | 7.6
| 2466 | 100.16 | 4.77 | 2.542 | 2.2 | 1374.6 | 37.57 | 7.6
| 2467 | 99.06 | 0.06 | 3.785 | 5 | 2396.8 | 25.71 | 7.6
| 2468 | 58.89 | 4.3 | 3.728 | 4.7 | 2052.8 | 5.93 | 7.6
| 2469 | 96.74 | 0.06 | 3.785 | 4.6 | 1909.4 | 19.78 | 7.6
| 2470 | 100.02 | 0.06 | 3.785 | 4.2 | 2051.2 | 39.55 | 7.6
| 2471 | 96.69 | 0.06 | 4.293 | 5.2 | 2151.3 | 39.55 | 7.6
| 2472 | 70.02 | 1.23 | 4.067 | 5.1 | 1941.7 | 35.6 | 7.6
| 2473 | 44.57 | 0.36 | 5.028 | 4.6 | 2068.9 | 39.55 | 7.6
| 2474 | 45.78 | 0.81 | 8.361 | 5 | 2570.7 | 37.57 | 7.6
| 2475 | 43.92 | 0.2 | 4.124 | 4.7 | 2058.3 | 31.64 | 7.6
| 2476 | 47.44 | 0.31 | 4.237 | 5.5 | 2585.1 | 31.64 | 7.6
| 2477 | 55.45 | 0.08 | 4.745 | 5.9 | 2392.9 | 31.64 | 7.6
| 2478 | 92.44 | 69.65 | 9.208 | 5.8 | 2622.1 | 37.57 | 7.6
| 2479 | 148.93 | 77.97 | 4.632 | 4.8 | 1180.5 | 9.89 | 7.6
| 2480 | 188.1 | 66.66 | 8.812 | 7.1 | 2820.8 | 37.57 | 7.6
| 2481 | 241.59 | 72.52 | 12.202 | 11.5 | 3799.8 | 29.66 | 7.6
| 2482 | 257.75 | 74.95 | 12.032 | 12.2 | 4283 | 19.78 | 7.6
| 2483 | 285.46 | 67.19 | 13.275 | 11.9 | 4611.9 | 19.78 | 7.6
| 2484 | 325.52 | 69.06 | 15.252 | 12.3 | 5041.3 | 45.48 | 7.6
| 2485 | 351.31 | 72.92 | 15.083 | 11.6 | 5093.9 | 67.24 | 7.6
| 2486 | 393.38 | 73.95 | 7.005 | 9.2 | 4613.5 | 51.42 | 7.6
| 2487 | 457.22 | 71.27 | 4.406 | 3.7 | 2510.1 | 43.51 | 7.6
| 2488 | 498.3 | 66.33 | 16.439 | 13 | 4805.1 | 23.73 | 7.6
| 2489 | 499.07 | 67.75 | 15.309 | 12.9 | 5362.3 | 17.8 | 7.6
| 2490 | 447.23 | 75.6 | 12.371 | 12.9 | 4857.7 | 11.87 | 7.6
| 2491 | 375.75 | 72.61 | 12.202 | 12.1 | 4700 | 21.75 | 7.6
| 2492 | 324.18 | 101.47 | 11.581 | 12.6 | 4677.9 | 29.66 | 7.6
| 2493 | 344 | 63.26 | 15.083 | 11.1 | 4388.1 | 17.8 | 7.6
| 2494 | 452.46 | 66.58 | 15.309 | 12.4 | 5561.5 | 13.84 | 7.6
| 2495 | 495.61 | 70.32 | 15.591 | 13.3 | 5561.5 | 7.91 | 7.6
| 2496 | 493.05 | 79.22 | 15.309 | 12.7 | 5155.6 | 9.89 | 7.6
| 2497 | 451.51 | 79.22 | 18.755 | 12.9 | 5451.3 | 9.89 | 7.6
| 2498 | 454.83 | 66.77 | 15.309 | 13.6 | 5689.2 | 9.89 | 7.6
| 2499 | 458.13 | 65.66 | 15.761 | 14 | 5689.2 | 11.87 | 7.6
| 2500 | 458.01 | 67.56 | 15.365 | 13.4 | 5525.7 | 19.78 | 7.6
| 2501 | 441.7 | 68.2 | 14.123 | 10.8 | 4548.2 | 27.69 | 7.6
| 2502 | 474.97 | 86.79 | 10.677 | 10.8 | 4879.5 | 37.57 | 7.6
| 2503 | 532.99 | 78.61 | 14.066 | 11.2 | 4911 | 37.57 | 7.6
| 2504 | 567.82 | 72.94 | 10.112 | 7.5 | 4713.8 | 25.71 | 7.6
| 2505 | 607.19 | 69.2 | 17.568 | 10.1 | 4900.9 | 31.64 | 7.6
| 2506 | 633.48 | 75.32 | 18.19 | 13.6 | 5534.1 | 21.75 | 7.6
| 2507 | 632.58 | 71.44 | 18.19 | 13.6 | 5398.6 | 23.73 | 7.6
| 2508 | 588.72 | 70.68 | 15.083 | 12.4 | 4727.6 | 23.73 | 7.6
| 2509 | 533.18 | 73.78 | 13.388 | 12.7 | 5309 | 19.78 | 7.6
| 2510 | 530.96 | 88.44 | 15.083 | 12.7 | 5495.5 | 13.84 | 7.6
| 2511 | 501.34 | 67.14 | 11.75 | 11.4 | 4102.8 | 29.66 | 7.6
| 2512 | 538.01 | 68.9 | 15.139 | 13.9 | 4679.3 | 37.57 | 7.6
| 2513 | 570.25 | 65.13 | 17.455 | 13.9 | 4848.3 | 37.57 | 7.6
| 2514 | 541.73 | 74.73 | 12.993 | 12.5 | 5277.3 | 37.57 | 7.6
| 2515 | 375.24 | 74.73 | 11.467 | 9.3 | 4469.2 | 37.57 | 7.6
| 2516 | 439.06 | 81.37 | 12.993 | 11.8 | 4382.1 | 43.51 | 7.6
| 2517 | 499.7 | 75.99 | 11.806 | 13.5 | 4761.7 | 43.51 | 7.6
| 2518 | 286.11 | 72.5 | 9.716 | 12.7 | 3452.5 | 19.78 | 7.6
| 2519 | 103.85 | 71.83 | 8.643 | 12.2 | 3343 | 19.78 | 7.6
| 2520 | 106.33 | 71.35 | 9.49 | 12.3 | 3261.7 | 19.78 | 7.6
| 2521 | 126.4 | 69.4 | 9.603 | 13.2 | 3175.2 | 7.91 | 7.6
| 2522 | 108.17 | 72.33 | 8.982 | 12.5 | 3235.2 | 7.91 | 7.6
| 2523 | 112.4 | 75.54 | 9.434 | 13.7 | 3584.5 | 7.91 | 7.6
| 2524 | 105.73 | 78.92 | 9.151 | 13.2 | 3095.2 | 9.89 | 7.6
| 2529 | 388.93 | 77.35 | 14.744 | 13.5 | 4751.8 | 41.53 | 7.6
| 2534 | 244.56 | 64.04 | 13.614 | 12.8 | 5017.2 | 39.55 | 7.6
| 2535 | 13.85 | 0.2 | 1.017 | 0.8 | 4023.7 | 39.55 | 8.6
| 2536 | 60.64 | 0.45 | 2.316 | 2.4 | 3961.7 | 39.55 | 8.6
| 2537 | 80.24 | 0.03 | 3.05 | 3.7 | 3953.1 | 41.53 | 8.6
| 2538 | 79.85 | 4.91 | 4.406 | 4.5 | 4196.6 | 41.53 | 8.6
| 2539 | 78.16 | 0.08 | 4.011 | 4.7 | 4163.2 | 41.53 | 8.6
| 2540 | 73.34 | 4.94 | 6.383 | 5.6 | 4134.9 | 43.51 | 8.6
| 2541 | 98.19 | 0.31 | 4.576 | 5.1 | 3187.4 | 43.51 | 8.6
| 2542 | 99.41 | 0.08 | 4.124 | 4.2 | 2834.3 | 43.51 | 8.6
| 2543 | 99.56 | 0.03 | 1.864 | 6 | 2515.9 | 41.53 | 8.6
| 2544 | 124.8 | 4.91 | 5.423 | 7.2 | 2813 | 41.53 | 8.6
| 2545 | 124.87 | 4.91 | 6.609 | 6.7 | 3423.4 | 41.53 | 8.6
| 2546 | 129.68 | 4.94 | 4.915 | 7.2 | 3169.1 | 45.48 | 8.6
| 2547 | 36.97 | 4.33 | 4.689 | 6.6 | 2148.5 | 45.48 | 8.6
| 2548 | 59.67 | 4.94 | 1.808 | 2 | 1415.3 | 45.48 | 8.6
| 2549 | 59.58 | 0.06 | 2.034 | 4.7 | 1726.5 | 35.6 | 8.6
| 2550 | 53.65 | 0.03 | 2.26 | 5.1 | 2184.3 | 35.6 | 8.6
| 2552 | 51.56 | 3.57 | 3.559 | 3.6 | 2151.4 | 39.55 | 8.6
| 2553 | 49.57 | 0.14 | 3.333 | 3.7 | 2066 | 39.55 | 8.6
| 2554 | 47.97 | 0.39 | 4.689 | 3.3 | 2273.5 | 39.55 | 8.6
| 2555 | 49.15 | 0.36 | 3.785 | 3.4 | 2411.2 | 15.82 | 8.6
| 2556 | 52.2 | 0.08 | 2.486 | 3.4 | 2149.6 | 15.82 | 8.6
| 2557 | 65.18 | 0.08 | 2.655 | 2.8 | 1827.3 | 29.66 | 8.6
| 2558 | 74.62 | 0.08 | 2.994 | 4.6 | 2214.2 | 29.66 | 8.6
| 2559 | 82.39 | 0.08 | 2.599 | 2.2 | 2097.7 | 27.69 | 8.6
| 2560 | 84.43 | 0.11 | 3.389 | 3.1 | 2021.2 | 27.69 | 8.6
| 2561 | 121.44 | 75.15 | 8.022 | 5.3 | 2158.9 | 27.69 | 8.6
| 2562 | 165.74 | 79.59 | 12.032 | 9.2 | 3472.4 | 27.69 | 8.6
| 2563 | 208.61 | 72.55 | 14.97 | 11.4 | 4543.7 | 27.69 | 8.6
| 2564 | 249.69 | 74.7 | 13.614 | 12.3 | 4949 | 27.69 | 8.6
| 2565 | 252.15 | 76.38 | 12.823 | 12.1 | 4941.6 | 33.62 | 8.6
| 2566 | 246.96 | 69.26 | 13.953 | 12.2 | 4742.6 | 33.62 | 8.6
| 2567 | 257.98 | 69.84 | 15.478 | 12.1 | 5079 | 43.51 | 8.6
| 2568 | 281.92 | 77.8 | 14.123 | 12.7 | 5302.7 | 37.57 | 8.6
| 2569 | 321.2 | 77.47 | 19.433 | 12 | 5288.4 | 39.55 | 8.6
| 2570 | 370.6 | 71.72 | 15.93 | 9.6 | 4525.5 | 35.6 | 8.6
| 2571 | 412.8 | 73.17 | 14.236 | 9.9 | 4650.4 | 23.73 | 8.6
| 2572 | 455.63 | 73.7 | 17.907 | 13 | 5310.7 | 23.73 | 8.6
| 2573 | 471.7 | 73.7 | 15.139 | 13 | 5469.1 | 23.73 | 8.6
| 2574 | 455.04 | 73.95 | 14.236 | 11.5 | 5396.4 | 17.8 | 8.6
| 2575 | 419.75 | 71.49 | 16.721 | 13 | 5158.4 | 29.66 | 8.6
| 2576 | 431.03 | 66.22 | 15.648 | 12.7 | 5239.7 | 17.8 | 8.6
| 2577 | 451.03 | 88.05 | 14.066 | 12.5 | 5395.8 | 29.66 | 8.6
| 2585 | 486.6 | 75.09 | 14.913 | 12.2 | 5330.7 | 11.87 | 8.6
| 2586 | 429.92 | 85 | 16.382 | 12.2 | 5189.9 | 11.87 | 8.6
| 2587 | 370.34 | 69.65 | 8.417 | 5 | 5189.9 | 13.84 | 8.6
| 2588 | 424.24 | 56.64 | 10.281 | 9.1 | 2375.4 | 13.84 | 8.6
| 2589 | 549.41 | 68.48 | 16.382 | 12.7 | 4976.6 | 39.55 | 8.6
| 2590 | 555.23 | 68.2 | 14.913 | 12.2 | 5176.7 | 39.55 | 8.6
| 2591 | 437.9 | 73.92 | 16.1 | 12.6 | 5042.5 | 39.55 | 8.6
| 2592 | 374.07 | 76.32 | 14.123 | 12.6 | 5406.8 | 29.66 | 8.6
| 2596 | 574.95 | 69.12 | 17.794 | 12.7 | 5430.3 | 19.78 | 8.6
| 2597 | 550.79 | 74.76 | 14.687 | 12.2 | 5128.2 | 19.78 | 8.6
| 2598 | 444.91 | 66.61 | 13.671 | 11.5 | 4892.1 | 25.71 | 8.6
| 2599 | 345.28 | 69.2 | 13.671 | 11.2 | 4757 | 25.71 | 8.6
| 2600 | 374.48 | 75.76 | 17.568 | 11.8 | 5297.2 | 25.71 | 8.6
| 2601 | 450.24 | 74.84 | 17.964 | 12.6 | 5346.5 | 17.8 | 8.6
| 2602 | 468.57 | 72.69 | 15.083 | 12.5 | 5286.5 | 17.8 | 8.6
| 2603 | 458.09 | 77.55 | 16.213 | 13.1 | 5177.3 | 17.8 | 8.6
| 2604 | 429.68 | 60.21 | 17.173 | 13.1 | 5229.2 | 13.84 | 8.6
| 2610 | 272.05 | 66.52 | 14.348 | 13.2 | 5557.4 | 17.8 | 8.6
| 2611 | 389.87 | 66.08 | 18.472 | 12.8 | 5723.3 | 17.8 | 8.6
| 2612 | 418.07 | 72.05 | 16.213 | 13.4 | 5543.7 | 17.8 | 8.6
| 2613 | 413.92 | 70.57 | 16.213 | 12 | 5097.3 | 35.6 | 8.6
| 2614 | 431.85 | 68.87 | 14.687 | 13.3 | 4256 | 47.46 | 8.6
| 2615 | 461.45 | 68.78 | 14.009 | 14.7 | 4642.3 | 37.57 | 0.6
| 2616 | 162.66 | 77.44 | 13.84 | 13.5 | 4624.5 | 37.57 | 0.6
| 2617 | 253.47 | 69.4 | 13.106 | 14.3 | 4678.6 | 9.89 | 0.6
| 2618 | 253.14 | 72.69 | 12.71 | 13.9 | 4056 | 11.87 | 0.6
| 2619 | 148.05 | 71.8 | 9.716 | 13.3 | 3271.2 | 11.87 | 0.6
| 2620 | 109.32 | 72.66 | 9.547 | 14 | 3628.6 | 11.87 | 0.6
| 2621 | 122.35 | 73.78 | 11.129 | 13.9 | 3573.7 | 11.87 | 0.6
| 2622 | 137.75 | 67.95 | 15.987 | 13.5 | 4407.7 | 11.87 | 0.6
| 2623 | 266.93 | 77.44 | 17.512 | 13.6 | 5346.6 | 9.89 | 0.6
| 2624 | 332.51 | 75.09 | 15.309 | 14.1 | 5469 | 9.89 | 0.6
| 2625 | 345.99 | 71.21 | 15.761 | 15.4 | 5304.8 | 29.66 | 0.6
| 2626 | 289.9 | 71.97 | 14.292 | 14.1 | 4646.1 | 29.66 | 0.6
| 2627 | 319.23 | 71.99 | 16.213 | 14.1 | 5204 | 31.64 | 0.6
| 2628 | 322.83 | 72.83 | 15.704 | 13.5 | 5204 | 31.64 | 0.6
| 2630 | 183.84 | 67.22 | 14.574 | 11.2 | 4411.4 | 31.64 | 0.6
| 2631 | 259.1 | 72.58 | 10.394 | 8.4 | 3460.4 | 41.53 | 0.6
| 2637 | 332.5 | 66.58 | 16.213 | 13.3 | 4592.4 | 31.64 | 0.6
| 2638 | 330.91 | 64.6 | 17.568 | 13.5 | 4604.2 | 31.64 | 0.6
| 2639 | 311.07 | 72.97 | 16.495 | 14 | 4396.8 | 31.64 | 0.6
| 2640 | 306.09 | 70.49 | 19.376 | 13.8 | 4411.5 | 27.69 | 0.6
| 2641 | 363.75 | 68.53 | 17.851 | 13.7 | 4557.9 | 27.69 | 9.3
| 2642 | 412.11 | 61.83 | 17.851 | 13.7 | 4635.6 | 37.57 | 9.3
| 2643 | 443.24 | 70.88 | 20.336 | 13.7 | 4525.9 | 37.57 | 9.3
| 2644 | 481.44 | 73.06 | 20.336 | 12.6 | 4525.9 | 37.57 | 9.3
| 2645 | 527.25 | 88.13 | 17.794 | 12.6 | 4622.6 | 45.48 | 9.3
| 2646 | 570.61 | 76.54 | 17.794 | 14.3 | 5137.4 | 45.48 | 9.3
| 2647 | 574.87 | 67.64 | 18.642 | 13.7 | 4756.1 | 45.48 | 9.3
| 2648 | 549.31 | 70.15 | 17.342 | 14.5 | 4604.8 | 17.8 | 9.3
| 2649 | 390.04 | 71.99 | 16.213 | 13.9 | 4542.1 | 17.8 | 9.3
| 2650 | 299.87 | 72.55 | 18.303 | 14.7 | 4935.2 | 17.8 | 9.3
| 2651 | 326.92 | 71.85 | 18.416 | 14.3 | 4999.9 | 25.71 | 9.3
| 2652 | 406.91 | 67.5 | 20.788 | 16.1 | 4575.8 | 25.71 | 9.3
| 2653 | 438.3 | 69.15 | 19.884 | 15.6 | 4606.9 | 23.73 | 9.3
| 2654 | 413.22 | 76.35 | 17.794 | 15.2 | 4527.8 | 23.73 | 9.3
| 2655 | 392.88 | 74.59 | 16.89 | 14.3 | 4370.1 | 13.84 | 9.3
| 2656 | 416.25 | 71.8 | 17.342 | 14.4 | 4537.2 | 13.84 | 9.3
| 2657 | 417.74 | 67.81 | 18.02 | 14.5 | 4885.3 | 11.87 | 9.3
| 2658 | 408.43 | 73.33 | 18.529 | 14.5 | 4547.6 | 11.87 | 9.3
| 2659 | 428.83 | 82.13 | 19.15 | 13.9 | 4497.6 | 11.87 | 9.3
| 2660 | 469.02 | 83.47 | 19.941 | 13.5 | 4117.6 | 13.84 | 9.3
| 2661 | 510.56 | 72.41 | 19.884 | 15.2 | 5017.1 | 13.84 | 9.3
| 2662 | 521.12 | 72.94 | 21.41 | 15.6 | 5017.1 | 13.84 | 9.3
| 2663 | 517.95 | 67.25 | 15.422 | 17.6 | 3586 | 11.87 | 9.3
| 2664 | 456.46 | 75.34 | 14.744 | 15.8 | 3897.4 | 11.87 | 9.3
| 2665 | 163.32 | 71.83 | 12.089 | 14.7 | 3364.9 | 11.87 | 9.3
| 2666 | 121.2 | 75.23 | 14.574 | 14.7 | 4015.1 | 9.89 | 9.3
| 2667 | 206.28 | 64.68 | 16.834 | 14.5 | 4509.9 | 9.89 | 9.3
| 2668 | 314.96 | 75.87 | 15.478 | 15.9 | 5125.5 | 9.89 | 9.3
| 2669 | 296.83 | 79.42 | 12.71 | 14.8 | 3804.8 | 11.87 | 9.3
| 2670 | 177.47 | 69.12 | 17.173 | 14.9 | 4547.5 | 11.87 | 9.3
| 2671 | 279.11 | 81.99 | 19.771 | 15.5 | 4373.8 | 41.53 | 9.3
| 2682 | 416.99 | 71.8 | 10.959 | 9.4 | 3234.8 | 49.44 | 9.3
| 2683 | 470.28 | 71.8 | 16.89 | 12.4 | 4991.3 | 51.42 | 9.3
| 2684 | 499.18 | 78.78 | 13.671 | 11.3 | 4991.3 | 55.37 | 9.3
| 2685 | 520.6 | 77.3 | 9.829 | 5.8 | 2404.8 | 39.55 | 9.3
| 2686 | 575.81 | 82.35 | 13.162 | 10.1 | 3234.3 | 35.6 | 9.3
| 2687 | 622.88 | 75.68 | 19.207 | 13.4 | 4514.1 | 37.57 | 9.3
| 2688 | 617.33 | 67.14 | 16.665 | 12.6 | 4606.2 | 41.53 | 9.3
| 2689 | 486.56 | 68.06 | 15.93 | 11.2 | 4655.6 | 41.53 | 9.3
| 2690 | 409.51 | 74.42 | 16.043 | 11.3 | 4671.2 | 37.57 | 9.3
| 2691 | 458.67 | 80.15 | 17.286 | 13.5 | 5104.2 | 37.57 | 9.3
| 2692 | 470.73 | 72.86 | 17.286 | 13.6 | 5042.1 | 37.57 | 9.3
| 2693 | 434.73 | 75.9 | 14.8 | 12.8 | 5074.1 | 37.57 | 9.3
| 2694 | 412.21 | 66.55 | 11.919 | 8.1 | 2289 | 27.69 | 9.3
| 2695 | 501.29 | 79.36 | 16.552 | 13.8 | 4113.1 | 27.69 | 9.3
| 2696 | 505.84 | 76.18 | 15.874 | 12.8 | 4629.2 | 27.69 | 9.3
| 2697 | 308.14 | 73.36 | 15.026 | 11.4 | 4314.1 | 43.51 | 9.3
| 2698 | 338.99 | 68.95 | 16.213 | 12.7 | 4714.2 | 43.51 | 9.3
| 2699 | 374.63 | 66.97 | 14.8 | 12.6 | 4844.1 | 43.51 | 9.3
| 2700 | 369.47 | 74.26 | 15.591 | 12.6 | 4474.5 | 31.64 | 9.3
| 2701 | 304.62 | 62.64 | 11.637 | 7.4 | 3577.4 | 31.64 | 9.3
| 2702 | 420.21 | 64.43 | 15.704 | 12.8 | 5100.5 | 31.64 | 9.3
| 2703 | 454.61 | 66.75 | 16.1 | 13.4 | 5294.2 | 33.62 | 9.3
| 2704 | 421.16 | 73.78 | 15.874 | 12.7 | 4439.9 | 33.62 | 9.3
| 2705 | 273.65 | 71.83 | 14.123 | 11.7 | 3951.4 | 33.62 | 9.3
| 2706 | 235.92 | 64.15 | 15.365 | 11.5 | 4276.1 | 35.6 | 9.3
| 2707 | 266 | 73.22 | 15.648 | 11.9 | 4431.8 | 35.6 | 9.3
| 2708 | 303.61 | 68.7 | 14.97 | 10.9 | 4431.8 | 35.6 | 9.3
| 2709 | 405.16 | 69.31 | 16.1 | 12.7 | 4421.8 | 37.57 | 9.3
| 2713 | 425.65 | 75.79 | 15.478 | 12 | 4706.9 | 23.73 | 9.3
| 2714 | 438.1 | 75.54 | 16.043 | 12.2 | 4583 | 23.73 | 9.3
| 2715 | 361.39 | 72.64 | 14.236 | 12.1 | 4297.1 | 23.73 | 9.3
| 2716 | 244.74 | 78.33 | 15.083 | 12.6 | 4527 | 45.48 | 9.3
| 2717 | 251.58 | 67.56 | 15.365 | 13.2 | 4929.6 | 45.48 | 9.3
| 2718 | 252.9 | 71.99 | 15.139 | 13.1 | 4617.8 | 45.48 | 9.3
| 2719 | 249.83 | 77.77 | 14.461 | 12.3 | 4758.9 | 35.6 | 9.3
| 2723 | 346.82 | 80.01 | 14.236 | 12.9 | 4602.2 | 29.66 | 9.3
| 2724 | 74.31 | 83.24 | 14.123 | 8.8 | 3325.4 | 29.66 | 9.3
| 2725 | 264.82 | 73.53 | 7.852 | 3.8 | 3325.4 | 29.66 | 9.3
| 2726 | 345.78 | 75.99 | 10.733 | 4.5 | 1827.7 | 11.87 | 9.3
| 2730 | 408.49 | 72.55 | 16.665 | 11.6 | 5953.3 | 25.71 | 9.3
| 2731 | 421.52 | 81.35 | 16.665 | 13.5 | 5617.1 | 25.71 | 9.3
| 2732 | 417.73 | 74.23 | 12.258 | 13.3 | 4203 | 25.71 | 9.3
| 2733 | 155.26 | 74.93 | 12.202 | 13.5 | 4564.3 | 9.89 | 9.3
| 2734 | 168.23 | 73.89 | 13.219 | 13.7 | 4564.3 | 9.89 | 9.3
| 2735 | 163.24 | 77.8 | 11.242 | 13.7 | 3745.5 | 9.89 | 9.3
| 2736 | 123.93 | 75.9 | 11.75 | 13.6 | 3858 | 9.89 | 9.3
| 2737 | 152.83 | 76.94 | 12.823 | 14.4 | 4112.4 | 9.89 | 9.3
| 2738 | 153.15 | 78.08 | 12.258 | 14.6 | 3943.1 | 9.89 | 9.3
| 2739 | 121.67 | 87.79 | 19.207 | 14.2 | 5331.2 | 27.69 | 9.3
| 2749 | 411.65 | 76.52 | 18.924 | 15.2 | 6586 | 33.62 | 9.7
| 2750 | 360.58 | 70.15 | 17.794 | 15.2 | 6608.6 | 41.53 | 9.7
| 2751 | 307.75 | 72.05 | 18.359 | 14 | 6596.7 | 45.48 | 9.7
| 2752 | 317.53 | 77.66 | 18.472 | 13.9 | 6196 | 41.53 | 9.7
| 2753 | 330.77 | 69.82 | 17.851 | 13.9 | 6296.9 | 41.53 | 9.7
| 2754 | 343.13 | 72.66 | 18.077 | 14.1 | 6522.5 | 47.46 | 9.7
| 2755 | 343.49 | 74.12 | 18.868 | 14.3 | 6629.1 | 37.57 | 9.7
| 2756 | 366.91 | 84.19 | 19.037 | 13.5 | 6714.4 | 49.44 | 9.7
| 2757 | 401.29 | 77.3 | 13.784 | 8.4 | 4645.1 | 47.46 | 9.7
| 2758 | 451.26 | 73.92 | 18.416 | 11.4 | 5817.1 | 43.51 | 9.7
| 2759 | 513.81 | 70.01 | 16.721 | 11.4 | 5817.1 | 35.6 | 9.7
| 2760 | 545.41 | 68.48 | 17.286 | 12.6 | 5778.4 | 55.37 | 9.7
| 2761 | 593.68 | 66.19 | 17.681 | 12.9 | 5685.8 | 47.46 | 9.7
| 2762 | 630.67 | 79.17 | 17.003 | 14.1 | 5934 | 47.46 | 9.7
| 2763 | 640.72 | 79.87 | 16.608 | 14.3 | 5403.9 | 33.62 | 9.7
| 2764 | 637.01 | 75.54 | 19.32 | 14.6 | 6448 | 55.37 | 9.7
| 2778 | 411.36 | 70.1 | 16.608 | 12.8 | 5934.8 | 33.62 | 9.7
| 2779 | 422.42 | 70.32 | 18.698 | 13.5 | 6003.2 | 33.62 | 9.7
| 2780 | 482.01 | 75.2 | 19.433 | 14.2 | 5991.8 | 33.62 | 9.7
| 2781 | 482.42 | 76.54 | 19.433 | 13.7 | 6224.1 | 23.73 | 9.7
| 2782 | 459.17 | 73.53 | 19.997 | 13.6 | 6665.3 | 13.84 | 9.7
| 2783 | 460.76 | 70.46 | 19.037 | 14.1 | 6586.7 | 13.84 | 9.7
| 2784 | 476 | 64.54 | 18.529 | 13.5 | 6586.7 | 13.84 | 9.7
| 2785 | 473.86 | 68.09 | 18.529 | 13.5 | 6196.5 | 13.84 | 9.7
| 2786 | 444.65 | 71.77 | 17.23 | 13.5 | 6263.1 | 13.84 | 9.7
| 2787 | 424.58 | 70.63 | 17.342 | 13.5 | 6259.9 | 13.84 | 9.7
| 2788 | 405.9 | 69.68 | 16.665 | 13.1 | 5989.3 | 13.84 | 9.7
| 2789 | 379.5 | 65.24 | 17.455 | 12.8 | 6011.3 | 11.87 | 9.7
| 2790 | 388.19 | 72.11 | 17.794 | 12.8 | 6093.1 | 11.87 | 9.7
| 2791 | 427.88 | 79.75 | 14.913 | 12.4 | 6033.2 | 19.78 | 9.7
| 2792 | 492.39 | 73.14 | 16.947 | 10.3 | 5317.2 | 21.75 | 9.7
| 2793 | 545.21 | 72.75 | 14.292 | 10.1 | 5007.3 | 25.71 | 9.7
| 2794 | 595.08 | 67.28 | 15.761 | 10.8 | 5128.9 | 25.71 | 9.7
| 2795 | 630.52 | 59.1 | 16.439 | 11.1 | 5737.7 | 29.66 | 9.7
| 2796 | 670.49 | 70.93 | 14.236 | 11.6 | 5737.7 | 29.66 | 9.7
| 2797 | 687.17 | 75.79 | 15.93 | 11.6 | 5242.1 | 29.66 | 9.7
| 2798 | 698.85 | 71.07 | 18.133 | 11.6 | 5076.9 | 25.71 | 9.7
| 2799 | 700.42 | 91.7 | 16.665 | 14.4 | 5454.8 | 25.71 | 9.7
| 2800 | 571.79 | 72.66 | 16.269 | 12.8 | 4868.2 | 13.84 | 9.7
| 2801 | 249.01 | 76.01 | 16.269 | 11.4 | 4707.2 | 13.84 | 9.7
| 2802 | 252.35 | 78.53 | 17.173 | 13.2 | 5163.2 | 9.89 | 9.7
| 2803 | 241.6 | 71.55 | 12.371 | 9.5 | 3839.7 | 9.89 | 9.7
| 2804 | 241.92 | 71.72 | 9.716 | 8.5 | 3133.8 | 9.89 | 9.7
| 2805 | 180.21 | 76.6 | 10.903 | 8.1 | 2876.6 | 9.89 | 9.7
| 2806 | 175.62 | 70.04 | 10.846 | 8.6 | 3617.8 | 9.89 | 9.7
| 2807 | 159.84 | 74.79 | 8.361 | 8.9 | 2586.7 | 13.84 | 9.7
| 2808 | 100.42 | 72.66 | 9.377 | 8.7 | 2906 | 13.84 | 9.7
| 2809 | 99.94 | 75.32 | 9.321 | 4.5 | 2110.3 | 19.78 | 9.7
| 2810 | 130.23 | 71.27 | 10.62 | 7.5 | 2514 | 19.78 | 9.7
| 2811 | 177.84 | 75.43 | 12.371 | 8.8 | 3557.3 | 13.84 | 9.7
| 2812 | 219.92 | 62.92 | 14.009 | 12.3 | 3875.9 | 13.84 | 9.7
| 2813 | 223.7 | 73.33 | 13.445 | 12.3 | 4194.9 | 11.87 | 9.7
| 2817 | 227.69 | 72.52 | 14.066 | 11.8 | 4733.5 | 25.71 | 9.7
| 2818 | 69.6 | 74.12 | 14.857 | 9.7 | 3387.5 | 41.53 | 9.7
| 2819 | 201.08 | 74.51 | 14.123 | 11 | 4101.2 | 41.53 | 9.7
| 2820 | 248.58 | 75.26 | 15.704 | 9.8 | 4305.7 | 37.57 | 9.7
| 2821 | 284.97 | 67.95 | 17.568 | 11.2 | 4985 | 37.57 | 9.7
| 2822 | 325.39 | 76.82 | 17.06 | 11.7 | 5183.5 | 45.48 | 9.7
| 2823 | 362.22 | 78.3 | 15.817 | 11.5 | 5313.4 | 45.48 | 9.7
| 2824 | 375.68 | 74.09 | 17.23 | 11 | 5414.2 | 45.48 | 9.7
| 2825 | 401.79 | 74.17 | 17.568 | 10.7 | 5309.2 | 39.55 | 9.7
| 2826 | 442.83 | 71.35 | 13.332 | 10.2 | 5104.7 | 39.55 | 9.7
| 2827 | 494.76 | 72.97 | 12.654 | 9.2 | 3915.8 | 39.55 | 9.7
| 2828 | 534.33 | 72.97 | 9.942 | 7.2 | 2547.1 | 53.39 | 9.7
| 2829 | 588.37 | 71.85 | 14.066 | 9.7 | 3466.8 | 53.39 | 9.7
| 2830 | 629.54 | 81.49 | 19.828 | 12.4 | 5421.6 | 57.35 | 9.7
| 2831 | 639.9 | 76.15 | 18.868 | 13.6 | 5545.7 | 57.35 | 9.7
| 2832 | 565.44 | 68.9 | 18.19 | 13.1 | 5447.2 | 39.55 | 9.7
| 2833 | 311.64 | 71.27 | 17.286 | 12.3 | 5188.7 | 39.55 | 9.7
| 2834 | 249.3 | 74.42 | 15.196 | 11.8 | 4876.4 | 33.62 | 9.7
| 2835 | 236.49 | 64.54 | 15.026 | 11.6 | 5127.4 | 33.62 | 9.7
| 2836 | 244.68 | 69.79 | 16.213 | 11.5 | 5127.4 | 37.57 | 9.7
| 2837 | 275.92 | 67.97 | 16.1 | 10.8 | 4956.2 | 45.48 | 9.7
| 2838 | 377.68 | 71.07 | 18.529 | 13.4 | 4807.7 | 45.48 | 9.7
| 2839 | 463.32 | 65.49 | 17.681 | 13.4 | 5477.4 | 39.55 | 9.7
| 2840 | 473.17 | 66.08 | 19.602 | 14.1 | 5415.4 | 35.6 | 9.7
| 2841 | 424.1 | 70.96 | 13.84 | 14.1 | 4533.4 | 33.62 | 9.7
| 2842 | 288.78 | 85.95 | 19.037 | 12.4 | 4875.1 | 27.69 | 9.7
| 2843 | 273.85 | 73.64 | 16.834 | 11.5 | 4738.9 | 27.69 | 9.7
| 2844 | 287.15 | 76.21 | 17.003 | 11.6 | 5223.1 | 39.55 | 9.7
| 2845 | 313.39 | 76.52 | 16.89 | 12.6 | 5048.6 | 39.55 | 9.7
| 2846 | 341.33 | 72.97 | 16.382 | 12.7 | 5179.5 | 47.46 | 9.7
| 2847 | 319.75 | 74.59 | 15.365 | 12.2 | 4888.4 | 47.46 | 9.7
| 2848 | 260.23 | 75.54 | 15.874 | 11.4 | 4732.3 | 47.46 | 9.7
| 2849 | 49.06 | 80.42 | 19.15 | 15.5 | 4239 | 39.55 | 9.7
| 2850 | 181.63 | 74.14 | 13.162 | 12.1 | 3955.5 | 39.55 | 9.7
| 2851 | 195.18 | 69.62 | 13.727 | 12.1 | 4169.2 | 39.55 | 9.7
| 2852 | 204.09 | 73.45 | 13.727 | 11.9 | 4100.2 | 49.44 | 9.7
| 2853 | 222.91 | 72.75 | 13.049 | 11.2 | 4019 | 41.53 | 9.7
| 2854 | 252.89 | 70.21 | 11.693 | 10.2 | 3010.1 | 49.44 | 9.7
| 2855 | 307.01 | 70.46 | 9.66 | 7.7 | 2451.8 | 55.37 | 9.7
| 2856 | 348.6 | 76.8 | 10.168 | 6.3 | 2451.8 | 51.42 | 9.7
| 2857 | 397.62 | 77.41 | 16.439 | 10.9 | 2675.2 | 69.21 | 9.7
| 2858 | 442.29 | 71.94 | 11.919 | 10.9 | 3354.8 | 83.06 | 9.7
| 2859 | 481.46 | 74.9 | 15.422 | 13.5 | 4610.6 | 45.48 | 9.7
| 2860 | 470.68 | 74.42 | 15.817 | 12.5 | 4223.9 | 47.46 | 9.7
| 2861 | 263.81 | 76.35 | 13.332 | 11.7 | 3716.1 | 45.48 | 9.7
| 2865 | 262.71 | 60.1 | 13.953 | 11.9 | 4000.7 | 43.51 | 9.7
| 2866 | 315.65 | 66.27 | 15.704 | 10.5 | 4087.3 | 55.37 | 9.7
| 2867 | 419.69 | 68.81 | 13.332 | 12 | 3799.4 | 45.48 | 9.7
| 2868 | 431.13 | 67.19 | 14.574 | 12.7 | 4099.1 | 47.46 | 9.7
| 2869 | 328.09 | 67.44 | 14.687 | 11.8 | 3854.3 | 47.46 | 9.7
| 2870 | 251.94 | 77.86 | 14.348 | 12.2 | 3876.2 | 47.46 | 9.7
| 2871 | 278.46 | 77.41 | 15.196 | 12.2 | 4185 | 33.62 | 9.7
| 2872 | 314.11 | 70.54 | 14.292 | 12.8 | 4144.1 | 31.64 | 9.7
| 2873 | 323.28 | 71.24 | 14.97 | 12.5 | 4202.3 | 15.82 | 9.7
| 2874 | 280.59 | 79.36 | 13.106 | 12.1 | 3627.4 | 31.64 | 9.7
| 2875 | 235.68 | 73.33 | 11.693 | 11.4 | 3338.6 | 37.57 | 9.7
| 2876 | 325.7 | 68.28 | 14.687 | 12.4 | 3953.8 | 35.6 | 9.7
| 2877 | 325.67 | 80.26 | 14.97 | 12.2 | 4364.1 | 53.39 | 9.7
| 2878 | 298.9 | 80.26 | 14.687 | 13.1 | 4322.4 | 31.64 | 9.7
| 2879 | 349.75 | 77.3 | 14.8 | 13.1 | 4324.5 | 19.78 | 9.7
| 2880 | 353.38 | 70.65 | 14.97 | 13.3 | 4324.5 | 17.8 | 9.7
| 2881 | 326.52 | 76.85 | 13.614 | 13.3 | 4040.6 | 9.89 | 9.7
| 2882 | 282.02 | 79.08 | 14.857 | 10.7 | 3713.9 | 29.66 | 9.7
| 2883 | 384.43 | 72.61 | 14.123 | 12.3 | 4449 | 25.71 | 9.7
| 2884 | 399.13 | 70.07 | 13.84 | 13.2 | 4378.9 | 19.78 | 9.7
| 2885 | 331.52 | 76.66 | 13.332 | 12.8 | 4070.8 | 11.87 | 9.7
| 2886 | 254.32 | 80.48 | 14.518 | 13.2 | 3847.2 | 13.84 | 9.7
| 2887 | 250.36 | 72.27 | 13.614 | 13 | 3792.6 | 15.82 | 9.7
| 2888 | 217.47 | 79.89 | 12.541 | 12 | 3515.4 | 19.78 | 9.7
| 2889 | 202.25 | 74.7 | 12.315 | 11.7 | 3075.6 | 9.89 | 9.7
| 2890 | 190.05 | 81.37 | 13.445 | 12.2 | 3444.3 | 11.87 | 9.7
| 2891 | 193.16 | 79.25 | 12.258 | 12.8 | 3408.5 | 11.87 | 9.7
| 2892 | 188.45 | 77.3 | 12.258 | 13.6 | 3228.3 | 39.55 | 9.7
| 2893 | 201.63 | 68.81 | 12.597 | 11.3 | 3184.5 | 39.55 | 9.7
| 2894 | 298.18 | 61.44 | 14.348 | 12 | 3886.6 | 45.48 | 9.7
| 2895 | 294.38 | 68.98 | 14.009 | 12.4 | 3861.9 | 45.48 | 9.7
| 2896 | 261.57 | 67.08 | 13.784 | 12.8 | 4226.5 | 45.48 | 9.7
| 2897 | 248.89 | 65.85 | 13.784 | 12.8 | 4070.1 | 39.55 | 9.7
| 2898 | 289.75 | 71.21 | 10.055 | 8.7 | 2696.3 | 39.55 | 9.7
| 2899 | 351.57 | 72.33 | 10.846 | 8.8 | 1988 | 49.44 | 9.7
| 2900 | 375.86 | 65.96 | 12.428 | 11.3 | 3658.6 | 49.44 | 9.7
| 2901 | 378.72 | 59.24 | 13.727 | 11.8 | 3658.6 | 49.44 | 9.7
| 2902 | 283.72 | 68.06 | 12.936 | 11.7 | 3698.4 | 49.44 | 9.7
| 2903 | 320.62 | 74.59 | 12.371 | 10.3 | 2883.5 | 47.46 | 9.7
| 2904 | 407.12 | 81.74 | 10.79 | 13.6 | 2696.4 | 47.46 | 9.7
| 2905 | 63.14 | 75.93 | 8.191 | 11.3 | 2241.1 | 47.46 | 9.7
| 2906 | 68.27 | 70.29 | 8.135 | 11.3 | 2152 | 33.62 | 9.7
| 2907 | 73.53 | 67.83 | 8.756 | 12.4 | 2133.5 | 33.62 | 9.7
| 2908 | 63.91 | 66.91 | 9.264 | 12.7 | 2448.9 | 9.89 | 9.7
| 2909 | 73.9 | 71.16 | 9.49 | 13.3 | 2598.9 | 9.89 | 9.7
| 2910 | 81.88 | 66.86 | 9.603 | 13.9 | 2522.9 | 9.89 | 9.7
| 2911 | 94.54 | 88.38 | 13.219 | 13.7 | 3135.9 | 9.89 | 9.7
| 2912 | 45.68 | 62.95 | 8.304 | 7 | 2081 | 9.89 | 9.7
| 2913 | 151.55 | 70.65 | 9.66 | 9.3 | 3014.7 | 25.71 | 9.7
| 2914 | 207.45 | 59.6 | 15.309 | 11.8 | 4674.8 | 25.71 | 9.7
| 2915 | 246.08 | 62.34 | 7.965 | 9.1 | 4419.1 | 25.71 | 9.7
| 2916 | 281.65 | 65.66 | 11.129 | 14.1 | 3240.1 | 29.66 | 9.7
| 2917 | 100.36 | 66.33 | 9.886 | 14.1 | 3313.2 | 29.66 | 9.7
| 2918 | 94.39 | 67.19 | 9.66 | 14.4 | 3204.8 | 29.66 | 9.7
| 2919 | 18.99 | 4.89 | 3.333 | 7.4 | 1470.9 | 29.66 | 9.7
| 2920 | 29 | 6.78 | 6.722 | 7.5 | 2295.8 | 11.87 | 9.7
| 2921 | 41.78 | 0.14 | 3.898 | 4.4 | 1554.4 | 11.87 | 9.7
| 2922 | 54.93 | 0.14 | 5.31 | 6.2 | 2128.6 | 11.87 | 9.7
| 2923 | 57.33 | 6.84 | 6.44 | 5.8 | 2230.4 | 27.69 | 9.7
| 2924 | 65.47 | 0.11 | 6.553 | 7 | 2376.7 | 27.69 | 9.7
| 2925 | 69.07 | 0.11 | 7.118 | 7 | 2482.5 | 43.51 | 9.7
| 2926 | 71.48 | 0.11 | 6.948 | 7.1 | 2429.1 | 43.51 | 9.7
| 2927 | 66.39 | 2.32 | 7.005 | 7.1 | 2483.1 | 33.62 | 9.7
| 2928 | 67.46 | 0.08 | 6.496 | 7.1 | 2375 | 33.62 | 9.7
| 2931 | 75.55 | 0.08 | 6.722 | 7.1 | 2521 | 41.53 | 9.7
| 2935 | 179.14 | 0.06 | 8.135 | 6.9 | 2625.8 | 45.48 | 9.7
| 2936 | 169.9 | 0.17 | 8.53 | 7.4 | 3040.6 | 43.51 | 9.7
| 2937 | 73.11 | 0.11 | 6.609 | 7.1 | 2639 | 43.51 | 9.7
| 2938 | 74.11 | 0.06 | 6.44 | 7.1 | 2655.7 | 39.55 | 9.7
| 2939 | 85.43 | 0.06 | 6.553 | 6.8 | 2633.7 | 39.55 | 9.7
| 2940 | 89.63 | 73.03 | 7.457 | 3.1 | 1114.9 | 39.55 | 9.7
| 2941 | 145.31 | 74.76 | 6.27 | 4.6 | 1348 | 35.6 | 9.7
| 2942 | 191.05 | 73.25 | 7.909 | 8.7 | 1660.2 | 41.53 | 9.7
| 2943 | 207.63 | 70.85 | 10.507 | 14 | 2772 | 21.75 | 9.7
| 2944 | 135.05 | 75.62 | 16.947 | 15.1 | 4288.3 | 15.82 | 9.7
| 2945 | 132.67 | 82.77 | 17.173 | 15.1 | 4333.9 | 19.78 | 9.7
| 2946 | 215.99 | 79.64 | 11.693 | 10.2 | 2946.9 | 37.57 | 9.7
| 2947 | 244.68 | 68.62 | 16.721 | 13.1 | 4823.1 | 37.57 | 9.7
| 2948 | 245.84 | 74.98 | 16.608 | 13.4 | 5345.3 | 33.62 | 9.7
| 2949 | 289.06 | 78.33 | 16.326 | 13.3 | 5487.9 | 33.62 | 9.7
| 2950 | 341.19 | 78.42 | 17.568 | 14.7 | 5046.6 | 33.62 | 9.7
| 2951 | 347.85 | 72.5 | 18.02 | 14.8 | 5644.7 | 43.51 | 9.7
| 2952 | 299.73 | 79.59 | 15.365 | 13.7 | 5243.2 | 43.51 | 9.7
| 2953 | 242.73 | 74.26 | 16.495 | 13.5 | 5354.3 | 27.69 | 9.7
| 2954 | 282.63 | 68.14 | 17.964 | 13.1 | 5433.4 | 27.69 | 9.7
| 2958 | 327.01 | 70.07 | 18.19 | 13.4 | 5515.2 | 39.55 | 9.7
| 2959 | 362.98 | 74.62 | 18.868 | 14.5 | 5086.1 | 39.55 | 9.7
| 2960 | 372.33 | 77.55 | 16.269 | 13.9 | 5243.8 | 39.55 | 9.7
| 2961 | 314.21 | 73.89 | 15.309 | 13.3 | 4838.5 | 21.75 | 9.7
| 2962 | 288.8 | 69.48 | 15.535 | 13.6 | 4957.1 | 21.75 | 9.7
| 2963 | 280.71 | 74.14 | 17.286 | 13.6 | 4888 | 13.84 | 9.7
| 2964 | 296.02 | 73.42 | 17.286 | 13.7 | 5455.2 | 13.84 | 9.7
| 2965 | 325.15 | 69.51 | 17.06 | 14.4 | 5666 | 15.82 | 9.7
| 2966 | 342.72 | 66.69 | 18.868 | 14.4 | 5577.3 | 15.82 | 9.7
| 2967 | 340.88 | 67.83 | 17.851 | 14.2 | 5477.1 | 19.78 | 9.7
| 2968 | 337.32 | 77.61 | 17.23 | 14.4 | 5503.9 | 19.78 | 9.7
| 2969 | 335.18 | 69.37 | 16.495 | 14.4 | 5296.3 | 55.37 | 9.7
| 2970 | 314.22 | 65.49 | 17.286 | 14.4 | 5538.5 | 11.87 | 9.7
| 2971 | 310.61 | 69.93 | 17.738 | 15.2 | 5747.4 | 21.75 | 9.7
| 2972 | 321.59 | 71.18 | 17.116 | 15.2 | 5891.4 | 21.75 | 9.7
| 2973 | 337.14 | 71.32 | 18.811 | 15.6 | 5781.2 | 31.64 | 9.7
| 2974 | 354.93 | 65.8 | 18.19 | 15.6 | 6337.5 | 17.8 | 9.7
| 2975 | 354.82 | 73.81 | 18.246 | 15.5 | 6220.6 | 43.51 | 9.7
| 2976 | 381.87 | 68.45 | 18.133 | 15.2 | 5508.6 | 63.28 | 9.7
| 2977 | 415 | 73.61 | 17.116 | 15.8 | 5708.5 | 55.37 | 9.7
| 2978 | 388.82 | 68.39 | 16.608 | 15.5 | 5564.6 | 55.37 | 9.7
| 2979 | 245.5 | 71.02 | 18.359 | 15 | 5567.6 | 47.46 | 9.7
| 2980 | 286.02 | 77.83 | 18.698 | 15.4 | 6042.3 | 47.46 | 9.7
| 2981 | 313.48 | 72.22 | 19.263 | 15.3 | 6311.3 | 47.46 | 9.7
| 2982 | 336.5 | 69.34 | 19.941 | 16.1 | 6499.7 | 55.37 | 9.7
| 2983 | 355.8 | 75.62 | 18.359 | 15.7 | 6094.4 | 55.37 | 9.7
| 2984 | 371.88 | 81.09 | 19.15 | 16 | 5838 | 43.51 | 9.7
| 2985 | 369.03 | 73.7 | 16.947 | 15.5 | 5826.1 | 31.64 | 9.7
| 2986 | 305.55 | 72.25 | 17.738 | 15.2 | 5722.1 | 37.57 | 9.7
| 2987 | 258.56 | 76.27 | 17.342 | 15.4 | 5564.4 | 37.57 | 9.7
| 2988 | 267.96 | 77.13 | 17.794 | 15.7 | 5655 | 37.57 | 9.7
| 2989 | 282.43 | 70.63 | 17.794 | 15.6 | 5921.9 | 37.57 | 9.7
| 2990 | 334.78 | 69.82 | 18.303 | 14.2 | 5574.1 | 39.55 | 9.7
| 2991 | 401.14 | 83.47 | 16.1 | 15.5 | 5371.6 | 39.55 | 9.7
| 2992 | 417.19 | 77.61 | 14.857 | 16.8 | 4800.4 | 39.55 | 9.7
| 2993 | 124.17 | 67.17 | 11.411 | 16 | 3403.4 | 39.55 | 9.7
| 2994 | 100.44 | 70.01 | 12.202 | 16 | 3609.2 | 39.55 | 9.7
| 2995 | 91.35 | 67.19 | 10.846 | 15.7 | 3129.6 | 15.82 | 9.7
| 2996 | 108.8 | 65.85 | 21.297 | 16.2 | 5118.7 | 13.84 | 9.7
| 2997 | 204.68 | 66.69 | 15.252 | 11.9 | 4390 | 13.84 | 9.7
| 2998 | 329.95 | 70.65 | 13.162 | 11 | 4390 | 47.46 | 9.7
| 2999 | 355.64 | 68.11 | 16.156 | 15.3 | 4900.7 | 47.46 | 9.7
| 3000 | 375.22 | 61.44 | 18.755 | 15.6 | 5809.5 | 47.46 | 9.7
| 3001 | 388.99 | 69.57 | 18.755 | 15.6 | 5845 | 45.48 | 9.7
| 3002 | 421.36 | 70.63 | 21.523 | 18.3 | 5732.4 | 45.48 | 9.7
| 3003 | 426.67 | 83.89 | 18.868 | 18.3 | 6267.9 | 45.48 | 9.7
| 3004 | 395.1 | 71.72 | 21.579 | 16.6 | 6267.9 | 47.46 | 9.7
| 3005 | 363.4 | 79.42 | 21.579 | 17.6 | 6590 | 19.78 | 9.7
| 3006 | 41.47 | 77.72 | 17.342 | 15 | 5643.8 | 39.55 | 9.7
| 3007 | 142.48 | 80.9 | 17.342 | 15 | 6531.4 | 39.55 | 9.7
| 3008 | 197.48 | 75.54 | 16.382 | 12.7 | 6065.1 | 31.64 | 9.7
| 3009 | 239.45 | 69.84 | 18.02 | 14.3 | 7404.7 | 31.64 | 9.7
| 3010 | 265.43 | 77.72 | 17.681 | 15.2 | 7399.9 | 41.53 | 9.7
| 3011 | 287.94 | 76.54 | 17.681 | 15.1 | 7374.2 | 37.57 | 9.7
| 3012 | 316.82 | 74.81 | 12.315 | 12 | 6822.1 | 37.57 | 9.7
| 3013 | 372.3 | 73.75 | 14.405 | 11 | 4982.4 | 37.57 | 9.7
| 3014 | 395.86 | 79.14 | 19.884 | 16.5 | 7522.1 | 41.53 | 9.7
| 3015 | 375.82 | 77.1 | 18.755 | 15.9 | 7805.7 | 41.53 | 9.7
| 3016 | 283.75 | 67.83 | 19.602 | 16.2 | 7702.3 | 43.51 | 9.7
| 3017 | 270.8 | 68.64 | 20.619 | 15.7 | 8027.2 | 43.51 | 10
| 3018 | 272.06 | 75.6 | 10.959 | 11.8 | 7416.5 | 35.6 | 10
| 3019 | 158.35 | 75.6 | 18.303 | 11.4 | 4442.3 | 35.6 | 10
| 3020 | 278.51 | 71.49 | 9.547 | 7 | 3170.2 | 33.62 | 10
| 3021 | 327.64 | 72.47 | 12.767 | 16.1 | 3170.2 | 33.62 | 10
| 3022 | 342.72 | 76.52 | 13.275 | 16.7 | 3305 | 33.62 | 10
| 3023 | 169.64 | 67.78 | 14.348 | 16.1 | 3544.8 | 23.73 | 10
| 3024 | 170.38 | 71.55 | 14.179 | 16.4 | 3680.6 | 23.73 | 10
| 3025 | 147.09 | 64.74 | 13.896 | 16.3 | 4385.6 | 23.73 | 10
| 3026 | 150.48 | 68.23 | 11.129 | 15.9 | 4265.8 | 11.87 | 10
| 3027 | 78.1 | 80.59 | 20.562 | 14.1 | 5581.5 | 11.87 | 10
| 3028 | 194.98 | 80.59 | 15.535 | 14.1 | 6957.8 | 17.8 | 10
| 3029 | 240.51 | 67.97 | 16.721 | 12.8 | 7388.9 | 39.55 | 10
| 3030 | 278.35 | 66.19 | 12.823 | 11.3 | 7226.4 | 39.55 | 10
| 3031 | 333.45 | 72.08 | 12.654 | 10 | 5804.7 | 49.44 | 10
| 3032 | 376.15 | 72.55 | 15.196 | 11.4 | 6466.1 | 49.44 | 10
| 3033 | 429.36 | 70.49 | 17.06 | 12.2 | 6369.7 | 49.44 | 10
| 3034 | 468.09 | 68.81 | 18.133 | 17.3 | 7571.1 | 45.48 | 10
| 3035 | 437.36 | 73.98 | 11.806 | 17 | 5484.2 | 45.48 | 10
| 3036 | 113.01 | 69.29 | 12.541 | 17.5 | 4661.4 | 13.84 | 10
| 3037 | 110.36 | 69.12 | 16.552 | 17.1 | 6308.3 | 15.82 | 10
| 3038 | 185.2 | 67.53 | 19.094 | 16 | 7429.3 | 15.82 | 10
| 3039 | 297.63 | 67.78 | 18.472 | 16.7 | 7977.1 | 13.84 | 10
| 3040 | 337.13 | 67.97 | 20.28 | 17.4 | 7652.1 | 9.89 | 10
| 3041 | 343.85 | 58.82 | 20.619 | 16.9 | 7382.5 | 15.82 | 10
| 3042 | 107.06 | 62.61 | 20.562 | 17 | 7403.6 | 11.87 | 10
| 3043 | 284.99 | 67.75 | 19.32 | 16.7 | 7339.8 | 11.87 | 10
| 3044 | 369.55 | 67.75 | 20.788 | 16.9 | 6808.8 | 41.53 | 10
| 3045 | 372.98 | 63.54 | 20.619 | 18 | 6912.8 | 15.82 | 10
| 3046 | 364.71 | 60.07 | 20.619 | 17.8 | 7223.4 | 27.69 | 10
| 3057 | 165.2 | 66.66 | 14.236 | 12 | 4279.9 | 39.55 | 10
| 3061 | 210.15 | 61.69 | 16.495 | 12.7 | 4582.4 | 37.57 | 10
| 3065 | 352.47 | 63.23 | 18.811 | 14.8 | 6089.4 | 45.48 | 10
| 3066 | 351.57 | 71.07 | 17.568 | 15.3 | 5648.5 | 45.48 | 10
| 3067 | 303.32 | 71.49 | 16.777 | 14.2 | 5596.8 | 43.51 | 10
| 3068 | 251.2 | 66.66 | 17.342 | 14.6 | 5432.4 | 35.6 | 10
| 3069 | 256.66 | 72.92 | 17.907 | 14.6 | 5649.9 | 35.6 | 10
| 3070 | 293.48 | 77.41 | 17.851 | 15.2 | 5997 | 51.42 | 10
| 3071 | 351.24 | 68.28 | 18.698 | 14.1 | 5997 | 47.46 | 10
| 3072 | 403.04 | 64.68 | 16.1 | 10.8 | 4346.5 | 47.46 | 10
| 3073 | 441.6 | 66.41 | 14.857 | 11.5 | 4106.8 | 47.46 | 10
| 3074 | 494.61 | 71.8 | 15.478 | 12.2 | 4378.9 | 43.51 | 10
| 3075 | 550.35 | 72.69 | 15.591 | 13.7 | 4334.3 | 43.51 | 10
| 3076 | 560.53 | 77.72 | 21.41 | 16.3 | 5552 | 49.44 | 10
| 3077 | 477 | 71.05 | 17.794 | 12 | 4241.2 | 49.44 | 10
| 3078 | 419.64 | 71.85 | 18.585 | 16.8 | 5343.7 | 39.55 | 10
| 3079 | 308.56 | 69.62 | 14.179 | 12.5 | 4094.6 | 31.64 | 10
| 3080 | 177.44 | 65.74 | 14.687 | 12.8 | 4239 | 41.53 | 10
| 3081 | 191.84 | 64.43 | 15.139 | 12.3 | 4040 | 41.53 | 10
| 3082 | 230.78 | 67.95 | 13.558 | 10.8 | 3932.7 | 49.44 | 10
| 3083 | 366.95 | 65.49 | 14.518 | 12.2 | 2430.3 | 41.53 | 10
| 3084 | 441.09 | 59.18 | 17.342 | 12.2 | 4346.2 | 45.48 | 10
| 3085 | 440.76 | 59.07 | 14.461 | 12.3 | 4347 | 45.48 | 10
| 3086 | 416.47 | 66.52 | 16.156 | 14 | 4347 | 23.73 | 10
| 3087 | 397.83 | 71.66 | 10.451 | 14.4 | 3083.4 | 9.89 | 10
| 3088 | 91.69 | 72.11 | 9.377 | 12.9 | 2297.1 | 9.89 | 10
| 3089 | 89.84 | 73.19 | 10.112 | 13.7 | 2486.9 | 11.87 | 10
| 3090 | 85.22 | 76.35 | 9.66 | 13.2 | 2201.2 | 11.87 | 10
| 3091 | 91.94 | 75.74 | 9.999 | 13.9 | 2390.9 | 11.87 | 10
| 3092 | 86.23 | 75.96 | 14.913 | 12.9 | 2873.7 | 11.87 | 10
| 3093 | 202.68 | 75.93 | 14.8 | 13.2 | 3403.5 | 47.46 | 10
| 3094 | 250.7 | 76.35 | 15.591 | 14.1 | 4112.5 | 39.55 | 10
| 3095 | 237.28 | 68.9 | 15.252 | 13.8 | 3904.3 | 49.44 | 10
| 3096 | 203.25 | 71.49 | 14.8 | 13.2 | 3804.2 | 43.51 | 10
| 3097 | 185.96 | 65.18 | 14.292 | 13 | 3701.6 | 41.53 | 10
| 3098 | 195.2 | 66.61 | 15.309 | 13.7 | 3820.3 | 41.53 | 10
| 3099 | 210.04 | 65.83 | 16.1 | 14.1 | 4181.2 | 43.51 | 10
| 3100 | 122.65 | 64.43 | 16.665 | 12.4 | 4363.8 | 47.46 | 10
| 3101 | 169.97 | 65.88 | 14.066 | 12.2 | 3841.5 | 47.46 | 10
| 3102 | 234.54 | 62.53 | 17.06 | 13.2 | 5428.8 | 45.48 | 10
| 3103 | 269.51 | 62.48 | 18.811 | 14.2 | 5638.1 | 45.48 | 10
| 3104 | 298.61 | 69.9 | 17.907 | 13.1 | 6299.1 | 45.48 | 10
| 3105 | 340.05 | 69.2 | 16.1 | 11.4 | 5909.4 | 49.44 | 10
| 3106 | 388.8 | 68.95 | 17.116 | 12.5 | 4054.7 | 49.44 | 10
| 3107 | 440.82 | 59.88 | 19.376 | 13.7 | 6114.2 | 51.42 | 10
| 3108 | 465.49 | 65.38 | 16.1 | 12.8 | 5842 | 51.42 | 10
| 3109 | 491.29 | 65.16 | 17.907 | 14.7 | 5490.1 | 39.55 | 10
| 3110 | 518.05 | 66.1 | 19.771 | 15 | 6057.8 | 39.55 | 10
| 3111 | 518.1 | 72.08 | 18.246 | 13.9 | 6297.5 | 41.53 | 10
| 3112 | 516.96 | 71.88 | 15.139 | 13.3 | 6056.3 | 51.42 | 10
| 3113 | 553.96 | 54.66 | 13.106 | 10.2 | 3195.1 | 51.42 | 10
| 3114 | 627.58 | 55.69 | 19.037 | 14.4 | 4115.3 | 51.42 | 10
| 3115 | 646.15 | 69.59 | 20.336 | 14.9 | 6548.1 | 39.55 | 10
| 3116 | 596.93 | 67.53 | 17.342 | 13.5 | 5604.6 | 39.55 | 10
| 3117 | 383.23 | 68.67 | 15.139 | 12.1 | 4864 | 13.84 | 9.9
| 3118 | 270.88 | 61.47 | 14.97 | 11.8 | 4570.8 | 13.84 | 9.9
| 3119 | 265.5 | 67.86 | 15.591 | 12.1 | 4708 | 9.89 | 9.9
| 3120 | 286.6 | 70.96 | 17.173 | 11.9 | 5149.3 | 9.89 | 9.9
| 3121 | 306.39 | 69.48 | 17.003 | 12.4 | 5455.2 | 9.89 | 9.9
| 3122 | 379.33 | 62.61 | 17.851 | 12.4 | 5303.6 | 15.82 | 9.9
| 3123 | 470.44 | 60.02 | 17.851 | 13 | 5303.6 | 35.6 | 9.9
| 3124 | 479.71 | 72.25 | 17.116 | 12.9 | 4943.4 | 35.6 | 9.9
| 3125 | 463.18 | 72.25 | 16.777 | 12.5 | 4667.3 | 19.78 | 9.9
| 3126 | 333.16 | 67.44 | 15.761 | 12.2 | 4310 | 19.78 | 9.9
| 3127 | 282.49 | 62.22 | 16.269 | 12.1 | 4497.5 | 13.84 | 9.9
| 3128 | 304.91 | 67.39 | 15.93 | 12.8 | 4497.5 | 13.84 | 9.9
| 3129 | 312.74 | 67.28 | 17.06 | 12.8 | 4532.7 | 13.84 | 9.9
| 3130 | 310.18 | 62.87 | 16.1 | 12.9 | 5060.7 | 7.91 | 9.9
| 3131 | 310.54 | 60.66 | 16.665 | 12.3 | 4910.5 | 7.91 | 9.9
| 3132 | 347.21 | 67.78 | 15.252 | 12.4 | 4979.7 | 7.91 | 9.9
| 3133 | 409.32 | 73.95 | 16.834 | 12.4 | 4243.1 | 25.71 | 9.9
| 3134 | 415.25 | 61.92 | 16.721 | 12.3 | 4726.2 | 25.71 | 9.9
| 3135 | 36.22 | 0.39 | 2.147 | 3 | 1139.5 | 17.8 | 9.9
| 3136 | 65.75 | 0.2 | 4.519 | 5.6 | 1934.8 | 17.8 | 9.9
| 3137 | 102.2 | 0.03 | 7.061 | 6.7 | 3030.9 | 13.84 | 9.9
| 3138 | 103.31 | 0.08 | 6.214 | 7.1 | 2688.2 | 11.87 | 9.9
| 3139 | 103.38 | 5.95 | 7.005 | 7.1 | 2597.1 | 15.82 | 9.9
| 3140 | 97.91 | 0.03 | 6.496 | 7.3 | 2492.7 | 11.87 | 9.9
| 3141 | 117.11 | 0.17 | 7.118 | 7.3 | 2814.9 | 13.84 | 9.9
| 3153 | 197.5 | 38.27 | 15.252 | 12.3 | 4817.1 | 9.89 | 9.9
| 3154 | 226.35 | 32.63 | 8.869 | 6.2 | 4564.5 | 9.89 | 9.9
| 3155 | 284.19 | 31.29 | 17.06 | 10.8 | 4749.9 | 31.64 | 9.9
| 3156 | 323.63 | 33.25 | 17.06 | 12.9 | 5763.8 | 31.64 | 9.9
| 3157 | 328.2 | 34.28 | 16.382 | 13.1 | 5551.2 | 31.64 | 9.9
| 3158 | 304.86 | 30.57 | 16.213 | 12.5 | 5766.9 | 15.82 | 9.9
| 3159 | 283.87 | 33.36 | 15.591 | 12 | 5766.9 | 15.82 | 9.9
| 3160 | 277.57 | 32.88 | 15.139 | 12.1 | 5619.9 | 15.82 | 9.9
| 3161 | 272.24 | 32.88 | 15.365 | 12 | 5352.7 | 15.82 | 9.9
| 3162 | 265.26 | 33.61 | 16.382 | 12.9 | 5615.6 | 13.84 | 9.9
| 3163 | 271.11 | 31.96 | 17.512 | 13.2 | 6264.5 | 13.84 | 9.9
| 3164 | 263.49 | 32.35 | 16.495 | 12.9 | 5720.1 | 7.91 | 9.9
| 3165 | 270.26 | 32.24 | 16.495 | 12.9 | 5650 | 7.91 | 9.9
| 3166 | 265.78 | 31.8 | 15.761 | 12.4 | 5346.5 | 11.87 | 9.9
| 3167 | 251.42 | 30.6 | 15.761 | 12 | 5471.3 | 11.87 | 9.9
| 3168 | 246.03 | 35.7 | 16.439 | 12.5 | 5862.1 | 11.87 | 9.9
| 3169 | 269.89 | 35.73 | 16.947 | 12.6 | 5862.1 | 13.84 | 9.9
| 3170 | 316.85 | 32.47 | 14.066 | 10.2 | 3765.2 | 13.84 | 9.9
| 3171 | 363.47 | 33.36 | 16.495 | 13.4 | 5704.8 | 13.84 | 9.9
| 3172 | 367.5 | 31.57 | 16.495 | 13.1 | 5322.9 | 33.62 | 9.9
| 3173 | 333.09 | 31.46 | 16.043 | 12.5 | 6049.8 | 33.62 | 9.9
| 3174 | 287.41 | 32.74 | 15.591 | 12.3 | 5348.9 | 13.84 | 9.9
| 3175 | 258.23 | 33.89 | 15.761 | 12.6 | 5436.4 | 11.87 | 9.9
| 3176 | 263.26 | 33.97 | 16.326 | 13.1 | 5641.2 | 15.82 | 9.9
| 3177 | 262.96 | 31.88 | 16.1 | 13.2 | 5703.8 | 11.87 | 9.9
| 3178 | 261.76 | 33.44 | 15.761 | 13.2 | 5690.8 | 13.84 | 9.9
| 3179 | 258.15 | 32.61 | 16.382 | 12.7 | 5831.8 | 13.84 | 9.9
| 3180 | 242.66 | 32.58 | 14.8 | 12.3 | 5170.3 | 11.87 | 9.9
| 3181 | 243.14 | 41.09 | 16.721 | 12.4 | 5458.1 | 29.66 | 9.9
| 3182 | 290.93 | 30.9 | 14.97 | 10 | 4268.8 | 39.55 | 9.9
| 3183 | 330.7 | 32.3 | 16.89 | 13.5 | 5723.1 | 25.71 | 9.9
| 3184 | 319.78 | 31.82 | 16.156 | 13.3 | 6080.9 | 17.8 | 9.9
| 3185 | 262.01 | 33.33 | 15.93 | 12.8 | 5577.7 | 17.8 | 9.9
| 3186 | 256.68 | 33.92 | 15.083 | 12.4 | 5316.3 | 17.8 | 9.9
| 3187 | 232.69 | 32.3 | 14.518 | 12 | 5087.6 | 21.75 | 9.9
| 3188 | 241.16 | 33.53 | 14.631 | 12.2 | 5274.5 | 21.75 | 9.9
| 3189 | 247.59 | 33.53 | 15.761 | 12.8 | 5490.9 | 19.78 | 9.9
| 3190 | 248.2 | 31.77 | 15.93 | 12.8 | 5530.1 | 17.8 | 9.9
| 3191 | 248.93 | 31.82 | 15.309 | 12.6 | 5708.6 | 11.87 | 9.9
| 3192 | 240.82 | 32.3 | 14.574 | 12.3 | 5277.6 | 11.87 | 9.9
| 3193 | 233.49 | 35.29 | 14.518 | 12.6 | 5099.1 | 11.87 | 9.9
| 3194 | 73.18 | 60.63 | 13.332 | 9.6 | 3712.7 | 15.82 | 9.9
| 3195 | 243.7 | 70.63 | 16.834 | 11.7 | 5987.4 | 17.8 | 9.9
| 3196 | 244.2 | 65.83 | 15.591 | 11.6 | 5173.1 | 35.6 | 9.9
| 3197 | 317.51 | 61.81 | 16.721 | 11.6 | 6150.9 | 41.53 | 9.9
| 3198 | 348.97 | 62.36 | 17.681 | 11.9 | 6462.4 | 41.53 | 9.9
| 3199 | 382.82 | 63.37 | 18.359 | 13.4 | 6792.2 | 21.75 | 9.9
| 3200 | 383.95 | 69.23 | 16.665 | 13.4 | 6218 | 17.8 | 9.9
| 3201 | 322.23 | 61.41 | 17.23 | 12.7 | 6096.9 | 17.8 | 9.9
| 3202 | 295.89 | 60.3 | 15.93 | 13.2 | 6258.7 | 11.87 | 9.9
| 3203 | 286.01 | 68 | 16.834 | 13.4 | 6158.6 | 11.87 | 9.9
| 3204 | 280.73 | 69.54 | 18.472 | 13.8 | 6386.6 | 11.87 | 9.9
| 3205 | 289.14 | 62.59 | 18.811 | 13.7 | 6249.3 | 11.87 | 9.9
| 3206 | 282.96 | 66.75 | 18.416 | 13.6 | 6299.6 | 11.87 | 9.9
| 3207 | 283.49 | 73.75 | 17.23 | 12.6 | 6111.5 | 13.84 | 9.9
| 3208 | 334.01 | 68.28 | 16.608 | 12.2 | 6508.2 | 21.75 | 9.9
| 3209 | 356.79 | 60.8 | 16.1 | 12.4 | 6683 | 21.75 | 9.9
| 3210 | 352.18 | 70.49 | 18.416 | 12.2 | 6471.5 | 15.82 | 9.9
| 3211 | 361.82 | 70.49 | 18.02 | 13.1 | 6960.3 | 9.89 | 9.9
| 3212 | 365.08 | 68.67 | 17.568 | 13.2 | 6566 | 13.84 | 9.9
| 3213 | 352.74 | 66.02 | 16.947 | 12.9 | 6898.7 | 9.89 | 9.9
| 3214 | 329.32 | 65.66 | 16.439 | 12.7 | 6388.5 | 13.84 | 10
| 3215 | 313.36 | 73.19 | 16.043 | 12.5 | 6153 | 11.87 | 10
| 3216 | 274.74 | 70.71 | 15.196 | 11.8 | 6008.3 | 15.82 | 10
| 3217 | 284.53 | 65.8 | 15.478 | 11.7 | 6665.9 | 9.89 | 10
| 3218 | 304.63 | 74.03 | 16.947 | 12.3 | 6470.6 | 9.89 | 10
| 3219 | 330.11 | 76.13 | 17.06 | 12.3 | 6245.1 | 11.87 | 10
| 3220 | 368.76 | 70.07 | 10.507 | 11 | 5472.7 | 43.51 | 10
| 3221 | 414.19 | 63.34 | 17.399 | 12.9 | 6401.5 | 43.51 | 10
| 3222 | 421.25 | 66.86 | 16.495 | 12.9 | 6742 | 21.75 | 10
| 3223 | 396.72 | 78.61 | 17.794 | 12.5 | 6277.9 | 15.82 | 10
| 3224 | 350.71 | 84.98 | 17.738 | 12.6 | 5802.1 | 15.82 | 10
| 3225 | 278.74 | 75.29 | 12.88 | 12.6 | 4919.6 | 15.82 | 10
| 3226 | 147.84 | 66.5 | 10.959 | 12.1 | 3887.7 | 15.82 | 10
| 3227 | 104.41 | 67.72 | 10.677 | 11.4 | 3597.7 | 9.89 | 10
| 3228 | 101.24 | 68.5 | 10.281 | 12.5 | 3885.5 | 17.8 | 10
| 3229 | 100.88 | 69.68 | 10.394 | 12.5 | 3891.6 | 15.82 | 10
| 3230 | 100.3 | 72.8 | 11.015 | 12.3 | 3933.2 | 7.91 | 10
| 3231 | 118.73 | 71.24 | 11.976 | 12.9 | 4174.9 | 11.87 | 10
| 3232 | 120.67 | 71.8 | 11.524 | 12.7 | 4153.1 | 11.87 | 10
| 3233 | 116.58 | 73 | 11.863 | 13.6 | 4092.1 | 11.87 | 10
| 3234 | 118.71 | 75.09 | 11.072 | 14 | 4092.1 | 11.87 | 10
| 3235 | 100.24 | 74.93 | 10.959 | 13.5 | 3736.9 | 7.91 | 10
| 3236 | 103.8 | 75.76 | 11.242 | 13.9 | 4104.9 | 13.84 | 10
| 3237 | 121.51 | 77.33 | 17.625 | 13.2 | 3901.7 | 17.8 | 10
| 3245 | 188.13 | 72.8 | 15.083 | 14 | 5163 | 39.55 | 10
| 3246 | 194.8 | 70.99 | 14.461 | 12.5 | 5068.4 | 33.62 | 10
| 3247 | 193.11 | 77.35 | 12.993 | 13.7 | 4794.7 | 43.51 | 10
| 3248 | 185.7 | 75.23 | 15.365 | 13.1 | 5619.6 | 51.42 | 10
| 3249 | 205.32 | 69.09 | 16.213 | 13 | 5308.9 | 37.57 | 10
| 3250 | 213.61 | 76.57 | 16.608 | 12.5 | 5321.7 | 39.55 | 10
| 3251 | 214.39 | 72.97 | 15.365 | 12.5 | 5194.3 | 41.53 | 10
| 3252 | 199.66 | 76.63 | 15.591 | 12.9 | 5013.1 | 35.6 | 10
| 3253 | 227.67 | 80.82 | 16.043 | 12.5 | 5449.1 | 51.42 | 10
| 3254 | 256.44 | 68.59 | 16.947 | 13.4 | 5513.2 | 51.42 | 10
| 3255 | 248.36 | 74.34 | 16.834 | 13.4 | 6009 | 39.55 | 10
| 3256 | 273.51 | 80.15 | 17.23 | 13.3 | 5638.7 | 49.44 | 10
| 3257 | 274.58 | 69.54 | 16.156 | 13.2 | 5689.6 | 59.33 | 10
| 3258 | 265.48 | 77.41 | 16.947 | 12.9 | 5965.3 | 41.53 | 10
| 3259 | 271 | 79.48 | 16.439 | 15.2 | 5395.3 | 27.69 | 10
| 3260 | 240.11 | 67.61 | 17.851 | 13.6 | 6171.8 | 21.75 | 10
| 3261 | 269.92 | 73.06 | 17.851 | 13.3 | 6071.9 | 25.71 | 10
| 3262 | 266.96 | 80.98 | 16.269 | 13.7 | 5389.2 | 39.55 | 10
| 3263 | 185.71 | 68.59 | 11.524 | 14.8 | 4001.7 | 31.64 | 10
| 3264 | 107.28 | 68.73 | 11.863 | 14.8 | 4063.3 | 29.66 | 10
| 3265 | 87.94 | 70.21 | 11.072 | 14.4 | 3740 | 19.78 | 10
| 3266 | 102.47 | 69.54 | 11.863 | 15 | 3998 | 11.87 | 10
| 3267 | 100.76 | 73.28 | 13.953 | 14.6 | 4002.8 | 9.89 | 10
| 3268 | 170.62 | 73.64 | 14.744 | 14.4 | 5293.4 | 15.82 | 10
| 3269 | 208.66 | 70.85 | 15.648 | 15.3 | 5315.7 | 29.66 | 10
| 3270 | 216.44 | 62.34 | 15.704 | 15.3 | 5654.8 | 41.53 | 10
| 3271 | 206.54 | 67.33 | 14.744 | 14.8 | 5453.6 | 45.48 | 10
| 3272 | 202.25 | 59.99 | 17.964 | 13.9 | 5384.4 | 11.87 | 10
| 3273 | 252.09 | 67.42 | 16.382 | 16.4 | 5187.1 | 45.48 | 10
| 3274 | 146.38 | 67.03 | 18.698 | 15.3 | 6034.7 | 55.37 | 10
| 3275 | 268.15 | 65.32 | 17.738 | 14.5 | 5719.2 | 49.44 | 10
| 3276 | 302.55 | 64.43 | 16.834 | 13.8 | 5888.5 | 35.6 | 10
| 3277 | 314.93 | 74.2 | 18.133 | 15.1 | 5499.7 | 53.39 | 10
| 3278 | 268.85 | 67.11 | 13.049 | 16.2 | 4448.3 | 41.53 | 10
| 3279 | 127.43 | 64.09 | 13.671 | 16.4 | 4441 | 43.51 | 10
| 3280 | 106.53 | 70.91 | 11.806 | 15.2 | 3833.1 | 17.8 | 10
| 3281 | 129.78 | 71.46 | 11.524 | 16.3 | 3693.7 | 13.84 | 10
| 3282 | 134.46 | 70.91 | 11.863 | 16.3 | 3864.8 | 47.46 | 10
| 3283 | 143.84 | 73.06 | 11.185 | 16 | 3924.4 | 19.78 | 10
| 3284 | 131.07 | 75.04 | 11.863 | 16.7 | 4034.3 | 31.64 | 10
| 3285 | 137.72 | 73.11 | 12.258 | 16.9 | 4152.6 | 31.64 | 10
| 3286 | 131.26 | 76.96 | 11.693 | 16.2 | 3902.6 | 21.75 | 10
| 3287 | 121.09 | 76.74 | 11.75 | 17.1 | 3777.1 | 21.75 | 10
| 3288 | 71.45 | 74.56 | 9.829 | 12.7 | 3484.4 | 31.64 | 10
| 3292 | 154.7 | 78.05 | 16.156 | 16.4 | 5150.4 | 39.55 | 10
| 3293 | 205.93 | 79.98 | 15.761 | 16.9 | 5803.6 | 41.53 | 10
| 3294 | 214.56 | 71.21 | 16.834 | 17 | 5911.9 | 43.51 | 10
| 3295 | 219.56 | 95.5 | 23.443 | 18 | 7598.3 | 41.53 | 10
| 3296 | 219.97 | 73.78 | 13.162 | 18.1 | 4632.1 | 13.84 | 10
| 3297 | 138.14 | 74.93 | 12.145 | 16.5 | 4034.3 | 23.73 | 10
| 3298 | 120.27 | 69.4 | 12.089 | 16.2 | 4175 | 23.73 | 10
| 3299 | 120.99 | 68.59 | 11.581 | 16.8 | 4069.3 | 21.75 | 9.6
| 3300 | 128.98 | 71.63 | 16.665 | 16.3 | 5096.9 | 39.55 | 9.6
| 3301 | 199.27 | 69.84 | 16.665 | 16.1 | 5593.4 | 29.66 | 9.6
| 3302 | 200.86 | 73.22 | 20.845 | 16.8 | 6920.7 | 29.66 | 9.6
| 3303 | 192.55 | 71.21 | 16.043 | 16 | 6920.7 | 37.57 | 9.6
| 3304 | 207.06 | 71.52 | 16.721 | 15.9 | 5916.1 | 35.6 | 9.6
| 3305 | 210.38 | 65.66 | 17.681 | 15.2 | 6019.3 | 45.48 | 9.6
| 3306 | 227.37 | 73.17 | 16.439 | 16.2 | 6583.3 | 33.62 | 9.6
| 3307 | 220 | 63.95 | 18.529 | 15.6 | 6517.2 | 33.62 | 9.6
| 3308 | 16.03 | 0.03 | 3.05 | 5.3 | 1769.8 | 33.62 | 9.6
| 3309 | 42.73 | 6.42 | 5.818 | 6.9 | 2097.2 | 37.57 | 9.6
| 3310 | 42.28 | 3.66 | 4.915 | 7 | 1998.4 | 41.53 | 9.6
| 3311 | 61.3 | 0.08 | 6.044 | 8.4 | 2493.9 | 25.71 | 9.6
| 3312 | 51.94 | 6.84 | 6.722 | 8.4 | 2498.8 | 25.71 | 9.6
| 3314 | 79.73 | 6.81 | 7.231 | 8.6 | 2582.8 | 39.55 | 9.6
| 3317 | 50.58 | 0.08 | 7.118 | 11.9 | 2748.2 | 29.66 | 9.6
| 3318 | 59.81 | 0.03 | 7.683 | 12 | 3596.4 | 29.66 | 9.6
| 3319 | 90.98 | 0.06 | 9.038 | 12.3 | 3709.1 | 33.62 | 9.6
| 3320 | 99 | 0.03 | 9.208 | 10.8 | 3614.2 | 39.55 | 9.6
| 3321 | 72.07 | 0.11 | 6.609 | 9.6 | 2712.8 | 29.66 | 9.6
| 3322 | 68.79 | 0.06 | 6.553 | 11.1 | 2966.4 | 37.57 | 9.6
| 3323 | 71.56 | 0.08 | 7.118 | 11.2 | 3022.6 | 35.6 | 9.6
| 3324 | 72.61 | 0.06 | 5.875 | 11.2 | 2626.1 | 35.6 | 9.6
| 3325 | 52.81 | 0.08 | 6.496 | 11.8 | 2760.2 | 29.66 | 9.6
| 3326 | 138.99 | 0.06 | 12.654 | 12.7 | 4080.3 | 45.48 | 9.6
| 3328 | 92.52 | 0.06 | 7.683 | 12.5 | 3476.5 | 51.42 | 9.6
| 3329 | 53.18 | 0.17 | 6.383 | 12.3 | 2777.2 | 37.57 | 9.6
| 3331 | 64.77 | 0.06 | 7.344 | 12.8 | 2960.1 | 21.75 | 9.6
| 3332 | 62.85 | 0.08 | 6.835 | 12.8 | 3001.5 | 31.64 | 9.6
| 3333 | 84.08 | 35.79 | 10.959 | 13.6 | 2803.6 | 23.73 | 9.6
| 3334 | 104.72 | 34.45 | 11.976 | 15.3 | 3524.1 | 25.71 | 9.6
| 3335 | 102.46 | 35.68 | 11.919 | 15.6 | 3593.5 | 23.73 | 9.6
| 3336 | 100.53 | 34.17 | 12.089 | 16 | 3500.1 | 19.78 | 9.6
| 3337 | 90.84 | 34.17 | 11.976 | 15.2 | 3467.6 | 23.73 | 9.6
| 3338 | 102.35 | 36.46 | 13.784 | 16.4 | 4240.2 | 23.73 | 9.6
| 3339 | 150.63 | 42.93 | 19.546 | 15.7 | 6003.6 | 23.73 | 9.6
| 3340 | 160.69 | 33 | 18.811 | 16 | 5746.3 | 23.73 | 9.6
| 3341 | 167.86 | 35.15 | 14.857 | 16.8 | 5010 | 25.71 | 9.6
| 3342 | 110.48 | 36.43 | 18.868 | 16.2 | 5762.6 | 25.71 | 9.6
| 3343 | 154.92 | 36.12 | 17.964 | 15.5 | 5265.5 | 25.71 | 9.6
| 3344 | 148.76 | 35.31 | 15.422 | 15.9 | 5552.6 | 19.78 | 9.6
| 3345 | 136.4 | 33.08 | 16.326 | 15.5 | 5020.3 | 13.84 | 9.6
| 3346 | 117.75 | 35.9 | 14.913 | 14.8 | 4640.4 | 19.78 | 9.6
| 3347 | 112.59 | 35.65 | 12.993 | 15.6 | 4640.4 | 17.8 | 9.6
| 3348 | 104.29 | 34.03 | 13.784 | 15.3 | 3940.6 | 17.8 | 9.6
| 3349 | 102.27 | 35.23 | 14.518 | 14.9 | 4434.4 | 19.78 | 9.6
| 3350 | 118.78 | 41.71 | 15.704 | 15.2 | 4954.5 | 11.87 | 9.6
| 3351 | 118.22 | 35.06 | 14.744 | 15.8 | 4703.9 | 11.87 | 9.6
| 3352 | 131.76 | 37.16 | 13.671 | 16.2 | 4610.6 | 17.8 | 9.6
| 3353 | 129.57 | 32.94 | 13.388 | 16.3 | 4298.9 | 23.73 | 9.6
| 3354 | 113.43 | 32.41 | 13.049 | 16 | 3810.5 | 25.71 | 9.6
| 3355 | 118.18 | 31.8 | 12.541 | 16.8 | 4164.8 | 21.75 | 9.6
| 3356 | 116.24 | 32.97 | 12.541 | 16.9 | 4006.5 | 17.8 | 9.6
| 3357 | 109.4 | 33.14 | 12.202 | 16.9 | 3916.1 | 19.78 | 9.6
| 3358 | 114.6 | 32.77 | 12.767 | 17.2 | 4195.5 | 19.78 | 9.6
| 3359 | 109.4 | 32.19 | 12.484 | 17.1 | 4135.5 | 15.82 | 9.6
| 3360 | 122.43 | 33.97 | 12.993 | 17.7 | 4490.4 | 15.82 | 9.6
| 3361 | 129.14 | 32.19 | 13.784 | 17.8 | 4533.6 | 17.8 | 9.6
| 3362 | 116.16 | 32.49 | 12.936 | 17.7 | 4259.4 | 17.8 | 9.6
| 3363 | 132.5 | 32.49 | 13.162 | 18.3 | 4281.9 | 13.84 | 9.6
| 3364 | 131.56 | 32.61 | 12.993 | 18.1 | 4272.5 | 17.8 | 9.6
| 3365 | 110.68 | 33.39 | 12.88 | 17.9 | 4266.4 | 13.84 | 9.6
| 3366 | 114.26 | 32.69 | 13.275 | 17.8 | 4291.2 | 19.78 | 9.6
| 3367 | 132.07 | 32.69 | 14.518 | 18 | 4641.8 | 27.69 | 9.6
| 3368 | 126.98 | 32.47 | 13.558 | 17.5 | 4416.7 | 27.69 | 9.6
| 3369 | 127.56 | 32.52 | 13.84 | 18.2 | 4204.3 | 25.71 | 9.6
| 3370 | 115.3 | 32.21 | 13.388 | 17.7 | 4250.2 | 19.78 | 9.6
| 3371 | 116.15 | 31.96 | 12.145 | 17.3 | 4255.7 | 15.82 | 9.6
| 3372 | 119.69 | 33.02 | 13.049 | 17.3 | 4374 | 15.82 | 9.6
| 3373 | 137.25 | 33.16 | 13.445 | 17.4 | 4541 | 11.87 | 9.6
| 3374 | 135.88 | 31.94 | 13.162 | 17.2 | 4351.5 | 13.84 | 9.6
| 3375 | 134.46 | 33.25 | 13.896 | 18.2 | 4350.8 | 17.8 | 9.6
| 3376 | 154.34 | 32.24 | 14.97 | 17.9 | 5080.7 | 17.8 | 9.6
| 3377 | 163.75 | 32.27 | 14.8 | 17.6 | 5207.1 | 17.8 | 9.6
| 3378 | 169.59 | 32.41 | 14.574 | 17.7 | 5027.7 | 15.82 | 9.6
| 3379 | 172.48 | 32.49 | 15.083 | 18 | 5027.7 | 9.89 | 9.6
| 3380 | 159.78 | 32.41 | 14.009 | 17.8 | 4517 | 15.82 | 9.6
| 3381 | 147.9 | 31.99 | 14.009 | 17 | 4731.3 | 15.82 | 9.6
| 3382 | 166.91 | 33.3 | 14.687 | 17.2 | 4912.1 | 13.84 | 9.6
| 3383 | 159.07 | 32.47 | 13.953 | 17.5 | 4739.5 | 15.82 | 9.6
| 3384 | 2.59 | 25.54 | 4.067 | 4.5 | 278.8 | 17.8 | 9.6
| 3385 | 17.72 | 72.27 | 7.909 | 8.2 | 2364.8 | 15.82 | 8.6
| 3386 | 127.18 | 74.48 | 9.151 | 12.5 | 2878.2 | 15.82 | 8.6
| 3387 | 164.28 | 67.81 | 12.202 | 17 | 4176.8 | 11.87 | 8.6
| 3388 | 164.15 | 74.37 | 13.388 | 17 | 4880.7 | 15.82 | 8.6
| 3389 | 171.31 | 71.21 | 13.445 | 17.1 | 4828.6 | 27.69 | 8.6
| 3390 | 168.87 | 72.66 | 14.179 | 17.6 | 4765.6 | 27.69 | 8.6
| 3391 | 150.03 | 69.01 | 12.484 | 17.6 | 4543.2 | 25.71 | 8.6
| 3392 | 143.49 | 71.69 | 12.597 | 16.4 | 4387.8 | 23.73 | 8.6
| 3393 | 128.24 | 71.3 | 11.524 | 17 | 4003.5 | 25.71 | 8.6
| 3394 | 122.08 | 74.93 | 11.75 | 17.4 | 3821.9 | 23.73 | 8.6
| 3395 | 132.06 | 77.08 | 12.371 | 16.4 | 4296.5 | 29.66 | 8.6
| 3396 | 161.58 | 84.36 | 21.862 | 15.5 | 5817.6 | 29.66 | 8.6
| 3397 | 184.16 | 75.34 | 16.156 | 17 | 5338.5 | 27.69 | 8.6
| 3398 | 169.61 | 73.39 | 15.365 | 16.4 | 5244.1 | 25.71 | 8.6
| 3399 | 152.85 | 76.63 | 14.179 | 15.6 | 4895.6 | 13.84 | 8.6
| 3400 | 144.75 | 70.38 | 15.987 | 16.1 | 5434.9 | 15.82 | 8.6
| 3401 | 196.16 | 72.97 | 17.851 | 16.4 | 5549.2 | 23.73 | 8.6
| 3402 | 200.39 | 71.66 | 14.123 | 17.3 | 5266.6 | 41.53 | 8.6
| 3403 | 143.97 | 67.72 | 13.501 | 16.8 | 4519.8 | 41.53 | 8.6
| 3404 | 144.5 | 70.6 | 13.558 | 17.2 | 4812.2 | 33.62 | 8.6
| 3405 | 152.14 | 66.94 | 14.574 | 17.3 | 4872.6 | 41.53 | 8.6
| 3406 | 151.82 | 69.71 | 13.445 | 16.9 | 4495 | 37.57 | 8.6
| 3407 | 135.97 | 71.18 | 12.654 | 17.7 | 4653.8 | 31.64 | 8.6
| 3408 | 134.38 | 68.14 | 13.162 | 17.9 | 4605.8 | 37.57 | 8.6
| 3409 | 125.97 | 75.87 | 12.936 | 17.4 | 4192.1 | 33.62 | 8.6
| 3410 | 132.58 | 77.24 | 12.315 | 17.6 | 4364.4 | 33.62 | 8.6
| 3411 | 137.75 | 77.24 | 12.258 | 17.9 | 4495.3 | 29.66 | 8.6
| 3412 | 146.69 | 76.41 | 13.275 | 17.4 | 4785 | 43.51 | 8.6
| 3413 | 158.42 | 70.65 | 14.348 | 17.5 | 4931.5 | 35.6 | 8.6
| 3414 | 153.29 | 77.27 | 13.784 | 17.6 | 4509.6 | 41.53 | 8.6
| 3415 | 150.85 | 71.77 | 13.049 | 17.4 | 4501.9 | 41.53 | 8.6
| 3416 | 130.52 | 77.16 | 11.863 | 17.2 | 4335.5 | 29.66 | 8.6
| 3417 | 126.24 | 76.15 | 13.784 | 17.1 | 4295.7 | 25.71 | 8.6
| 3418 | 174.83 | 76.1 | 14.461 | 17.5 | 4908.1 | 37.57 | 8.6
| 3419 | 183.41 | 76.99 | 13.896 | 17.6 | 4944.6 | 43.51 | 8.6
| 3420 | 164.84 | 75.01 | 13.388 | 17.5 | 4849.2 | 43.51 | 8.6
| 3421 | 164.23 | 78.39 | 14.348 | 18 | 4767.2 | 33.62 | 8.6
| 3422 | 171.1 | 77.3 | 13.501 | 18.1 | 4822.4 | 35.6 | 8.6
| 3423 | 162.41 | 76.82 | 15.026 | 18 | 4385.5 | 39.55 | 8.6
| 3424 | 177.78 | 74.53 | 14.179 | 17.8 | 4907.9 | 41.53 | 8.6
| 3425 | 174.43 | 75.79 | 13.784 | 17.8 | 4941.9 | 39.55 | 8.6
| 3426 | 172.9 | 75.9 | 13.275 | 18.7 | 4242.1 | 31.64 | 8.6
| 3432 | 134.78 | 63.56 | 14.009 | 17.8 | 4464 | 29.66 | 8.6
| 3433 | 165.83 | 66.75 | 14.97 | 18.1 | 4913.7 | 39.55 | 8.6
| 3434 | 168.24 | 66.19 | 14.687 | 17.8 | 5057.7 | 37.57 | 8.6
| 3435 | 159.3 | 62.87 | 14.461 | 17.9 | 4680 | 39.55 | 8.6
| 3436 | 173.61 | 67 | 18.359 | 17 | 5864.6 | 39.55 | 8.6
| 3437 | 212.28 | 62.11 | 21.41 | 15.9 | 6421.9 | 51.42 | 8.6
| 3438 | 250.81 | 72.58 | 18.981 | 17.7 | 6313.8 | 25.71 | 8.6
| 3439 | 249.61 | 76.35 | 15.761 | 18.3 | 5525.1 | 15.82 | 8.6
| 3440 | 139.92 | 74.42 | 14.066 | 17.5 | 4949 | 17.8 | 8.6
| 3441 | 120.69 | 73.17 | 17.625 | 16.3 | 4931.7 | 17.8 | 8.6
| 3442 | 155.5 | 77.97 | 14.744 | 16.9 | 5235.1 | 17.8 | 8.6
| 3443 | 163.99 | 77.35 | 19.32 | 17 | 7546.6 | 17.8 | 8.6
| 3444 | 168.77 | 94.77 | 22.483 | 16.2 | 6740.4 | 27.69 | 8.6
| 3445 | 188.18 | 72.69 | 14.744 | 16.9 | 4966.5 | 27.69 | 8.6
| 3446 | 127.24 | 77.1 | 13.558 | 17.4 | 5043 | 11.87 | 8.6
| 3447 | 126.02 | 76.77 | 12.541 | 16.3 | 4491.5 | 11.87 | 8.6
| 3448 | 122.45 | 73.39 | 11.637 | 15.6 | 3969.5 | 25.71 | 8.6
| 3449 | 133.04 | 77.1 | 11.524 | 16.2 | 4187.9 | 25.71 | 8.6
| 3450 | 128.58 | 80.73 | 14.179 | 16.1 | 4201.5 | 27.69 | 8.6
| 3451 | 146.37 | 77.24 | 13.558 | 15.8 | 4434.5 | 27.69 | 8.6
| 3452 | 167.07 | 89.55 | 18.19 | 16 | 5538.8 | 35.6 | 8.6
| 3453 | 216.61 | 84.28 | 14.236 | 16.1 | 5296.3 | 35.6 | 8.6
| 3454 | 217.99 | 84.42 | 14.518 | 16.3 | 5190.8 | 23.73 | 8.6
| 3455 | 187.38 | 81.88 | 15.817 | 15.6 | 4894.4 | 23.73 | 8.6
| 3456 | 180.77 | 81.29 | 10.903 | 15.9 | 3577.1 | 23.73 | 8.6
| 3457 | 109.99 | 81.35 | 10.79 | 15.9 | 3389.3 | 17.8 | 8.6
| 3458 | 108.93 | 81.51 | 10.507 | 14.7 | 3436.3 | 17.8 | 8.6
| 3459 | 114.37 | 79.45 | 10.846 | 15.8 | 3532.3 | 23.73 | 8.6
| 3460 | 113.35 | 81.23 | 10.79 | 15.7 | 3587 | 27.69 | 8.6
| 3469 | 143.4 | 81.04 | 13.275 | 17.5 | 4230.1 | 13.84 | 8.6
| 3470 | 183.09 | 80.84 | 15.591 | 17.5 | 4949.4 | 15.82 | 8.6
| 3471 | 187.94 | 78.53 | 13.896 | 17.2 | 4949.4 | 21.75 | 8.6
| 3472 | 196.16 | 82.41 | 13.614 | 17.6 | 4605.9 | 13.84 | 8.6
| 3473 | 196.41 | 75.6 | 12.88 | 17.6 | 4366.4 | 11.87 | 8.6
| 3474 | 154.82 | 76.57 | 12.541 | 17.2 | 4042.7 | 17.8 | 8.6
| 3475 | 131.19 | 75.4 | 11.581 | 17.9 | 3896.6 | 23.73 | 8.6
| 3476 | 139.54 | 74.59 | 11.75 | 18.1 | 4100.7 | 29.66 | 8.6
| 3477 | 125.6 | 80.93 | 11.693 | 17.6 | 4053.9 | 21.75 | 8.6
| 3478 | 122.67 | 81.21 | 11.467 | 17.8 | 3838.8 | 17.8 | 8.6
| 3479 | 63.79 | 75.96 | 9.547 | 16.5 | 3181 | 19.78 | 8.6
| 3480 | 138.45 | 79.39 | 11.354 | 18.1 | 4080.9 | 19.78 | 8.6
| 3481 | 132.92 | 79.75 | 11.806 | 18.2 | 4174.1 | 29.66 | 8.6
| 3482 | 129.11 | 78.47 | 11.693 | 17.7 | 3953.9 | 29.66 | 8.6
| 3483 | 130.11 | 76.15 | 11.806 | 18.2 | 4199.7 | 19.78 | 8.6
| 3484 | 143.79 | 71.44 | 19.771 | 18.2 | 5174.6 | 31.64 | 8.6
| 3485 | 144.94 | 77.55 | 11.919 | 17.7 | 4320.3 | 31.64 | 8.3
| 3486 | 139.3 | 95.42 | 22.765 | 18 | 6588.3 | 47.46 | 8.3
| 3487 | 175.24 | 75.04 | 11.242 | 16.5 | 4568.1 | 57.35 | 8.3
| 3488 | 186.18 | 75.32 | 11.354 | 18.2 | 4255.4 | 53.39 | 8.3
| 3489 | 117.26 | 70.65 | 12.032 | 17.5 | 4070.2 | 25.71 | 8.3
| 3490 | 126.13 | 71.41 | 21.523 | 17.7 | 6023.6 | 39.55 | 8.3
| 3491 | 185.84 | 73 | 13.501 | 12.5 | 4658.1 | 45.48 | 8.3
| 3492 | 229.17 | 72.25 | 13.388 | 12.8 | 4628.6 | 49.44 | 8.3
| 3493 | 247.36 | 65.43 | 13.727 | 13.3 | 5185.4 | 53.39 | 8.3
| 3494 | 246.56 | 75.68 | 13.445 | 15.3 | 5070.2 | 51.42 | 8.3
| 3495 | 241.56 | 76.74 | 15.987 | 15.3 | 5010.7 | 39.55 | 8.3
| 3496 | 259.67 | 65.99 | 15.761 | 13.8 | 5308.7 | 43.51 | 8.3
| 3497 | 307.96 | 69.06 | 15.874 | 14.4 | 5347.6 | 47.46 | 8.3
| 3498 | 283.18 | 77.55 | 14.236 | 14.1 | 5081 | 41.53 | 8.3
| 3499 | 246.45 | 62 | 14.574 | 14.2 | 5138.9 | 45.48 | 8.3
| 3500 | 261.3 | 84.98 | 19.32 | 17.5 | 5988.3 | 51.42 | 8.3
| 3501 | 298.33 | 82.3 | 18.642 | 16.8 | 6813.8 | 45.48 | 8.3
| 3502 | 350.24 | 73.67 | 20.054 | 17.4 | 6578.3 | 43.51 | 8.3
| 3503 | 364.48 | 65.43 | 18.642 | 18.6 | 6755.6 | 41.53 | 8.3
| 3504 | 359.06 | 76.24 | 19.094 | 18.4 | 6354 | 51.42 | 8.3
| 3505 | 276.41 | 71.41 | 16.439 | 17.5 | 5642.8 | 45.48 | 8.3
| 3506 | 278.49 | 65.69 | 18.359 | 17.7 | 6186.1 | 45.48 | 8.3
| 3507 | 290.37 | 82.07 | 18.246 | 18 | 6394.6 | 41.53 | 8.3
| 3508 | 278.78 | 72.36 | 13.558 | 18.5 | 4719.4 | 39.55 | 8.3
| 3509 | 125.16 | 72.61 | 11.75 | 18 | 4132.3 | 29.66 | 8.3
| 3510 | 103.74 | 71.35 | 10.959 | 17.1 | 3714.5 | 25.71 | 8.3
| 3511 | 105.89 | 70.63 | 10.846 | 17.4 | 3952.5 | 25.71 | 8.3
| 3512 | 107.95 | 72.75 | 11.015 | 17.7 | 3777.2 | 13.84 | 8.3
| 3513 | 115.61 | 75.51 | 11.242 | 18.2 | 4078.6 | 19.78 | 8.3
| 3514 | 116.16 | 74.79 | 10.959 | 18.1 | 4117.6 | 17.8 | 8.3
| 3515 | 129.72 | 75.23 | 12.428 | 17.6 | 4238.3 | 25.71 | 8.3
| 3516 | 130.36 | 76.38 | 12.654 | 18 | 4480.5 | 31.64 | 8.3
| 3517 | 125.99 | 76.04 | 11.637 | 17.9 | 4121.2 | 23.73 | 8.3
| 3518 | 114.75 | 80.29 | 13.84 | 17.6 | 4700.8 | 27.69 | 8.3
| 3519 | 117.49 | 73 | 10.62 | 18.2 | 3568.8 | 17.8 | 8.3
| 3520 | 106.46 | 71.3 | 10.507 | 17.2 | 3629.5 | 17.8 | 8.3
| 3521 | 104.71 | 72.8 | 11.129 | 17.4 | 3857 | 23.73 | 8.3
| 3522 | 125.61 | 72.8 | 12.654 | 16.9 | 4338.6 | 21.75 | 8.3
| 3527 | 127.37 | 81.01 | 10.959 | 17.8 | 4035.3 | 19.78 | 8.3
| 3528 | 120.32 | 81.32 | 10.677 | 17.4 | 3859.2 | 23.73 | 8.3
| 3529 | 125.21 | 81.15 | 11.806 | 17.9 | 3865.4 | 23.73 | 8.3
| 3530 | 126.61 | 77.1 | 11.411 | 18.2 | 4043.5 | 19.78 | 8.3
| 3531 | 119.59 | 80.45 | 10.959 | 17.7 | 3807.2 | 21.75 | 8.3
| 3532 | 120.97 | 81.04 | 11.129 | 18 | 3897.7 | 19.78 | 8.3
| 3533 | 126.07 | 81.07 | 11.185 | 18.2 | 3856 | 17.8 | 8.3
| 3534 | 115.39 | 81.01 | 11.242 | 17.7 | 3771.3 | 17.8 | 8.3
| 3535 | 116 | 80.15 | 10.677 | 17.9 | 3890.5 | 17.8 | 8.3
| 3536 | 116.79 | 81.46 | 10.959 | 18 | 4105.2 | 21.75 | 8.3
| 3537 | 123.09 | 81.07 | 10.903 | 17.8 | 3909.6 | 13.84 | 8.3
| 3538 | 123.61 | 82.63 | 11.072 | 17.7 | 4021.7 | 17.8 | 8.3
| 3539 | 124.69 | 80.56 | 10.959 | 17.6 | 3810.8 | 15.82 | 8.3
| 3540 | 121.48 | 80.56 | 11.072 | 17.4 | 3919.1 | 17.8 | 8.3
| 3541 | 126.3 | 82.49 | 11.129 | 18 | 4140.7 | 21.75 | 8.3
| 3542 | 130.18 | 82.83 | 12.654 | 18 | 3948.6 | 21.75 | 8.3
| 3543 | 144.15 | 81.32 | 11.015 | 18.1 | 3928.7 | 15.82 | 8.3
| 3544 | 120.94 | 82.24 | 11.185 | 17.8 | 3899.3 | 17.8 | 8.3
| 3545 | 122.12 | 82.27 | 10.677 | 17.8 | 3935.1 | 17.8 | 8.3
| 3546 | 113.94 | 82.24 | 11.072 | 17.8 | 3843.5 | 17.8 | 8.3
| 3547 | 120.13 | 80.4 | 11.298 | 18.3 | 3894.4 | 17.8 | 8.3
| 3548 | 119.49 | 81.37 | 11.072 | 18 | 3751.5 | 15.82 | 8.3
| 3549 | 110.08 | 78.39 | 10.79 | 17.9 | 3817.5 | 15.82 | 8.3
| 3550 | 111.14 | 81.85 | 11.015 | 18.2 | 3925.1 | 21.75 | 8.3
| 3551 | 100.69 | 81.23 | 10.168 | 17.8 | 3489.1 | 25.71 | 8.3
| 3552 | 120.02 | 81.12 | 10.959 | 17.6 | 3844.5 | 21.75 | 8.3
| 3553 | 119.71 | 79.78 | 10.79 | 17.7 | 3852.8 | 19.78 | 8.3
| 3554 | 112.17 | 81.35 | 10.451 | 17.5 | 3830 | 17.8 | 8.3
| 3555 | 114.57 | 81.46 | 10.959 | 18 | 3672.9 | 13.84 | 8.3
| 3556 | 127.99 | 82.27 | 12.371 | 18 | 4081.1 | 15.82 | 8.3
| 3557 | 127.73 | 81.51 | 10.394 | 17.9 | 3737 | 19.78 | 8.3
| 3558 | 112.99 | 79.7 | 10.79 | 18.3 | 3633.6 | 15.82 | 8.3
| 3559 | 111.89 | 81.04 | 11.185 | 18 | 3758.9 | 19.78 | 8.3
| 3560 | 106.54 | 80.96 | 11.411 | 17.9 | 3664.2 | 21.75 | 8.3
| 3561 | 114.2 | 81.35 | 10.959 | 18.3 | 3802.3 | 21.75 | 8.3
| 3562 | 122.93 | 87.88 | 17.23 | 17.9 | 4568.6 | 17.8 | 8.3
| 3563 | 133.69 | 81.85 | 10.62 | 17.8 | 3700.8 | 25.71 | 8.3
| 3564 | 113.96 | 80.7 | 10.79 | 18.1 | 3718.9 | 19.78 | 8.3
| 3565 | 106.17 | 81.9 | 10.507 | 16.9 | 3558 | 13.84 | 8.3
| 3566 | 117.45 | 82.66 | 11.242 | 17.9 | 3560.2 | 13.84 | 8.3
| 3567 | 111.33 | 81.09 | 10.451 | 17.6 | 3718 | 21.75 | 8.3
| 3568 | 104.56 | 80.84 | 10.281 | 17.1 | 3373 | 17.8 | 8.3
| 3569 | 112.54 | 82.04 | 10.846 | 17.7 | 3583.7 | 17.8 | 8.3
| 3570 | 106.44 | 81.63 | 10.564 | 16.9 | 3257.2 | 17.8 | 8.3
| 3571 | 120.63 | 87.07 | 12.428 | 18.4 | 3484.6 | 17.8 | 8.3
| 3572 | 128.83 | 80.4 | 10.733 | 18.4 | 3501.3 | 27.69 | 8.3
| 3573 | 45.34 | 76.54 | 10.225 | 16 | 2864.5 | 17.8 | 8.3
| 3574 | 120.42 | 77.77 | 10.79 | 17.2 | 3585.6 | 17.8 | 8.3
| 3575 | 124.54 | 68.7 | 10.846 | 17.8 | 3559.6 | 17.8 | 8.3
| 3576 | 124.43 | 77.75 | 10.959 | 17.7 | 3833.4 | 15.82 | 8.3
| 3577 | 115.31 | 79.14 | 11.129 | 17.6 | 3877.5 | 23.73 | 8.3
| 3578 | 119.56 | 76.24 | 11.411 | 18.1 | 3913.8 | 21.75 | 8.3
| 3579 | 115.83 | 79.03 | 11.411 | 17.7 | 3862 | 9.89 | 8
| 3580 | 123.45 | 78.08 | 11.581 | 17.9 | 3928.6 | 15.82 | 8
| 3581 | 124.25 | 76.85 | 11.298 | 18.2 | 4038.8 | 19.78 | 8
| 3582 | 116.15 | 78 | 11.015 | 17.7 | 3755.2 | 15.82 | 8
| 3583 | 121.53 | 79.92 | 11.467 | 17.7 | 3869.6 | 15.82 | 8
| 3584 | 142.26 | 76.32 | 11.637 | 18.1 | 3869.6 | 13.84 | 8
| 3585 | 127.79 | 80.03 | 11.524 | 17.6 | 3968 | 19.78 | 8
| 3586 | 126.44 | 80.73 | 11.75 | 18.1 | 4200.9 | 19.78 | 8
| 3587 | 130.78 | 76.57 | 15.874 | 18.3 | 4011.5 | 19.78 | 8
| 3588 | 152.16 | 94.52 | 16.721 | 17.9 | 4939.4 | 25.71 | 8
| 3589 | 138.1 | 80.87 | 15.196 | 18.1 | 4405.3 | 17.8 | 8
| 3590 | 123.52 | 81.85 | 11.072 | 18.1 | 3975.4 | 13.84 | 8
| 3591 | 115.31 | 82.74 | 10.677 | 17.8 | 3739.2 | 15.82 | 8
| 3592 | 113.06 | 81.63 | 10.62 | 17.8 | 3735.9 | 17.8 | 8
| 3593 | 120.07 | 80.09 | 11.129 | 18.2 | 3828 | 13.84 | 8
| 3594 | 110.2 | 81.71 | 10.564 | 17.6 | 3780.8 | 13.84 | 8
| 3595 | 111.73 | 82.55 | 10.564 | 18.1 | 3840.5 | 13.84 | 8
| 3596 | 111.55 | 80.37 | 10.79 | 18 | 3581.7 | 15.82 | 8
| 3597 | 106.35 | 80.82 | 11.015 | 17.6 | 3621.5 | 17.8 | 8
| 3598 | 121.92 | 81.51 | 11.298 | 18.1 | 3872.8 | 21.75 | 8
| 3599 | 114.51 | 81.6 | 10.394 | 17.9 | 3747.5 | 21.75 | 8
| 3600 | 105.67 | 80.79 | 10.733 | 18 | 3826.2 | 19.78 | 8
| 3601 | 110.58 | 78.3 | 10.846 | 18.2 | 3666.4 | 19.78 | 8
| 3602 | 103.4 | 80.79 | 10.62 | 17.7 | 3642.5 | 23.73 | 8
| 3603 | 114.89 | 81.43 | 11.467 | 18 | 3769.7 | 21.75 | 8
| 3604 | 115.47 | 80.23 | 11.185 | 18 | 3731.2 | 19.78 | 8
| 3605 | 114.83 | 78.69 | 12.315 | 17.6 | 3733.6 | 51.42 | 8
| 3606 | 149.73 | 83.19 | 13.445 | 18.1 | 3847.8 | 47.46 | 8
| 3607 | 150.32 | 76.94 | 11.411 | 18.1 | 4107 | 33.62 | 8
| 3608 | 129.4 | 76.24 | 11.354 | 17.5 | 3788.4 | 35.6 | 8
| 3609 | 128.81 | 74.65 | 11.919 | 18.2 | 3840.4 | 29.66 | 8
| 3610 | 129.26 | 77.21 | 11.581 | 17.9 | 4067.7 | 23.73 | 8
| 3611 | 129.61 | 75.96 | 11.354 | 17.8 | 3730.8 | 23.73 | 8
| 3612 | 135.21 | 79.89 | 12.089 | 18.1 | 3889 | 31.64 | 8
| 3613 | 136.13 | 79.73 | 11.976 | 18.2 | 4072.9 | 41.53 | 8
| 3614 | 115.76 | 81.68 | 10.677 | 17.7 | 3669.4 | 37.57 | 8
| 3615 | 130.58 | 82.32 | 11.242 | 18.2 | 3880.5 | 19.78 | 8
| 3616 | 124.96 | 80.12 | 11.298 | 18.2 | 4010.4 | 21.75 | 8
| 3620 | 145.01 | 82.04 | 11.129 | 17.8 | 3963.6 | 17.8 | 8
| 3621 | 114.37 | 81.88 | 10.733 | 17.7 | 3873 | 33.62 | 8
| 3622 | 116.34 | 80.23 | 11.015 | 17.9 | 3918.2 | 29.66 | 8
| 3623 | 119.17 | 77.97 | 11.185 | 17.7 | 3815.6 | 43.51 | 8
| 3624 | 131.5 | 82.35 | 11.581 | 17.9 | 4146 | 45.48 | 8
| 3625 | 134.1 | 79.31 | 11.919 | 18.1 | 4067.9 | 53.39 | 8
| 3626 | 142.22 | 78.97 | 11.581 | 17.9 | 4017.2 | 29.66 | 8
| 3627 | 133.3 | 81.07 | 12.371 | 18.1 | 3834.5 | 29.66 | 8
| 3628 | 121.77 | 81.99 | 11.298 | 17.8 | 3994.8 | 29.66 | 8
| 3629 | 109.23 | 81.99 | 10.846 | 17.2 | 3779 | 21.75 | 8
| 3630 | 117.94 | 81.65 | 11.015 | 17.9 | 3933.6 | 15.82 | 8
| 3631 | 118.23 | 80.42 | 12.258 | 18.2 | 4383.8 | 15.82 | 8
| 3632 | 119.04 | 80.62 | 11.411 | 17.8 | 3838.5 | 19.78 | 8
| 3633 | 123.03 | 82.99 | 10.677 | 18.2 | 4028.4 | 17.8 | 8
| 3634 | 119.13 | 81.71 | 10.79 | 18 | 3827.1 | 23.73 | 8
| 3635 | 111.01 | 80.48 | 11.693 | 17.9 | 3910.2 | 23.73 | 8
| 3636 | 123.37 | 82.55 | 11.072 | 18.1 | 3829.7 | 13.84 | 8
| 3637 | 120.8 | 80.7 | 11.242 | 17.8 | 3900.2 | 13.84 | 8
| 3638 | 121.95 | 81.6 | 11.581 | 18.3 | 3760.3 | 13.84 | 8
| 3639 | 123.3 | 80.03 | 11.242 | 18.1 | 3985.4 | 13.84 | 8
| 3640 | 118.31 | 80.59 | 10.903 | 17.6 | 3752.7 | 13.84 | 8
| 3641 | 114.62 | 82.02 | 11.185 | 17.9 | 3873.7 | 39.55 | 8
| 3642 | 122.73 | 79.31 | 11.072 | 18 | 4088.5 | 39.55 | 8
| 3643 | 110.86 | 82.74 | 16.156 | 17.9 | 5287.2 | 63.28 | 8
| 3644 | 156.72 | 80.65 | 13.049 | 17.8 | 4519.1 | 29.66 | 8
| 3645 | 157.64 | 75.79 | 15.987 | 18 | 5165.1 | 15.82 | 8
| 3646 | 203.1 | 82.99 | 14.066 | 16.2 | 5165.1 | 19.78 | 8
| 3647 | 183.82 | 78.33 | 11.015 | 15.8 | 3657.1 | 13.84 | 8
| 3648 | 99.75 | 77.16 | 9.886 | 16 | 3290.9 | 13.84 | 8
| 3649 | 81.5 | 79.5 | 10.055 | 15.4 | 3189.3 | 11.87 | 8
| 3653 | 95.04 | 79.78 | 9.999 | 16.2 | 3476.3 | 17.8 | 8
| 3654 | 104.67 | 80.93 | 10.281 | 17.1 | 3437.3 | 19.78 | 8
| 3655 | 104.55 | 80.31 | 10.959 | 16.9 | 3551.6 | 37.57 | 8
| 3656 | 105.32 | 80.84 | 11.524 | 17.2 | 3812.6 | 35.6 | 8
| 3657 | 112.01 | 80.01 | 10.903 | 17.6 | 3866.3 | 41.53 | 8
| 3658 | 104.39 | 81.15 | 11.298 | 17.6 | 3628.8 | 27.69 | 8
| 3659 | 110.89 | 80.12 | 11.185 | 17.9 | 3712.8 | 11.87 | 8
| 3660 | 111.08 | 81.6 | 11.185 | 18 | 3936.4 | 17.8 | 8
| 3661 | 105.56 | 80.29 | 10.112 | 17.7 | 3644.7 | 17.8 | 8
| 3662 | 113.17 | 81.04 | 10.281 | 17.9 | 3812.4 | 19.78 | 8
| 3663 | 114.53 | 80.15 | 10.394 | 18.1 | 3607.2 | 17.8 | 8
| 3664 | 110.66 | 81.82 | 10.507 | 17.8 | 3640.1 | 15.82 | 8
| 3665 | 119.51 | 79.28 | 11.072 | 18.1 | 3784.8 | 11.87 | 8
| 3666 | 122.57 | 82.6 | 11.242 | 17.8 | 3661.2 | 17.8 | 8
| 3667 | 111.17 | 79.87 | 10.281 | 18.1 | 3592.5 | 15.82 | 8
| 3686 | 101.12 | 63.09 | 12.089 | 17.6 | 21442.7 | 15.82 | 8.2
| 3687 | 147.64 | 59.93 | 15.365 | 17.6 | 3551.6 | 19.78 | 8.2
| 3688 | 191.35 | 65.74 | 18.585 | 17.6 | 5255.4 | 23.73 | 8.2
| 3689 | 232.87 | 64.09 | 17.625 | 16.3 | 4957.2 | 13.84 | 8.2
| 3690 | 260.25 | 63.26 | 21.523 | 17.6 | 5874.6 | 17.8 | 8.2
| 3691 | 276.73 | 63.7 | 18.416 | 16 | 5284.1 | 15.82 | 8.2
| 3692 | 322.59 | 71.55 | 23.33 | 18.6 | 5478.5 | 13.84 | 8.2
| 3693 | 312.87 | 58.32 | 19.263 | 18.4 | 5391.5 | 19.78 | 8.2
| 3694 | 261.5 | 55.3 | 16.156 | 18.6 | 4946.2 | 19.78 | 8.2
| 3695 | 228.78 | 58.73 | 13.84 | 17.6 | 3767.7 | 21.75 | 8.2
| 3696 | 135.79 | 58.09 | 11.863 | 17.4 | 2792 | 13.84 | 8.2
| 3697 | 104.76 | 58.51 | 11.693 | 18 | 3056.9 | 17.8 | 8.2
| 3698 | 101.44 | 59.35 | 12.032 | 17.6 | 2201.2 | 23.73 | 8.2
| 3699 | 108.8 | 61.3 | 12.032 | 18.1 | 1956.8 | 17.8 | 8.2
| 3700 | 102.3 | 60.3 | 11.581 | 17.2 | 2293.3 | 15.82 | 8.2
| 3701 | 113.76 | 59.66 | 12.258 | 17.6 | 2856.3 | 21.75 | 8.2
| 3702 | 121.05 | 60.74 | 11.524 | 18 | 3476.4 | 13.84 | 8.2
| 3703 | 113.2 | 62.89 | 11.581 | 18 | 3642.6 | 15.82 | 8.2
| 3704 | 113.42 | 62.22 | 11.524 | 18.2 | 4405.2 | 15.82 | 8.2
| 3705 | 105.78 | 63.79 | 11.129 | 17.7 | 6031.3 | 9.89 | 8.2
| 3706 | 99.68 | 64.18 | 11.129 | 18.1 | 6335.4 | 17.8 | 8.2
| 3707 | 87.28 | 61.81 | 10.846 | 18 | 6529.5 | 15.82 | 8.2
| 3708 | 113.38 | 60.16 | 11.524 | 17.8 | 6275.4 | 31.64 | 8.2
| 3709 | 115.59 | 62.53 | 10.959 | 17.9 | 5664 | 23.73 | 8.2
| 3710 | 109.77 | 62.42 | 12.484 | 17.4 | 5413 | 43.51 | 8.2
| 3711 | 132.5 | 62.78 | 12.71 | 17.9 | 5428.7 | 35.6 | 8.2
| 3712 | 129.62 | 61.69 | 12.315 | 17.8 | 5587.9 | 31.64 | 8.2
| 3713 | 113.61 | 59.99 | 11.581 | 17.9 | 5146.1 | 31.64 | 8.2
| 3714 | 104.55 | 61 | 12.032 | 18.1 | 4872.4 | 21.75 | 8.2
| 3715 | 103.98 | 60.35 | 11.693 | 18.1 | 4736.9 | 21.75 | 8.2
| 3716 | 110.01 | 61.16 | 11.75 | 18.4 | 4612 | 27.69 | 8.2
| 3717 | 108.19 | 60.49 | 14.687 | 18.1 | 4501.6 | 31.64 | 8.2
| 3718 | 117.65 | 58.46 | 14.687 | 17.9 | 4850.9 | 23.73 | 8.2
| 3719 | 109.15 | 61.97 | 12.258 | 17.8 | 4521.5 | 15.82 | 8.2
| 3720 | 99.11 | 63.68 | 12.258 | 17.6 | 4112.8 | 19.78 | 8.2
| 3721 | 100.09 | 63.62 | 11.242 | 17.7 | 4117.6 | 19.78 | 8.2
| 3722 | 102.15 | 65.77 | 11.467 | 17.8 | 4015.8 | 15.82 | 8.2
| 3723 | 97.89 | 64.4 | 11.129 | 17.8 | 3911.5 | 19.78 | 8.2
| 3724 | 132.54 | 65.57 | 11.976 | 17.9 | 4279.5 | 9.89 | 8.2
| 3725 | 145.71 | 65.99 | 12.767 | 17.7 | 4220.7 | 15.82 | 8.2
| 3726 | 153.13 | 61.47 | 13.445 | 17.8 | 4280 | 13.84 | 8.2
| 3727 | 163.29 | 65.35 | 13.445 | 18.1 | 4613.8 | 13.84 | 8.2
| 3728 | 164.95 | 66.69 | 12.654 | 18.2 | 4436.4 | 13.84 | 8.2
| 3729 | 137.58 | 67.03 | 12.428 | 17.6 | 4256.9 | 17.8 | 8.2
| 3730 | 130.09 | 65.29 | 11.637 | 17.7 | 4112.8 | 11.87 | 8.2
| 3731 | 128.66 | 63.23 | 11.693 | 18.1 | 4000 | 17.8 | 8.2
| 3732 | 121.11 | 65.74 | 11.693 | 18 | 3927 | 13.84 | 8.2
| 3733 | 119.38 | 67.25 | 11.919 | 18.1 | 3880.2 | 15.82 | 8.2
| 3734 | 116.38 | 65.29 | 11.524 | 18.2 | 3805.5 | 13.84 | 8.2
| 3735 | 102.34 | 65.29 | 11.354 | 17.4 | 3717.1 | 11.87 | 8.2
| 3736 | 99.85 | 66.02 | 10.507 | 18 | 3248.2 | 11.87 | 8.2
| 3737 | 90.49 | 64.74 | 10.677 | 17 | 3016.8 | 17.8 | 8.2
| 3738 | 94.84 | 65.77 | 10.79 | 17.2 | 2991 | 17.8 | 8.2
| 3739 | 92.13 | 65.27 | 10.79 | 16.9 | 2914 | 15.82 | 8.2
| 3740 | 103.79 | 65.13 | 11.242 | 17.3 | 2881.7 | 19.78 | 8.2
| 3741 | 106.08 | 67.28 | 11.072 | 17.4 | 2796.4 | 15.82 | 8.2
| 3742 | 107.22 | 65.16 | 10.959 | 17.3 | 2995.2 | 15.82 | 8.2
| 3743 | 112.95 | 66.33 | 11.185 | 17.7 | 3061.3 | 11.87 | 8.2
| 3744 | 109.45 | 66.77 | 10.959 | 17.7 | 2892.6 | 15.82 | 8.2
| 3745 | 112.83 | 65.57 | 11.581 | 17.6 | 2887.2 | 21.75 | 8.2
| 3746 | 120.57 | 63.82 | 11.524 | 18 | 3215.4 | 15.82 | 8.2
| 3747 | 112.8 | 67.08 | 11.411 | 18 | 3134 | 19.78 | 8.2
| 3748 | 116.11 | 66.13 | 11.863 | 18 | 3067.4 | 21.75 | 8.2
| 3749 | 117.31 | 64.6 | 12.089 | 18.2 | 3049.2 | 17.8 | 8.2
| 3750 | 102.47 | 64.43 | 10.903 | 17.7 | 2887.6 | 13.84 | 8.2
| 3751 | 110.36 | 62.84 | 11.298 | 18.2 | 2873.2 | 13.84 | 8.2
| 3752 | 110.83 | 65.77 | 12.089 | 18.1 | 3038.3 | 9.89 | 8.2
| 3753 | 115.06 | 62.48 | 11.806 | 17.6 | 3015.9 | 11.87 | 8.2
| 3754 | 121.7 | 61.86 | 11.581 | 18.2 | 2980.7 | 11.87 | 8.2
| 3755 | 109.55 | 64.07 | 11.072 | 17.8 | 2819.8 | 11.87 | 8.2
| 3756 | 105.7 | 59.46 | 11.185 | 18.2 | 3155.6 | 9.89 | 8.2
| 3757 | 105.34 | 60.94 | 11.581 | 18.3 | 3009.5 | 13.84 | 8.2
| 3758 | 91.45 | 60.16 | 10.903 | 17.9 | 2916.2 | 9.89 | 8.2
| 3759 | 15.31 | 6.87 | 3.841 | 8.3 | 1349.5 | 17.8 | 8.7
| 3760 | 40.7 | 6.87 | 7.626 | 3.4 | 2097.8 | 15.82 | 8.7
| 3761 | 53.07 | 0.08 | 6.666 | 3.8 | 2215.6 | 19.78 | 8.7
| 3762 | 59.01 | 6.31 | 7.796 | 4.9 | 2419.6 | 21.75 | 8.7
| 3763 | 62.1 | 0.06 | 7.344 | 6.2 | 2513.3 | 21.75 | 8.7
| 3764 | 66.13 | 6.62 | 8.756 | 6.6 | 2802.8 | 11.87 | 8.7
| 3766 | 69.18 | 0.06 | 8.135 | 8.4 | 3170.3 | 13.84 | 8.7
| 3767 | 72.23 | 5.75 | 9.321 | 8.8 | 3150.8 | 11.87 | 8.7
| 3769 | 96.02 | 5.97 | 10.564 | 9.7 | 4212.8 | 15.82 | 8.7
| 3770 | 92.79 | 6.81 | 10.451 | 9.7 | 3874.5 | 19.78 | 8.7
| 3771 | 90.01 | 0.08 | 9.321 | 10.3 | 3754.9 | 9.89 | 8.7
| 3772 | 93.7 | 0.08 | 9.999 | 10.3 | 3925.1 | 13.84 | 8.7
| 3773 | 89.02 | 0.08 | 9.603 | 10.6 | 4078.7 | 19.78 | 8.7
| 3774 | 92.5 | 6.53 | 15.648 | 10.5 | 5406.1 | 21.75 | 8.7
| 3775 | 105.56 | 0.08 | 12.597 | 10 | 4857.7 | 27.69 | 8.7
| 3776 | 107.67 | 2.12 | 13.558 | 9.8 | 4438.9 | 27.69 | 8.7
| 3777 | 118.64 | 0.03 | 10.959 | 9.1 | 3625.9 | 33.62 | 8.7
| 3778 | 145.5 | 0.08 | 15.591 | 9.1 | 5220.4 | 39.55 | 8.7
| 3779 | 147.02 | 0.06 | 10.451 | 3.7 | 4301.9 | 53.39 | 8.7
| 3780 | 161.51 | 0.03 | 10.451 | 4.5 | 4140.7 | 49.44 | 8.7
| 3781 | 162.51 | 1.45 | 9.547 | 4.7 | 4066 | 45.48 | 8.7
| 3782 | 153.89 | 0.06 | 10.281 | 5.6 | 4492.7 | 41.53 | 8.7
| 3783 | 140.37 | 0.17 | 10.507 | 4.9 | 4034.2 | 39.55 | 8.7
| 3784 | 151.99 | 0.03 | 9.829 | 4.7 | 4207.4 | 37.57 | 8.7
| 3785 | 161.6 | 0.08 | 9.999 | 6.1 | 4087.9 | 37.57 | 8.7
| 3786 | 162.45 | 0.08 | 9.829 | 7.8 | 3694.7 | 29.66 | 8.7
| 3787 | 107.87 | 0.08 | 9.095 | 9.9 | 4050.6 | 17.8 | 8.7
| 3788 | 109.24 | 5.95 | 17.964 | 10.7 | 4312 | 15.82 | 8.7
| 3789 | 73.24 | 64.46 | 9.603 | 10.8 | 1908.3 | 11.87 | 8.7
| 3790 | 72.85 | 68.87 | 10.79 | 10.8 | 2071.3 | 11.87 | 8.7
| 3791 | 116.88 | 59.77 | 11.298 | 13.5 | 2844.6 | 21.75 | 8.7
| 3792 | 124.06 | 61.61 | 11.75 | 14.2 | 2795.7 | 49.44 | 8.7
| 3793 | 107.54 | 63.95 | 11.129 | 14 | 3018.3 | 15.82 | 8.7
| 3794 | 93.73 | 62.34 | 10.62 | 14.1 | 3052.8 | 15.82 | 8.7
| 3795 | 88.09 | 59.99 | 11.185 | 14.3 | 3052.2 | 23.73 | 8.7
| 3796 | 90.91 | 62.08 | 10.846 | 13.8 | 2876.9 | 21.75 | 8.7
| 3797 | 100.18 | 64.07 | 10.62 | 14.4 | 2788.8 | 25.71 | 8.7
| 3798 | 105.69 | 63.17 | 10.338 | 14 | 2895.9 | 17.8 | 8.7
| 3799 | 105.51 | 67.33 | 10.846 | 14.3 | 2905.1 | 17.8 | 8.7
| 3800 | 109.73 | 66.89 | 11.693 | 14.3 | 3073 | 17.8 | 8.7
| 3801 | 112.5 | 66.13 | 11.298 | 15.1 | 3089.3 | 23.73 | 8.7
| 3803 | 147.09 | 64.57 | 14.066 | 14.2 | 4486.4 | 47.46 | 8.7
| 3806 | 275.96 | 63.09 | 15.535 | 15.4 | 5388 | 15.82 | 8.7
| 3809 | 106.63 | 59.49 | 10.62 | 14.7 | 2954.8 | 43.51 | 8.7
| 3810 | 112.34 | 60.19 | 11.467 | 14.7 | 3115.1 | 53.39 | 8.7
| 3811 | 117.85 | 60.8 | 11.185 | 15 | 3087.9 | 45.48 | 8.7
| 3812 | 122.04 | 62.98 | 11.242 | 16 | 3264.6 | 19.78 | 8.7
| 3813 | 109.65 | 61.02 | 11.637 | 15.8 | 3195.4 | 17.8 | 8.7
| 3814 | 113.49 | 61.97 | 11.637 | 15.5 | 3241.4 | 11.87 | 8.7
| 3815 | 107.08 | 59.93 | 11.806 | 15.7 | 3192 | 17.8 | 8.7
| 3816 | 107.09 | 60.13 | 11.072 | 14.8 | 3134 | 21.75 | 8.7
| 3817 | 116.52 | 60.55 | 11.072 | 15.8 | 3350.7 | 17.8 | 8.7
| 3818 | 113.94 | 64.57 | 11.411 | 15.4 | 3189.9 | 17.8 | 8.7
| 3819 | 116.23 | 66.24 | 11.976 | 15.5 | 3344 | 9.89 | 8.7
| 3820 | 129.85 | 67.17 | 12.202 | 16.2 | 3663.1 | 15.82 | 8.7
| 3821 | 129.94 | 66.8 | 12.145 | 16 | 3378.4 | 13.84 | 8.7
| 3822 | 129.16 | 63.4 | 12.145 | 16.1 | 3459.6 | 15.82 | 8.7
| 3823 | 134.6 | 66.02 | 12.484 | 16.7 | 3494.5 | 13.84 | 8.7
| 3824 | 128.49 | 66.19 | 12.145 | 16.4 | 3600.3 | 11.87 | 8.7
| 3825 | 121.2 | 64.35 | 12.145 | 15.9 | 3503.8 | 15.82 | 8.7
| 3826 | 143.58 | 68.09 | 12.258 | 16.5 | 3733.2 | 15.82 | 8.7
| 3827 | 144.77 | 65.91 | 16.382 | 16.7 | 4237.6 | 15.82 | 8.7
| 3828 | 158.33 | 68.62 | 14.236 | 16.5 | 4294.6 | 17.8 | 8.7
| 3829 | 169.25 | 69.93 | 13.896 | 17.8 | 4120.5 | 13.84 | 8.7
| 3830 | 139.06 | 69.93 | 12.541 | 18.1 | 3510.2 | 21.75 | 8.7
| 3831 | 128.82 | 65.96 | 12.428 | 16.2 | 3341.5 | 39.55 | 8.7
| 3832 | 128 | 66.61 | 12.145 | 16.1 | 3598 | 43.51 | 8.7
| 3833 | 143.75 | 66.61 | 12.823 | 16.8 | 3742.5 | 17.8 | 8.7
| 3834 | 131.6 | 65.88 | 12.145 | 16.1 | 3742.5 | 21.75 | 8.7
| 3835 | 124.01 | 64.4 | 12.089 | 16.3 | 3680 | 15.82 | 8.7
| 3836 | 156.71 | 64.4 | 12.936 | 17.4 | 4102.6 | 13.84 | 8.7
| 3837 | 167.13 | 66.72 | 13.445 | 17.6 | 3997.3 | 9.89 | 8.7
| 3838 | 146.02 | 66.72 | 12.597 | 17.8 | 3686.4 | 7.91 | 8.7
| 3839 | 134.01 | 66.05 | 12.484 | 17.9 | 3750.7 | 9.89 | 8.7
| 3840 | 136.25 | 60.52 | 13.558 | 18.2 | 4091.7 | 11.87 | 8.7
| 3841 | 156.9 | 66.5 | 13.162 | 17.6 | 3934.8 | 15.82 | 8.7
| 3842 | 153.76 | 65.32 | 12.993 | 17.6 | 3796.5 | 17.8 | 8.7
| 3843 | 146.01 | 67.11 | 12.936 | 17.9 | 3986.6 | 15.82 | 8.7
| 3844 | 145.32 | 67.03 | 13.558 | 16.9 | 4075.9 | 15.82 | 8.7
| 3845 | 152.43 | 64.4 | 13.106 | 17.1 | 3786 | 9.89 | 8.7
| 3846 | 152.08 | 68.03 | 13.558 | 17.1 | 3784.4 | 7.91 | 8.7
| 3847 | 157.8 | 65.91 | 13.106 | 17.6 | 3896.9 | 19.78 | 8.7
| 3848 | 149.19 | 66.3 | 13.162 | 16.9 | 3807.2 | 23.73 | 8.7
| 3849 | 145.16 | 63.48 | 12.371 | 16.7 | 3774.3 | 25.71 | 8.7
| 3850 | 154.88 | 66.13 | 12.88 | 17.7 | 3932.7 | 21.75 | 8.7
| 3851 | 156.43 | 62.67 | 13.332 | 17.9 | 3988.4 | 23.73 | 8.7
| 3852 | 15.97 | 57.81 | 8.248 | 11.4 | 1927.1 | 13.84 | 8.7
| 3853 | 139.1 | 62.84 | 11.976 | 16.5 | 3193.4 | 15.82 | 8.7
| 3858 | 20.61 | 57.2 | 10.959 | 18 | 3004 | 11.87 | 8.7
| 3859 | 96.64 | 62.64 | 11.976 | 18.5 | 3236.5 | 11.87 | 8.7
| 3860 | 100.94 | 63.56 | 11.863 | 17.7 | 3187.8 | 11.87 | 8.7
| 3861 | 19.85 | 6.81 | 4.293 | 5.8 | 2211.5 | 17.8 | 8.8
| 3862 | 32.71 | 0.28 | 4.237 | 6.6 | 2161.5 | 15.82 | 8.8
| 3863 | 32.18 | 6.48 | 4.971 | 7.8 | 1791.9 | 15.82 | 8.8
| 3864 | 56.49 | 6.62 | 6.101 | 9.8 | 2830.4 | 13.84 | 8.8
| 3865 | 55.42 | 6.9 | 7.231 | 9.2 | 2539.1 | 11.87 | 8.8
| 3866 | 53.73 | 0.08 | 5.649 | 10.2 | 2505.9 | 15.82 | 8.8
| 3867 | 68.36 | 0.06 | 7.344 | 10.3 | 2885.5 | 17.8 | 8.8
| 3868 | 56.66 | 0.14 | 6.101 | 10.2 | 2749.7 | 23.73 | 8.8
| 3877 | 69.54 | 6.39 | 7.852 | 10.9 | 2531.6 | 11.87 | 8.8
| 3878 | 69.87 | 0.14 | 6.722 | 11 | 2663.1 | 13.84 | 8.8
| 3880 | 54.98 | 0.08 | 7.683 | 11 | 2270 | 11.87 | 8.8
| 3881 | 68.23 | 0.03 | 6.779 | 10.9 | 2371.9 | 13.84 | 8.8
| 3883 | 63.96 | 0.2 | 8.248 | 11 | 2243.1 | 11.87 | 8.8
| 3886 | 73.31 | 59.04 | 8.643 | 11.4 | 1886.5 | 15.82 | 8.8
| 3887 | 125.64 | 56.08 | 12.993 | 17.2 | 2938.4 | 15.82 | 8.8
| 3888 | 138.79 | 61.11 | 12.993 | 17.5 | 3643.2 | 17.8 | 8.8
| 3889 | 139.83 | 56.98 | 14.066 | 17.7 | 3459.5 | 9.89 | 8.8
| 3890 | 144.15 | 59.96 | 13.049 | 18.2 | 3643.3 | 15.82 | 8.8
| 3891 | 140.55 | 59.63 | 13.049 | 17.8 | 3606.4 | 15.82 | 8.8
| 3892 | 149.04 | 62.75 | 13.558 | 17.8 | 3486.2 | 15.82 | 8.8
| 3893 | 147.78 | 61.86 | 12.823 | 17.9 | 3543.9 | 19.78 | 8.8
| 3894 | 145.69 | 56.5 | 12.993 | 17.9 | 3648.7 | 21.75 | 8.8
| 3895 | 142.89 | 59.54 | 12.936 | 17.6 | 3254.4 | 15.82 | 8.8
| 3896 | 139.46 | 58.57 | 12.202 | 17.7 | 3181.1 | 15.82 | 8.8
| 3897 | 149.48 | 61.5 | 12.88 | 18.2 | 3506.4 | 13.84 | 8.8
| 3898 | 149.03 | 65.66 | 12.484 | 17.9 | 3433.7 | 7.91 | 8.8
| 3908 | 160.93 | 68.67 | 13.049 | 17.9 | 3649.2 | 15.82 | 8.8
| 3909 | 159.34 | 61.39 | 14.913 | 17.5 | 3883.4 | 15.82 | 8.8
| 3910 | 168.99 | 67.47 | 14.292 | 17.6 | 3685.2 | 15.82 | 8.8
| 3911 | 171.75 | 62.92 | 13.106 | 17.5 | 3770 | 13.84 | 8.8
| 3912 | 161.46 | 67.33 | 12.71 | 17 | 3406 | 13.84 | 8.8
| 3913 | 151.05 | 65.6 | 12.823 | 17.4 | 3608.6 | 13.84 | 8.8
| 3914 | 164.46 | 69.31 | 14.009 | 18 | 3653.7 | 13.84 | 8.8
| 3915 | 164.61 | 65.46 | 13.784 | 18.3 | 3603.7 | 13.84 | 8.8
| 3916 | 162.85 | 68.81 | 13.84 | 17.7 | 3395.2 | 13.84 | 8.8
| 3917 | 179.03 | 61.92 | 14.066 | 17.9 | 3780.5 | 13.84 | 8.8
| 3918 | 190.53 | 69.17 | 14.348 | 18.1 | 3846.2 | 13.84 | 8.8
| 3919 | 190.25 | 63.76 | 13.784 | 18.2 | 3955.6 | 9.89 | 8.8
| 3920 | 174.73 | 67.08 | 14.913 | 17.3 | 3793.4 | 9.89 | 8.8
| 3921 | 185.86 | 61.81 | 15.083 | 17.7 | 3884.6 | 9.89 | 8.8
| 3922 | 181.22 | 68.59 | 16.156 | 17.7 | 4140.9 | 9.89 | 8.8
| 3923 | 191.29 | 65.66 | 14.292 | 18.1 | 3803 | 9.89 | 8.8
| 3924 | 187.64 | 65.96 | 14.631 | 18 | 3716.5 | 9.89 | 8.8
| 3925 | 189.29 | 68.87 | 14.066 | 17.6 | 3891.7 | 9.89 | 8.8
| 3930 | 151.77 | 61.22 | 12.315 | 17.7 | 3125.4 | 17.8 | 8.8
| 3931 | 130.71 | 65.27 | 12.484 | 18.2 | 2836 | 17.8 | 8.8
| 3932 | 125.88 | 68.42 | 12.032 | 17.9 | 2878.3 | 17.8 | 8.8
| 3933 | 114.05 | 63.68 | 11.581 | 17.6 | 2881 | 11.87 | 8.8
| 3934 | 133.14 | 65.6 | 11.976 | 18 | 2975 | 11.87 | 8.8
| 3935 | 131.03 | 64.32 | 11.806 | 17.9 | 2967 | 11.87 | 8.8
| 3936 | 120.26 | 59.13 | 11.693 | 17.8 | 2797.3 | 11.87 | 8.8
| 3937 | 130.89 | 63.98 | 11.806 | 18 | 3072.1 | 11.87 | 8.8
| 3938 | 130.14 | 64.07 | 12.032 | 17.9 | 3082.5 | 11.87 | 8.8
| 3939 | 120.68 | 65.32 | 11.524 | 17.7 | 2690.8 | 15.82 | 8.8
| 3940 | 127.69 | 66.52 | 12.597 | 17.9 | 3038.5 | 15.82 | 8.8
| 3941 | 133.5 | 67.05 | 12.032 | 17.8 | 3185.4 | 15.82 | 8.8
| 3942 | 134.29 | 65.52 | 12.484 | 17.9 | 2969.4 | 11.87 | 8.8
| 3943 | 150.17 | 67.17 | 13.388 | 17.9 | 3080.3 | 17.8 | 8.8
| 3944 | 163.12 | 61.5 | 13.275 | 17.9 | 3634.5 | 17.8 | 8.8
| 3945 | 163 | 66.61 | 13.614 | 18 | 3474.6 | 15.82 | 8.8
| 3946 | 184.55 | 61.33 | 13.784 | 18.1 | 3519.2 | 15.82 | 8.8
| 3947 | 183.03 | 67.89 | 13.558 | 18.1 | 3576.8 | 17.8 | 8.8
| 3948 | 190.24 | 62.11 | 14.631 | 17.6 | 3651.4 | 17.8 | 8.8
| 3949 | 202.59 | 67.5 | 12.71 | 17.9 | 3648.7 | 19.78 | 8.8
| 3950 | 189.87 | 64.29 | 15.761 | 18 | 3412.2 | 15.82 | 8.8
| 3951 | 82.72 | 55.86 | 13.614 | 10.8 | 3637.4 | 15.82 | 8.8
| 3952 | 227.64 | 58.76 | 12.71 | 13.9 | 3856.2 | 15.82 | 8.8
| 3953 | 224.68 | 56.03 | 15.591 | 17 | 4579.9 | 15.82 | 8.8
| 3954 | 240.88 | 53.49 | 16.326 | 17.7 | 5422.1 | 15.82 | 8.8
| 3955 | 233.31 | 59.74 | 16.043 | 17.8 | 5425.1 | 13.84 | 8.8
| 3956 | 222.82 | 58.29 | 15.704 | 17.8 | 5193.6 | 21.75 | 8.8
| 3957 | 212.43 | 59.1 | 16.947 | 18 | 5622.6 | 21.75 | 8.8
| 3958 | 241.7 | 59.18 | 19.037 | 17.3 | 6622.4 | 13.84 | 8.8
| 3959 | 285.71 | 53.77 | 18.133 | 17.7 | 6528.4 | 29.66 | 8.8
| 3960 | 285.28 | 61.08 | 16.947 | 17.9 | 5557.5 | 29.66 | 8.8
| 3961 | 245.04 | 63.68 | 18.642 | 17.5 | 6131.4 | 21.75 | 8.8
| 3962 | 269.86 | 66.58 | 19.602 | 17.5 | 6064.8 | 21.75 | 8.8
| 3963 | 316.55 | 62.08 | 21.127 | 16.2 | 6446.9 | 13.84 | 8.8
| 3964 | 367.44 | 68.31 | 21.862 | 17 | 6228 | 13.84 | 8.8
| 3965 | 389.34 | 69.01 | 21.862 | 17.3 | 6300.3 | 17.8 | 8.8
| 3966 | 413.23 | 69.26 | 21.579 | 17.2 | 7041 | 17.8 | 7.9
| 3967 | 429.09 | 63.12 | 20.449 | 18.8 | 6455.6 | 17.8 | 7.9
| 3968 | 423.61 | 60.74 | 19.828 | 17.4 | 6559.5 | 11.87 | 7.9
| 3969 | 343.06 | 77.69 | 20.845 | 17.3 | 6206.2 | 11.87 | 7.9
| 3970 | 343.46 | 77.69 | 19.15 | 15.5 | 6918.9 | 15.82 | 7.9
| 3971 | 401.47 | 64.65 | 19.602 | 15.5 | 5791.1 | 15.82 | 7.9
| 3972 | 486.63 | 73.08 | 20.845 | 16.7 | 6503.9 | 13.84 | 7.9
| 3973 | 491.5 | 58.37 | 19.884 | 16.7 | 6547.1 | 19.78 | 7.9
| 3974 | 450.93 | 74 | 20.449 | 16.8 | 6555.7 | 19.78 | 7.9
| 3975 | 408.71 | 66.44 | 17.286 | 15.9 | 6029 | 13.84 | 7.9
| 3976 | 474.09 | 69.37 | 18.246 | 17.7 | 5927.5 | 13.84 | 7.9
| 3977 | 483.58 | 61.86 | 18.924 | 17.8 | 6479.5 | 13.84 | 7.9
| 3978 | 448.92 | 60.49 | 18.359 | 17.4 | 6539.3 | 13.84 | 7.9
| 3979 | 413.77 | 74.4 | 20.845 | 17.4 | 6832.8 | 13.84 | 7.9
| 3980 | 418.01 | 67.3 | 16.665 | 13.9 | 4697.3 | 13.84 | 7.9
| 3981 | 495.46 | 70.35 | 16.777 | 16.4 | 5365.1 | 13.84 | 7.9
| 3982 | 542.99 | 70.35 | 16.89 | 16.4 | 5676.9 | 13.84 | 7.9
| 3983 | 538.36 | 65.74 | 16.1 | 14.7 | 5949.9 | 19.78 | 7.9
| 3984 | 470.28 | 64.54 | 16.1 | 14.7 | 5027.9 | 19.78 | 7.9
| 3985 | 431.67 | 68.2 | 18.303 | 14.3 | 5377.3 | 19.78 | 7.9
| 3986 | 338.18 | 66.75 | 14.179 | 15.7 | 4229.1 | 17.8 | 7.9
| 3987 | 339.91 | 53.21 | 13.896 | 15.3 | 4709.5 | 17.8 | 7.9
| 3988 | 266.75 | 58.29 | 15.874 | 14.3 | 4569.5 | 15.82 | 7.9
| 3989 | 324.03 | 62.45 | 15.535 | 13.5 | 4873.6 | 15.82 | 7.9
| 3990 | 299.41 | 56.98 | 14.009 | 12.7 | 4518.5 | 15.82 | 7.9
| 3991 | 294.08 | 60.38 | 14.405 | 15.1 | 4488.1 | 15.82 | 7.9
| 3992 | 231.18 | 66.97 | 16.552 | 14.5 | 4830.1 | 49.44 | 7.9
| 3993 | 366.04 | 62.84 | 17.964 | 16.9 | 5765.2 | 13.84 | 7.9
| 3994 | 369.19 | 56.75 | 17.173 | 17 | 5464.9 | 17.8 | 7.9
| 4003 | 323.42 | 65.91 | 15.987 | 17 | 5250.9 | 15.82 | 7.9
| 4007 | 245.49 | 66.66 | 15.196 | 16.1 | 5367.6 | 17.8 | 7.9
| 4008 | 225.65 | 57.51 | 16.156 | 16.3 | 5367.6 | 17.8 | 7.9
| 4009 | 192.13 | 67.61 | 16.608 | 16.3 | 5283.4 | 13.84 | 7.9
| 4010 | 238.06 | 69.01 | 15.704 | 17.5 | 5721.4 | 13.84 | 7.9
| 4011 | 234.53 | 63.98 | 17.681 | 17.6 | 6261.7 | 15.82 | 7.9
| 4012 | 206.32 | 69.17 | 18.529 | 16.5 | 6565.4 | 17.8 | 7.9
| 4013 | 228.5 | 64.49 | 19.997 | 16.5 | 6452 | 17.8 | 7.9
| 4014 | 236.4 | 66.52 | 19.433 | 17 | 6738.7 | 25.71 | 7.9
| 4015 | 236.34 | 71.8 | 22.427 | 16.1 | 7057.5 | 25.71 | 7.9
| 4016 | 286.15 | 62.81 | 18.585 | 14.5 | 6849.1 | 25.71 | 7.9
| 4017 | 335.43 | 62.08 | 13.784 | 8.5 | 4098.9 | 19.78 | 7.9
| 4018 | 378.35 | 60.35 | 14.461 | 10.3 | 4701.7 | 11.87 | 7.9
| 4019 | 427.82 | 67.78 | 21.353 | 16.5 | 7438.1 | 15.82 | 7.9
| 4020 | 429.84 | 68.5 | 21.466 | 17.3 | 7438.1 | 19.78 | 7.9
| 4021 | 383.43 | 59.24 | 19.715 | 17 | 7023.4 | 15.82 | 7.9
| 4022 | 247.66 | 58.23 | 20.506 | 16.4 | 7009.7 | 19.78 | 7.9
| 4023 | 248.16 | 55.58 | 17.681 | 18.4 | 6024.9 | 19.78 | 7.9
| 4024 | 241.48 | 49.08 | 22.483 | 18 | 6255.7 | 19.78 | 7.9
| 4025 | 232.55 | 61.83 | 19.828 | 16.6 | 7085.9 | 25.71 | 7.9
| 4026 | 340.33 | 60.38 | 19.094 | 18.2 | 6137.4 | 19.78 | 7.9
| 4027 | 362.89 | 59.43 | 17.455 | 17.7 | 6261.2 | 19.78 | 7.9
| 4028 | 227.17 | 61.47 | 20.619 | 17.2 | 6619.5 | 13.84 | 7.9
| 4029 | 243.31 | 74.4 | 21.749 | 17.3 | 6951.7 | 19.78 | 7.9
| 4030 | 253.4 | 59.32 | 19.602 | 18.1 | 6796.5 | 25.71 | 7.9
| 4031 | 243.79 | 68.67 | 19.207 | 17.7 | 6137.5 | 43.51 | 7.9
| 4032 | 269.02 | 68.92 | 19.15 | 16.7 | 6369.8 | 41.53 | 7.9
| 4033 | 326.22 | 74.62 | 19.094 | 16.6 | 6331.2 | 21.75 | 7.9
| 4034 | 356.26 | 65.66 | 22.314 | 17.1 | 7027.5 | 39.55 | 7.9
| 4035 | 372.09 | 65.21 | 19.546 | 17.3 | 6748.5 | 35.6 | 7.9
| 4036 | 398.29 | 66.38 | 18.359 | 17.4 | 6497.5 | 35.6 | 7.9
| 4037 | 398 | 70.1 | 18.077 | 17.7 | 6333.1 | 43.51 | 7.9
| 4038 | 387.24 | 66.52 | 17.964 | 17.9 | 6423.9 | 43.51 | 7.9
| 4039 | 346.86 | 64.04 | 17.681 | 18.2 | 6230.8 | 35.6 | 7.9
| 4040 | 249.08 | 67.47 | 17.286 | 17.2 | 5711.1 | 41.53 | 7.9
| 4041 | 236.97 | 52.2 | 18.868 | 17.7 | 5887.9 | 37.57 | 7.9
| 4042 | 233.41 | 52.01 | 17.851 | 17.7 | 6198.3 | 37.57 | 7.9
| 4043 | 235.95 | 61.41 | 17.399 | 18.2 | 6249.8 | 39.55 | 7.9
| 4044 | 239.99 | 53.29 | 17.794 | 18.5 | 6249.8 | 41.53 | 7.9
| 4045 | 60.67 | 48.94 | 18.246 | 17.7 | 4349.5 | 47.46 | 7.9
| 4046 | 226.07 | 61.39 | 19.207 | 17.8 | 6454.6 | 43.51 | 7.9
| 4047 | 230.53 | 57.73 | 19.433 | 17.8 | 7137.6 | 63.28 | 7.9
| 4048 | 278.72 | 48.77 | 19.094 | 17.6 | 7054.9 | 77.12 | 7.9
| 4049 | 301.55 | 57.09 | 19.828 | 17.8 | 7271.1 | 55.37 | 7.9
| 4050 | 307.22 | 59.35 | 19.433 | 17 | 6907.8 | 39.55 | 7.9
| 4051 | 342.38 | 56.56 | 20.28 | 17 | 7253.6 | 35.6 | 7.9
| 4052 | 379.22 | 53.26 | 19.659 | 17.4 | 7325.6 | 41.53 | 7.9
| 4053 | 380.18 | 49.33 | 19.546 | 17.7 | 6965.7 | 41.53 | 7.9
| 4054 | 369.18 | 56.33 | 19.376 | 17.8 | 6941.4 | 33.62 | 7.9
| 4055 | 357.68 | 58.51 | 19.376 | 17.4 | 7492.5 | 43.51 | 7.9
| 4056 | 381.44 | 53.74 | 20.223 | 17.6 | 7628.1 | 35.6 | 7.9
| 4057 | 382 | 50.33 | 20.167 | 17.5 | 7622.2 | 45.48 | 7.9
| 4058 | 375.14 | 55.89 | 19.941 | 17.9 | 7233.2 | 49.44 | 7.9
| 4059 | 346.33 | 58.37 | 19.659 | 17.4 | 7333.8 | 39.55 | 7.9
| 4060 | 351.03 | 59.66 | 19.376 | 17.2 | 7441.4 | 41.53 | 7.9
| 4061 | 354.64 | 51.76 | 20.167 | 17.1 | 7594.4 | 41.53 | 7.9
| 4062 | 357.08 | 51.11 | 19.376 | 17.2 | 7471 | 37.57 | 7.9
| 4063 | 352.11 | 59.85 | 20.11 | 17.5 | 7011.4 | 37.57 | 7.9
| 4064 | 376.97 | 64.12 | 19.546 | 17.5 | 7717.8 | 35.6 | 7.9
| 4065 | 397.16 | 59.1 | 20.901 | 17.5 | 7659.9 | 35.6 | 7.9
| 4066 | 397.25 | 57.92 | 19.941 | 18.2 | 7804.3 | 39.55 | 7.9
| 4067 | 391.84 | 66.22 | 20.28 | 17.4 | 7722.4 | 41.53 | 7.9
| 4068 | 362.54 | 67.22 | 20.562 | 17.3 | 7696.2 | 41.53 | 7.9
| 4069 | 345.24 | 65.55 | 19.771 | 18.5 | 7001.8 | 39.55 | 7.9
| 4070 | 308.37 | 57.51 | 14.744 | 18.1 | 5781.3 | 39.55 | 7.9
| 4071 | 154.74 | 58.82 | 15.704 | 17.7 | 5569.2 | 27.69 | 7.9
| 4072 | 152.13 | 60.24 | 15.196 | 17.8 | 5295.2 | 45.48 | 7.9
| 4073 | 139.84 | 58.4 | 14.8 | 17.4 | 5276.3 | 39.55 | 7.9
| 4074 | 138.93 | 61.72 | 14.066 | 17.5 | 5069.8 | 27.69 | 7.9
| 4075 | 143.36 | 58.06 | 15.083 | 17.9 | 5246.4 | 31.64 | 7.9
| 4076 | 146.08 | 64.4 | 14.574 | 17.5 | 5238.8 | 33.62 | 7.9
| 4077 | 153.86 | 61.92 | 14.857 | 17.8 | 5429.1 | 31.64 | 7.9
| 4078 | 161.65 | 66.33 | 14.913 | 18.2 | 5092.4 | 33.62 | 7.9
| 4079 | 162.81 | 60.94 | 15.026 | 17.9 | 5468.6 | 25.71 | 7.9
| 4080 | 148.5 | 65.21 | 15.026 | 17.8 | 5155.2 | 25.71 | 7.9
| 4081 | 151.99 | 64.57 | 14.066 | 17.8 | 5109.8 | 27.69 | 7.9
| 4082 | 152.99 | 64.57 | 16.213 | 18.1 | 5414.9 | 31.64 | 7.9
| 4083 | 152.63 | 63.98 | 14.687 | 18.1 | 5072.6 | 27.69 | 7.9
| 4084 | 145.42 | 62.84 | 13.896 | 18 | 4997.6 | 23.73 | 7.9
| 4085 | 154.37 | 64.76 | 14.236 | 17.9 | 5174.6 | 21.75 | 7.9
| 4086 | 166.2 | 64.88 | 15.422 | 18 | 5669.5 | 21.75 | 7.9
| 4087 | 166.37 | 65.57 | 15.365 | 17.8 | 5425.4 | 25.71 | 7.9
| 4088 | 167.13 | 67.36 | 15.026 | 17.7 | 5247.9 | 23.73 | 7.9
| 4089 | 167.38 | 67.86 | 14.97 | 17.9 | 5411.3 | 23.73 | 7.9
| 4090 | 171.53 | 67.86 | 15.083 | 18.1 | 5197.2 | 23.73 | 7.9
| 4091 | 168.95 | 63.76 | 15.196 | 17.9 | 5429.2 | 21.75 | 7.9
| 4092 | 167.38 | 67.22 | 15.083 | 17.8 | 5170.1 | 21.75 | 7.9
| 4093 | 163.12 | 65.43 | 14.348 | 17.9 | 5421.1 | 21.75 | 7.9
| 4094 | 166.8 | 65.16 | 14.405 | 18.4 | 5149.8 | 25.71 | 7.9
| 4095 | 166.64 | 65.24 | 14.405 | 18.3 | 5062.6 | 25.71 | 7.9
| 4096 | 154 | 66.72 | 13.784 | 17.8 | 5152.9 | 21.75 | 7.9
| 4097 | 147.43 | 68.03 | 14.405 | 17.9 | 5180.6 | 23.73 | 7.9
| 4098 | 159.77 | 66.19 | 15.874 | 18.4 | 5186.3 | 27.69 | 7.9
| 4099 | 153.7 | 66.61 | 14.123 | 18.1 | 4936.7 | 25.71 | 7.9
| 4100 | 80.39 | 61 | 10.62 | 13 | 2591 | 25.71 | 7.9
| 4101 | 135.65 | 61.86 | 13.501 | 17.6 | 3704.9 | 21.75 | 7.9
| 4102 | 143.69 | 64.12 | 13.501 | 17.8 | 4001.2 | 23.73 | 7.9
| 4103 | 124.97 | 62.75 | 13.162 | 17.9 | 4035 | 25.71 | 7.9
| 4104 | 134.84 | 62.75 | 13.106 | 18 | 3994.6 | 19.78 | 7.9
| 4105 | 133.44 | 65.77 | 13.219 | 18 | 4116.2 | 21.75 | 7.9
| 4106 | 132.24 | 63.37 | 13.275 | 17.8 | 4015.1 | 21.75 | 7.9
| 4107 | 134.13 | 64.71 | 13.388 | 18.2 | 3847.5 | 23.73 | 7.9
| 4108 | 134.17 | 63.01 | 13.445 | 18.3 | 4012.4 | 27.69 | 7.9
| 4109 | 129.48 | 63.06 | 14.009 | 17.6 | 4092.7 | 27.69 | 7.9
| 4110 | 129.32 | 61.81 | 13.388 | 17.9 | 4085 | 25.71 | 7.9
| 4111 | 128.71 | 61 | 13.162 | 18.3 | 3747.8 | 23.73 | 7.9
| 4112 | 115.27 | 64.01 | 13.219 | 17.4 | 3851.5 | 23.73 | 7.9
| 4113 | 124.77 | 65.83 | 13.275 | 18 | 3856.7 | 19.78 | 7.9
| 4114 | 125.18 | 66.86 | 12.936 | 17.9 | 3876.7 | 27.69 | 7.9
| 4115 | 116.64 | 65.96 | 12.315 | 17.7 | 3688 | 35.6 | 7.9
| 4116 | 110.56 | 66.83 | 12.541 | 18.1 | 3594.1 | 19.78 | 7.9
| 4117 | 109.89 | 65.21 | 12.258 | 18.1 | 3629.5 | 19.78 | 7.9
| 4118 | 121.27 | 63.15 | 12.032 | 17.5 | 3629.5 | 27.69 | 7.9
| 4119 | 113.74 | 67.11 | 12.371 | 17.4 | 3532.7 | 31.64 | 7.9
| 4120 | 108.68 | 66.16 | 11.637 | 16.8 | 3336 | 29.66 | 7.9
| 4121 | 112.91 | 66.41 | 11.863 | 17.5 | 3602.4 | 27.69 | 7.9
| 4122 | 122.59 | 66.66 | 12.428 | 18.2 | 3530.2 | 21.75 | 7.9
| 4123 | 107.74 | 66.66 | 12.089 | 17.6 | 3454.9 | 29.66 | 7.9
| 4124 | 112.55 | 67.92 | 12.202 | 17.9 | 3542.6 | 31.64 | 7.9
| 4125 | 112.69 | 65.41 | 12.597 | 18.2 | 3470.6 | 33.62 | 7.9
| 4126 | 108.39 | 66.38 | 11.806 | 18 | 3345.9 | 33.62 | 7.9
| 4127 | 107.7 | 66.41 | 11.976 | 18 | 3528.9 | 33.62 | 7.9
| 4128 | 105.93 | 67.05 | 11.919 | 17.9 | 3246.7 | 27.69 | 7.9
| 4129 | 107.34 | 67.56 | 12.371 | 17.9 | 3600.5 | 31.64 | 7.9
| 4130 | 111.41 | 65.69 | 12.315 | 18 | 3613.8 | 31.64 | 7.9
| 4131 | 99.11 | 65.85 | 11.919 | 17.7 | 3454.4 | 35.6 | 7.9
| 4132 | 109.94 | 66.66 | 12.258 | 18.1 | 3503.5 | 31.64 | 7.9
| 4133 | 106.85 | 65.83 | 11.806 | 18.1 | 3331.4 | 27.69 | 7.9
| 4134 | 102.04 | 67 | 11.919 | 18.1 | 3295.9 | 25.71 | 7.9
| 4135 | 105.83 | 68.62 | 13.106 | 18 | 3641.8 | 27.69 | 7.9
| 4136 | 100.2 | 68.62 | 11.693 | 17.7 | 3402.9 | 25.71 | 7.9
| 4137 | 106.89 | 67.7 | 11.976 | 18.1 | 3512.3 | 29.66 | 7.9
| 4138 | 105.09 | 66.61 | 11.75 | 17.9 | 3420.1 | 25.71 | 7.9
| 4139 | 102.67 | 61.81 | 11.75 | 16.3 | 3490.5 | 25.71 | 7.9
| 4140 | 124.49 | 69.06 | 14.123 | 17.6 | 4400.8 | 23.73 | 8
| 4141 | 37.23 | 0.42 | 1.017 | 1.8 | 692.5 | 23.73 | 8
| 4142 | 59.65 | 1.09 | 3.333 | 1.5 | 757.2 | 21.75 | 8
| 4143 | 59.6 | 6.95 | 4.067 | 9.4 | 1484.2 | 19.78 | 8
| 4144 | 28.96 | 7.03 | 8.473 | 11.4 | 2233.4 | 19.78 | 8
| 4145 | 29.17 | 7.03 | 5.988 | 11.4 | 2342.3 | 19.78 | 8
| 4146 | 34.12 | 0.06 | 5.197 | 11.8 | 2619.8 | 23.73 | 8
| 4147 | 37.78 | 0.87 | 6.214 | 12.7 | 2706.7 | 21.75 | 8
| 4148 | 37.09 | 0.08 | 5.31 | 13.3 | 2896.4 | 27.69 | 8
| 4150 | 44.37 | 0.08 | 5.818 | 13.1 | 3160.1 | 15.82 | 8
| 4152 | 46.15 | 0.7 | 7.118 | 13.2 | 3187.4 | 19.78 | 8
| 4159 | 54.49 | 0.03 | 5.988 | 13.8 | 3031.6 | 23.73 | 8
| 4160 | 54.92 | 2.43 | 7.231 | 13.7 | 2985.2 | 15.82 | 8
| 4161 | 54.05 | 0.11 | 6.779 | 14 | 3048.6 | 19.78 | 8
| 4162 | 58.68 | 0.14 | 6.892 | 13.9 | 3065 | 21.75 | 8
| 4163 | 56.55 | 0.08 | 6.722 | 13.8 | 3149.3 | 23.73 | 8
| 4164 | 56.62 | 0.03 | 6.835 | 13.8 | 2876.5 | 23.73 | 8
| 4165 | 57.59 | 0.22 | 6.214 | 14 | 2985.2 | 21.75 | 8
| 4166 | 69.69 | 66.38 | 8.982 | 12 | 2098.9 | 19.78 | 8
| 4167 | 127.84 | 63.93 | 12.936 | 17.3 | 3199.2 | 25.71 | 8
| 4168 | 137.28 | 68.17 | 12.654 | 17.8 | 3695.3 | 19.78 | 8
| 4169 | 129.71 | 68.03 | 13.049 | 18.1 | 3650.3 | 23.73 | 8
| 4170 | 137.69 | 67.7 | 13.501 | 18.3 | 3979.1 | 25.71 | 8
| 4171 | 134.41 | 66.44 | 13.106 | 17.6 | 3545.5 | 19.78 | 8
| 4172 | 132.12 | 62.53 | 13.275 | 17.8 | 3570.6 | 23.73 | 8
| 4173 | 147.17 | 67.05 | 13.84 | 18 | 4005.1 | 21.75 | 8
| 4174 | 147.58 | 64.37 | 13.727 | 18.1 | 4035.4 | 21.75 | 8
| 4175 | 140.66 | 65.43 | 14.348 | 17.7 | 4176.8 | 15.82 | 8
| 4176 | 149.61 | 68.28 | 15.083 | 17.9 | 4657.8 | 19.78 | 8
| 4177 | 168.18 | 63.95 | 15.196 | 17.9 | 4492.8 | 23.73 | 8
| 4178 | 155.45 | 68.39 | 15.083 | 17.7 | 4482.2 | 21.75 | 8
| 4179 | 153.84 | 63.62 | 14.123 | 17.9 | 3961.5 | 19.78 | 8
| 4180 | 138.06 | 65.63 | 13.388 | 18.1 | 3789.2 | 15.82 | 8
| 4181 | 145.21 | 66.5 | 13.671 | 18 | 3947 | 19.78 | 8
| 4182 | 140.47 | 69.06 | 13.162 | 17.6 | 3706.6 | 39.55 | 8
| 4183 | 136.37 | 65.18 | 13.501 | 18 | 3732.1 | 35.6 | 8
| 4187 | 131.91 | 67.25 | 12.71 | 18.2 | 3741.8 | 35.6 | 8
| 4188 | 121.16 | 67.67 | 13.049 | 18 | 3570.4 | 37.57 | 8
| 4189 | 122.49 | 65.85 | 12.936 | 18.1 | 3494.3 | 25.71 | 8
| 4190 | 129.7 | 65.02 | 12.88 | 18.3 | 3503.2 | 23.73 | 8
| 4191 | 116.56 | 65.55 | 12.88 | 17.9 | 3501.6 | 25.71 | 8
| 4192 | 117.24 | 64.65 | 12.767 | 17.9 | 3396.2 | 25.71 | 8
| 4193 | 124.99 | 64.12 | 13.049 | 18.1 | 3575.1 | 21.75 | 8
| 4194 | 124.75 | 65.74 | 13.049 | 17.5 | 3587.4 | 31.64 | 8
| 4195 | 124.59 | 65.77 | 12.484 | 18.3 | 3511.6 | 35.6 | 8
| 4196 | 123.06 | 64.62 | 12.767 | 18.2 | 3574.8 | 25.71 | 8
| 4197 | 120.41 | 65.27 | 12.541 | 17.5 | 3503.3 | 27.69 | 8
| 4198 | 130.05 | 66.72 | 12.936 | 18.4 | 3613.7 | 21.75 | 8
| 4199 | 130.63 | 62.59 | 13.84 | 18.4 | 3457.5 | 31.64 | 8
| 4200 | 126.43 | 65.91 | 13.162 | 17.7 | 3660.3 | 37.57 | 8
| 4201 | 120.35 | 66.08 | 12.541 | 17.9 | 3536.4 | 23.73 | 8
| 4202 | 119.98 | 65.38 | 13.219 | 17.9 | 3737.2 | 39.55 | 8
| 4203 | 133.27 | 65.04 | 13.558 | 17.4 | 3695.4 | 35.6 | 8
| 4204 | 131.65 | 67.61 | 13.106 | 17.4 | 3369.6 | 33.62 | 8
| 4205 | 120.03 | 64.4 | 12.654 | 17.4 | 3415.5 | 25.71 | 8
| 4206 | 118.35 | 65.02 | 13.049 | 17.3 | 3608.9 | 21.75 | 8
| 4207 | 121.08 | 65.69 | 12.993 | 17.5 | 3712.5 | 17.8 | 8
| 4208 | 120.76 | 64.09 | 12.258 | 17.5 | 3337 | 15.82 | 8
| 4209 | 109.14 | 61.89 | 12.993 | 16.9 | 3314.2 | 19.78 | 8
| 4210 | 134.29 | 64.99 | 12.993 | 18.2 | 3678.9 | 19.78 | 8
| 4211 | 126.64 | 64.15 | 12.654 | 18.1 | 3273.4 | 19.78 | 8
| 4212 | 121.7 | 61.5 | 12.484 | 17.3 | 3191.6 | 29.66 | 8
| 4213 | 131.62 | 61.25 | 13.614 | 17.7 | 3744 | 23.73 | 8
| 4214 | 131.64 | 60.27 | 12.541 | 17.6 | 3828.9 | 23.73 | 8
| 4215 | 111.59 | 58.57 | 12.032 | 17.7 | 3492.1 | 17.8 | 8
| 4216 | 119.26 | 58.06 | 12.541 | 18.1 | 3636.2 | 21.75 | 8
| 4217 | 118.15 | 60.1 | 12.823 | 17.9 | 3357.3 | 25.71 | 8
| 4218 | 117.56 | 59.68 | 12.202 | 18.1 | 3345.8 | 25.71 | 8
| 4219 | 118.19 | 56.61 | 13.162 | 17.9 | 3698.6 | 35.6 | 8
| 4220 | 115.95 | 60.69 | 12.71 | 17.5 | 3632.5 | 23.73 | 8
| 4221 | 114.27 | 62.06 | 11.467 | 18.1 | 3307.3 | 21.75 | 8
| 4222 | 107.42 | 62.89 | 12.202 | 17.7 | 3846.6 | 19.78 | 8
| 4223 | 110.92 | 63.48 | 12.993 | 17.7 | 3436.8 | 27.69 | 8
| 4224 | 109.33 | 63.48 | 12.597 | 17.6 | 3376.6 | 41.53 | 8
| 4225 | 104.93 | 63.48 | 11.976 | 17.2 | 3222.9 | 39.55 | 8
| 4226 | 110.3 | 64.9 | 12.371 | 17.5 | 3373.2 | 31.64 | 8
| 4227 | 120 | 64.18 | 11.806 | 18 | 3425 | 27.69 | 8
| 4228 | 103.8 | 63.48 | 11.524 | 17.7 | 3403.5 | 29.66 | 8
| 4229 | 121.62 | 62.31 | 12.823 | 18.2 | 3984.4 | 39.55 | 8
| 4230 | 121.49 | 63.59 | 12.428 | 17.9 | 3951.4 | 39.55 | 8
| 4231 | 118.54 | 63.56 | 12.597 | 17.9 | 3823.1 | 35.6 | 8
| 4232 | 130.88 | 67.22 | 12.315 | 18.4 | 3799.3 | 31.64 | 8
| 4233 | 120.68 | 65.21 | 11.637 | 17.8 | 3666.2 | 31.64 | 8
| 4234 | 92.21 | 54.04 | 10.055 | 13.8 | 1784.1 | 31.64 | 8
| 4235 | 135.46 | 66.72 | 18.472 | 15.3 | 4637.5 | 41.53 | 8
| 4236 | 155.16 | 59.54 | 12.993 | 18.3 | 3388.8 | 45.48 | 8
| 4237 | 131.5 | 59.54 | 12.258 | 17.8 | 3278.7 | 25.71 | 8
| 4238 | 124.65 | 58.9 | 13.275 | 17.9 | 3293.3 | 21.75 | 8
| 4239 | 125.15 | 60.41 | 14.744 | 18 | 3406.3 | 25.71 | 8
| 4240 | 136.14 | 60.38 | 14.744 | 18 | 3956.2 | 25.71 | 7
| 4241 | 129.62 | 62.81 | 15.309 | 18.3 | 2831.1 | 33.62 | 7
| 4242 | 138.08 | 64.12 | 12.88 | 18.3 | 2120.8 | 29.66 | 7
| 4243 | 125.95 | 57.98 | 12.202 | 17.7 | 2571.1 | 27.69 | 7
| 4244 | 139.25 | 63.9 | 15.93 | 18.6 | 3395.3 | 23.73 | 7
| 4245 | 136.58 | 58.68 | 15.365 | 17.9 | 3562.4 | 29.66 | 7
| 4246 | 126.37 | 56.86 | 13.558 | 17.8 | 3775 | 23.73 | 7
| 4247 | 126.8 | 64.82 | 14.179 | 18.2 | 4351.9 | 25.71 | 7
| 4248 | 121.17 | 61.27 | 11.919 | 18.1 | 3757 | 23.73 | 7
| 4249 | 87.39 | 64.79 | 12.654 | 17.5 | 6083.3 | 21.75 | 7
| 4250 | 119.02 | 55.89 | 12.089 | 16.7 | 5639.1 | 29.66 | 7
| 4251 | 128.23 | 54.18 | 12.258 | 18 | 6106.5 | 23.73 | 7
| 4252 | 132.27 | 57.53 | 12.993 | 17.8 | 6292 | 25.71 | 7
| 4253 | 132.91 | 60.88 | 14.348 | 17.5 | 6925.2 | 31.64 | 7
| 4254 | 138.77 | 56.47 | 12.88 | 17.6 | 6397.7 | 21.75 | 7
| 4255 | 127.81 | 59.26 | 12.371 | 17.8 | 6329.1 | 19.78 | 7
| 4256 | 126.96 | 64.54 | 12.428 | 17.6 | 5900.7 | 21.75 | 7
| 4257 | 97.59 | 62.06 | 10.677 | 15.8 | 2515.8 | 19.78 | 7
| 4258 | 142.64 | 62.78 | 14.236 | 18.1 | 3413.1 | 27.69 | 7
| 4259 | 139.69 | 67.64 | 13.332 | 17.3 | 3553.2 | 23.73 | 7
| 4260 | 127.11 | 62.2 | 14.348 | 17.6 | 3710.6 | 25.71 | 7
| 4261 | 136.98 | 63.56 | 13.953 | 18 | 3583.1 | 25.71 | 7
| 4262 | 132.81 | 63.12 | 13.219 | 18 | 3229.8 | 25.71 | 7
| 4267 | 140.72 | 66.91 | 13.332 | 17.8 | 3232.2 | 31.64 | 7
| 4268 | 144.49 | 62.08 | 12.936 | 17.9 | 3770.4 | 31.64 | 7
| 4269 | 135.18 | 66.86 | 12.484 | 17.6 | 3562.1 | 31.64 | 7
| 4270 | 137.55 | 63.17 | 13.445 | 17.3 | 3663.2 | 25.71 | 7
| 4271 | 151.12 | 63.01 | 13.614 | 18.2 | 3663.2 | 25.71 | 7
| 4272 | 144.76 | 63.37 | 13.671 | 17.8 | 3798.2 | 35.6 | 7
| 4273 | 142.44 | 58.4 | 13.784 | 18 | 3396.2 | 35.6 | 7
| 4274 | 134.1 | 61.39 | 14.405 | 18 | 3558.1 | 33.62 | 7
| 4275 | 153.18 | 63.31 | 13.501 | 18.2 | 3474 | 33.62 | 7
| 4276 | 158.27 | 70.82 | 14.348 | 17.9 | 3821.1 | 31.64 | 7
| 4277 | 158.99 | 64.88 | 14.518 | 18 | 3822 | 31.64 | 7
| 4278 | 153.27 | 64.93 | 12.993 | 18.4 | 3822 | 29.66 | 7
| 4279 | 148.04 | 67.22 | 14.348 | 18.1 | 3289.1 | 29.66 | 7
| 4280 | 133.94 | 64.88 | 13.219 | 17.6 | 3424.7 | 29.66 | 7
| 4281 | 149.68 | 65.77 | 12.597 | 18.3 | 3424.7 | 29.66 | 7
| 4282 | 140.62 | 67.39 | 13.896 | 18.1 | 3232.4 | 27.69 | 7
| 4283 | 141.14 | 69.06 | 13.671 | 18.1 | 2911.8 | 27.69 | 7
| 4284 | 140.44 | 67.25 | 13.558 | 17.8 | 2994.2 | 27.69 | 7
| 4285 | 152.59 | 64.01 | 13.727 | 18.3 | 3359.7 | 23.73 | 7
| 4286 | 145.72 | 67.75 | 12.823 | 18.1 | 2796.6 | 23.73 | 7
| 4287 | 130.68 | 65.1 | 12.654 | 17.8 | 2777.3 | 23.73 | 7
| 4288 | 143.8 | 69.09 | 13.784 | 18.1 | 3189.8 | 27.69 | 7
| 4289 | 139.57 | 66.1 | 13.388 | 17.8 | 2997.7 | 33.62 | 7
| 4290 | 158.03 | 63.93 | 14.857 | 18.2 | 3579.6 | 35.6 | 7
| 4291 | 161.9 | 65.21 | 12.484 | 18.2 | 2609.7 | 35.6 | 7
| 4292 | 130.4 | 66.89 | 13.558 | 17.9 | 2604.5 | 23.73 | 7
| 4293 | 127.19 | 67.39 | 12.541 | 17.3 | 2769.5 | 25.71 | 7
| 4294 | 138.09 | 68.25 | 12.823 | 17.5 | 2735.7 | 25.71 | 7
| 4295 | 138.06 | 63.59 | 13.388 | 17.4 | 2877.5 | 27.69 | 7
| 4296 | 132.74 | 68.48 | 12.654 | 17.2 | 2862.2 | 29.66 | 7
| 4297 | 144.9 | 66.3 | 13.162 | 17.2 | 3135.2 | 33.62 | 7
| 4298 | 149.8 | 66.44 | 13.049 | 17.9 | 2882.8 | 27.69 | 7
| 4299 | 146.52 | 66.38 | 13.558 | 17.8 | 2662.9 | 27.69 | 7
| 4300 | 147.15 | 62.25 | 13.388 | 17.6 | 2491.7 | 33.62 | 7
| 4301 | 152.19 | 65.8 | 13.388 | 17.9 | 2617.4 | 31.64 | 7
| 4302 | 151.34 | 61.36 | 13.614 | 18 | 2513.2 | 33.62 | 7
| 4303 | 138.28 | 65.71 | 12.993 | 17.3 | 2166 | 29.66 | 7
| 4304 | 132.81 | 64.93 | 13.671 | 17.6 | 2437.1 | 35.6 | 7
| 4305 | 140.11 | 62.73 | 13.953 | 18.4 | 2543.7 | 35.6 | 7
| 4306 | 164.14 | 66.55 | 15.139 | 17.3 | 2770.9 | 43.51 | 7
| 4307 | 170.08 | 62.42 | 13.784 | 18 | 2451.6 | 43.51 | 7
| 4308 | 140.43 | 65.99 | 13.727 | 18 | 2292.1 | 31.64 | 7
| 4309 | 140.57 | 65.04 | 13.388 | 17.7 | 2639.8 | 37.57 | 7
| 4310 | 138.81 | 68.67 | 12.993 | 17.4 | 2344 | 39.55 | 7
| 4311 | 159.31 | 63.56 | 14.518 | 17.1 | 2984.8 | 39.55 | 7
| 4312 | 194.2 | 68.28 | 16.552 | 17.4 | 3131.7 | 31.64 | 7
| 4313 | 232.29 | 58.09 | 17.794 | 17.4 | 4262.6 | 41.53 | 7
| 4314 | 271.84 | 67.42 | 17.681 | 17.3 | 4390.3 | 41.53 | 7
| 4315 | 313.05 | 65.57 | 17.851 | 17.1 | 4390.3 | 41.53 | 7
| 4316 | 348.35 | 64.82 | 17.794 | 17 | 4233.2 | 43.51 | 7
| 4317 | 358.98 | 57.65 | 18.303 | 17.7 | 4723.5 | 43.51 | 7
| 4318 | 360.94 | 65.85 | 18.642 | 17.4 | 5005.1 | 43.51 | 7
| 4319 | 377.49 | 67.72 | 18.416 | 17.7 | 5005.1 | 43.51 | 7
| 4320 | 393.57 | 67.72 | 19.207 | 17.8 | 4994.6 | 45.48 | 7
| 4321 | 399.69 | 61.44 | 18.303 | 17.7 | 5194.8 | 45.48 | 7
| 4322 | 398.26 | 60.49 | 18.811 | 18 | 5138.3 | 37.57 | 7
| 4323 | 382.54 | 62.87 | 18.529 | 17.6 | 5091.9 | 37.57 | 7
| 4324 | 358.63 | 67.61 | 18.924 | 17.3 | 5012.5 | 43.51 | 7
| 4325 | 350.36 | 62.98 | 18.133 | 17.3 | 4805.1 | 43.51 | 7
| 4326 | 343.34 | 57.03 | 18.02 | 17.8 | 4783.4 | 45.48 | 7
| 4327 | 316.95 | 61.61 | 17.964 | 17.8 | 4467.2 | 45.48 | 7
| 4328 | 36.67 | 65.85 | 10.79 | 6.3 | 1899.4 | 43.51 | 7
| 4329 | 137.85 | 65.18 | 11.242 | 9.7 | 3259.2 | 53.39 | 7
| 4330 | 188.13 | 63.98 | 14.066 | 13.5 | 3795.2 | 53.39 | 6.5
| 4331 | 239.1 | 67.28 | 17.173 | 15.7 | 5130.5 | 53.39 | 6.5
| 4332 | 268.95 | 60.35 | 17.851 | 17.7 | 5597.5 | 33.62 | 6.5
| 4333 | 266.19 | 66.63 | 17.116 | 17.6 | 5597.5 | 49.44 | 6.5
| 4334 | 234.67 | 70.65 | 16.156 | 19 | 5231.3 | 49.44 | 6.5
| 4335 | 215.1 | 65.83 | 16.156 | 18.2 | 5255.9 | 41.53 | 6.5
| 4336 | 193.1 | 68.03 | 16.269 | 17.7 | 5228.6 | 41.53 | 6.5
| 4337 | 181.06 | 61.44 | 13.784 | 17.7 | 4172.6 | 41.53 | 6.5
| 4338 | 164.16 | 67.89 | 14.179 | 17.5 | 4594.3 | 41.53 | 6.5
| 4339 | 167.69 | 60.97 | 14.179 | 18.2 | 4324 | 41.53 | 6.5
| 4340 | 147.68 | 66.63 | 13.784 | 17.9 | 4177.9 | 37.57 | 6.5
| 4341 | 147.35 | 62.7 | 13.671 | 17.6 | 4296.5 | 37.57 | 6.5
| 4342 | 146.27 | 66.19 | 13.445 | 17.7 | 4272 | 31.64 | 6.5
| 4343 | 143.83 | 67.83 | 14.518 | 18.1 | 4182.2 | 31.64 | 6.5
| 4344 | 141.21 | 66.86 | 12.936 | 17.6 | 4104.7 | 33.62 | 6.5
| 4345 | 140.25 | 67.58 | 13.501 | 17.5 | 4271.1 | 33.62 | 6.5
| 4346 | 160.23 | 61.19 | 14.123 | 18 | 4174.7 | 33.62 | 6.5
| 4347 | 148.7 | 66.41 | 13.671 | 17.7 | 4400 | 39.55 | 6.5
| 4348 | 156.45 | 64.96 | 13.558 | 18 | 4213.5 | 41.53 | 6.5
| 4349 | 150.09 | 67.97 | 14.292 | 18.2 | 4474 | 35.6 | 6.5
| 4350 | 153.22 | 65.91 | 13.275 | 18 | 4449.5 | 43.51 | 6.5
| 4351 | 136.65 | 67.03 | 13.614 | 17.9 | 4052.8 | 43.51 | 6.5
| 4352 | 140.04 | 66.89 | 13.219 | 18 | 4380.3 | 31.64 | 6.5
| 4361 | 32.49 | 67.89 | 5.31 | 4.9 | 710 | 37.57 | 6.5
| 4362 | 118.68 | 61.61 | 10.507 | 13.4 | 2482.3 | 35.6 | 6.5
| 4363 | 153.9 | 67.11 | 13.501 | 17.4 | 3874.5 | 39.55 | 6.5
| 4364 | 151.72 | 65.02 | 14.179 | 17.9 | 4297 | 47.46 | 6.5
| 4365 | 171.26 | 66.52 | 14.405 | 18.1 | 4457.5 | 41.53 | 6.5
| 4366 | 171.63 | 65.96 | 16.439 | 18.2 | 5213 | 41.53 | 6.5
| 4367 | 196.8 | 71.41 | 15.93 | 15.9 | 5198.2 | 33.62 | 6.5
| 4368 | 241.19 | 61.81 | 17.794 | 16.7 | 4954.1 | 53.39 | 6.5
| 4369 | 272.05 | 64.01 | 17.286 | 17.7 | 5340.1 | 57.35 | 6.5
| 4370 | 279.89 | 66.38 | 18.19 | 18 | 5975.2 | 41.53 | 6.5
| 4371 | 289.78 | 60.83 | 18.19 | 17.9 | 5947.4 | 47.46 | 6.5
| 4372 | 288.79 | 62.73 | 17.23 | 17.8 | 5965.7 | 27.69 | 6.5
| 4373 | 270.7 | 68.06 | 16.608 | 17.6 | 5535.6 | 27.69 | 6.5
| 4374 | 239.58 | 65.57 | 16.495 | 17.8 | 5099.6 | 47.46 | 6.5
| 4375 | 191.99 | 67.19 | 15.591 | 17.9 | 4822.6 | 41.53 | 6.5
| 4376 | 203.37 | 68.2 | 18.133 | 18.1 | 5371.7 | 45.48 | 6.5
| 4377 | 208.33 | 64.57 | 17.794 | 18.3 | 5481.5 | 39.55 | 6.5
| 4378 | 206.04 | 69.37 | 16.326 | 18.2 | 5113.3 | 39.55 | 6.5
| 4379 | 212.96 | 63.7 | 16.439 | 17.5 | 5269.8 | 43.51 | 6.5
| 4380 | 219.32 | 64.79 | 17.173 | 17.9 | 5257.5 | 59.33 | 6.5
| 4381 | 243.96 | 67.42 | 19.602 | 17.2 | 5824 | 41.53 | 6.5
| 4382 | 278.12 | 61.64 | 17.399 | 18.4 | 5564.5 | 57.35 | 6.5
| 4383 | 276.77 | 65.04 | 17.399 | 18 | 5813.1 | 47.46 | 6.5
| 4384 | 242.92 | 67.05 | 17.116 | 18 | 5337.8 | 49.44 | 6.5
| 4385 | 263.18 | 60.38 | 17.455 | 17.3 | 5762.5 | 45.48 | 6.5
| 4386 | 268.65 | 58.73 | 17.794 | 17.5 | 5675.1 | 59.33 | 6.5
| 4387 | 281.37 | 64.6 | 17.964 | 17.6 | 5845.4 | 51.42 | 6.5
| 4388 | 293.05 | 65.38 | 18.077 | 17.6 | 5741.8 | 43.51 | 6.5
| 4389 | 304.54 | 60.47 | 17.907 | 17.8 | 6136.9 | 49.44 | 6.5
| 4390 | 303.12 | 61.97 | 17.512 | 17.7 | 6043.6 | 47.46 | 6.5
| 4391 | 283.62 | 68.53 | 17.512 | 17.5 | 5904.7 | 49.44 | 6.5
| 4392 | 287.37 | 62.87 | 17.568 | 17.5 | 5957.3 | 51.42 | 6.5
| 4393 | 283.45 | 61.83 | 17.794 | 17.8 | 5695.1 | 47.46 | 6.5
| 4394 | 272.48 | 67 | 16.834 | 17.9 | 5732.1 | 49.44 | 6.5
| 4395 | 274.83 | 69.4 | 17.342 | 17.9 | 5995.8 | 47.46 | 6.5
| 4396 | 270.1 | 62.2 | 15.591 | 18.5 | 5416.3 | 49.44 | 6.5
| 4397 | 204.01 | 68.31 | 13.953 | 17.7 | 4652.5 | 43.51 | 6.5
| 4398 | 150.2 | 56.64 | 14.123 | 17.8 | 4508.2 | 45.48 | 6.5
| 4399 | 147.3 | 62.31 | 15.083 | 17.7 | 4541.3 | 43.51 | 6.5
| 4400 | 150.13 | 60.86 | 14.631 | 18.3 | 4508.6 | 41.53 | 6.5
| 4401 | 144.19 | 64.01 | 13.558 | 17.6 | 4264.3 | 53.39 | 6.5
| 4402 | 148.79 | 68.67 | 13.671 | 17.8 | 4346.4 | 41.53 | 6.5
| 4403 | 152.31 | 66.27 | 14.179 | 18.3 | 4519.6 | 45.48 | 6.5
| 4404 | 144.34 | 68.64 | 13.501 | 17.8 | 3931.5 | 45.48 | 6.5
| 4405 | 138.67 | 66.55 | 13.445 | 17.8 | 4028.1 | 39.55 | 6.5
| 4406 | 142.84 | 66.55 | 12.823 | 18.5 | 3879.3 | 35.6 | 6.5
| 4407 | 143.22 | 66.05 | 13.558 | 18 | 4156.9 | 47.46 | 6.5
| 4408 | 148.04 | 65.13 | 12.597 | 17.8 | 4098.2 | 39.55 | 6.5
| 4409 | 134.49 | 68.5 | 13.162 | 18 | 4127.2 | 45.48 | 6.5
| 4410 | 148.37 | 64.37 | 14.009 | 18 | 4172.6 | 41.53 | 6.5
| 4411 | 144.26 | 67.5 | 14.405 | 17.8 | 4199.3 | 47.46 | 6.5
| 4412 | 146.19 | 67.3 | 12.71 | 17.8 | 3766.6 | 29.66 | 6.5
| 4413 | 129.12 | 66.16 | 12.654 | 17.9 | 3748.5 | 29.66 | 6.5
| 4414 | 119.43 | 68.03 | 12.71 | 17.7 | 3502.9 | 25.71 | 6.5
| 4415 | 126.9 | 70.71 | 14.8 | 17.2 | 4557.8 | 29.66 | 6.5
| 4416 | 151.94 | 67.86 | 13.896 | 18 | 3491.6 | 37.57 | 6.5
| 4417 | 150.46 | 66.72 | 14.405 | 16.4 | 4382.3 | 49.44 | 6.5
| 4418 | 181.96 | 61.94 | 14.744 | 16.8 | 4374.9 | 59.33 | 6.5
| 4419 | 181.75 | 67.14 | 13.219 | 17.4 | 3512.4 | 53.39 | 6.5
| 4420 | 134.48 | 63.23 | 12.654 | 16.9 | 3744.4 | 53.39 | 6.5
| 4421 | 160.42 | 68.37 | 14.405 | 15.4 | 4291.7 | 45.48 | 6.5
| 4422 | 3.92 | 57.76 | 6.101 | 3.1 | 722.6 | 51.42 | 6.5
| 4423 | 138.11 | 61.75 | 13.558 | 12.7 | 3009.3 | 51.42 | 6.5
| 4424 | 201.29 | 64.93 | 14.913 | 15.1 | 4751.8 | 39.55 | 6.5
| 4425 | 201.93 | 59.35 | 14.744 | 15.8 | 4732.5 | 43.51 | 6.5
| 4426 | 196.39 | 67.53 | 14.348 | 15.8 | 4495.9 | 43.51 | 6.5
| 4427 | 168.04 | 62.17 | 14.236 | 15.1 | 4885.2 | 49.44 | 6.5
| 4428 | 58.73 | 6.87 | 5.423 | 7 | 1489.6 | 49.44 | 6.1
| 4429 | 52.86 | 7.06 | 6.779 | 9.2 | 2135.8 | 61.3 | 6.1
| 4430 | 59.07 | 5.16 | 11.015 | 10.8 | 2226.9 | 61.3 | 6.1
| 4431 | 59.04 | 6.45 | 8.473 | 11.3 | 2249.9 | 53.39 | 6.1
| 4432 | 72.04 | 0.03 | 7.344 | 12.7 | 2874.6 | 53.39 | 6.1
| 4433 | 76.45 | 0.75 | 8.869 | 12.7 | 3035.7 | 55.37 | 6.1
| 4434 | 75.21 | 0.42 | 9.321 | 13.4 | 3165.7 | 55.37 | 6.1
| 4435 | 71.77 | 5.28 | 8.699 | 11.2 | 3120.2 | 49.44 | 6.1
| 4436 | 91.53 | 2.04 | 7.626 | 12.7 | 3027.8 | 53.39 | 6.1
| 4437 | 75.51 | 3.66 | 14.97 | 12.8 | 5071.9 | 53.39 | 6.1
| 4438 | 86.62 | 5.19 | 6.666 | 12.8 | 2996.8 | 55.37 | 6.1
| 4439 | 59.47 | 6.06 | 9.66 | 12.5 | 3448.3 | 55.37 | 6.1
| 4440 | 26.1 | 6.98 | 5.084 | 7.8 | 1876 | 45.48 | 6.1
| 4441 | 31.19 | 6.95 | 5.762 | 8.3 | 2005.3 | 45.48 | 6.1
| 4442 | 38.25 | 0.08 | 11.185 | 9.4 | 3146.7 | 45.48 | 6.1
| 4443 | 37.74 | 6.87 | 5.762 | 10.3 | 2518.1 | 51.42 | 6.1
| 4444 | 38.69 | 5.81 | 8.643 | 8.5 | 2213.3 | 51.42 | 6.1
| 4445 | 39.25 | 4.97 | 9.716 | 8 | 2157.9 | 43.51 | 6.1
| 4446 | 57.45 | 0.06 | 5.141 | 9.1 | 2522.5 | 55.37 | 6.1
| 4447 | 51.23 | 0.06 | 4.802 | 10.7 | 2425.1 | 55.37 | 6.1
| 4448 | 44.88 | 0.28 | 5.931 | 10.6 | 2607.8 | 43.51 | 6.1
| 4449 | 52.91 | 4.66 | 7.344 | 9.1 | 2534.7 | 41.53 | 6.1
| 4450 | 56.7 | 0.08 | 5.705 | 9.1 | 2492.6 | 41.53 | 6.1
| 4451 | 54.26 | 0.06 | 6.383 | 9.4 | 2581.1 | 65.26 | 6.1
| 4453 | 23.66 | 64.37 | 7.231 | 8.9 | 1374.3 | 65.26 | 6.1
| 4454 | 118.21 | 66.52 | 11.185 | 14.7 | 3044.4 | 55.37 | 6.1
| 4455 | 132.02 | 67.17 | 13.388 | 15.7 | 3823.6 | 45.48 | 6.1
| 4456 | 135.39 | 66.86 | 12.597 | 15.3 | 3593.5 | 45.48 | 6.1
| 4457 | 131.15 | 63.4 | 12.258 | 15.9 | 3393 | 59.33 | 6.1
| 4458 | 143.89 | 63.48 | 15.252 | 15.6 | 4021.2 | 59.33 | 6.1
| 4459 | 174.59 | 66.05 | 15.252 | 14.7 | 4263.2 | 49.44 | 6.1
| 4460 | 173.69 | 66.02 | 13.388 | 15.2 | 3174.8 | 49.44 | 6.1
| 4461 | 134 | 66.66 | 12.936 | 15.3 | 3695.9 | 53.39 | 6.1
| 4462 | 129.33 | 67.22 | 12.315 | 14.9 | 3502.1 | 53.39 | 6.1
| 4463 | 112.13 | 66.44 | 13.332 | 15.1 | 3098.3 | 61.3 | 6.1
| 4464 | 161.84 | 64.54 | 14.236 | 15.3 | 4007.2 | 55.37 | 6.1
| 4465 | 165.13 | 72.33 | 14.913 | 15.2 | 4653.5 | 55.37 | 6.1
| 4466 | 172.29 | 67.36 | 13.558 | 15.7 | 4166.5 | 69.21 | 6.1
| 4473 | 232.95 | 62.25 | 17.06 | 16 | 5245.5 | 49.44 | 6.1
| 4474 | 235.81 | 64.6 | 15.139 | 15.6 | 4909.6 | 49.44 | 6.1
| 4475 | 232.05 | 57.03 | 15.196 | 15.1 | 4894.5 | 51.42 | 6.1
| 4476 | 217.62 | 61.64 | 15.478 | 15.7 | 5060.2 | 51.42 | 6.1
| 4477 | 236.52 | 61.27 | 15.591 | 16.5 | 4934 | 45.48 | 6.1
| 4478 | 240.75 | 56.45 | 15.874 | 17 | 5301.7 | 45.48 | 6.1
| 4479 | 232.74 | 62.14 | 16.721 | 16.3 | 4996.8 | 31.64 | 6.1
| 4480 | 252.93 | 65.43 | 16.495 | 16.3 | 5087.9 | 41.53 | 6.1
| 4481 | 254.01 | 61.19 | 15.478 | 16.2 | 5071.3 | 41.53 | 6.1
| 4482 | 236.87 | 70.49 | 15.535 | 15.7 | 4867.8 | 43.51 | 6.1
| 4483 | 304 | 72.05 | 18.472 | 16.2 | 5220.4 | 43.51 | 6.1
| 4484 | 329.79 | 70.12 | 17.794 | 17.8 | 5603 | 31.64 | 6.1
| 4485 | 315.85 | 59.46 | 16.326 | 17.4 | 5168.4 | 31.64 | 6.1
| 4486 | 251.51 | 69.34 | 15.761 | 17 | 5282.8 | 37.57 | 6.1
| 4487 | 239.62 | 69.34 | 15.535 | 16.8 | 4416.2 | 37.57 | 6.1
| 4488 | 185.13 | 62.03 | 15.139 | 16.5 | 4546.3 | 35.6 | 6.1
| 4489 | 228.39 | 60.1 | 16.326 | 17.4 | 5281.3 | 35.6 | 6.1
| 4490 | 228.48 | 61.27 | 16.495 | 17.8 | 5309.6 | 41.53 | 6.1
| 4491 | 209.72 | 71.69 | 16.947 | 17.8 | 5232.8 | 41.53 | 6.1
| 4492 | 251.52 | 62.11 | 17.399 | 16.4 | 5853.7 | 41.53 | 6.1
| 4493 | 271.75 | 63.84 | 17.286 | 17 | 5919.7 | 63.28 | 6.1
| 4494 | 271.38 | 66.3 | 17.286 | 17.4 | 5601.1 | 63.28 | 6.1
| 4495 | 260.29 | 64.12 | 18.529 | 17.6 | 5820.1 | 63.28 | 6.1
| 4496 | 269.55 | 61.72 | 18.529 | 17.5 | 6073.2 | 57.35 | 6.1
| 4497 | 270.08 | 68.42 | 17.738 | 18 | 5095.3 | 57.35 | 6.1
| 4498 | 175.19 | 50.86 | 16.89 | 16.9 | 5971.1 | 57.35 | 6.1
| 4499 | 258.07 | 58.12 | 17.964 | 17.6 | 6014.3 | 47.46 | 6.1
| 4500 | 279.95 | 62.67 | 18.529 | 18.4 | 5947 | 47.46 | 6.1
| 4501 | 281.07 | 54.27 | 18.133 | 18.1 | 6281.5 | 63.28 | 6.1
| 4502 | 272.34 | 62.31 | 19.15 | 17.9 | 6198.7 | 63.28 | 6.1
| 4503 | 268.68 | 63.23 | 19.037 | 17.8 | 6413.4 | 71.19 | 6.1
| 4504 | 280.42 | 61.3 | 18.416 | 17.9 | 6015.2 | 71.19 | 6.1
| 4505 | 280.21 | 55.13 | 18.811 | 18 | 6197.7 | 75.15 | 6.1
| 4506 | 271.02 | 63.95 | 17.964 | 17.9 | 6169.2 | 73.17 | 6.1
| 4507 | 274.43 | 63.31 | 18.472 | 19.1 | 5833.7 | 61.3 | 6.1
| 4508 | 251.16 | 60.52 | 16.721 | 18 | 5884.6 | 61.3 | 6.1
| 4509 | 245.95 | 70.99 | 16.439 | 18 | 5437.1 | 55.37 | 6.1
| 4510 | 229.85 | 62.45 | 16.1 | 17.7 | 5260.6 | 63.28 | 6.1
| 4511 | 225.36 | 62 | 15.874 | 17.9 | 5227.3 | 63.28 | 6.1
| 4512 | 214.76 | 66.72 | 16.552 | 17.8 | 5559.4 | 45.48 | 6.1
| 4513 | 233.46 | 61 | 17.681 | 18.3 | 5698.5 | 45.48 | 6.1
| 4514 | 230.97 | 67.58 | 17.342 | 18.1 | 5487.2 | 69.21 | 6.1
| 4515 | 229.67 | 65.99 | 16.552 | 17.4 | 5681.1 | 69.21 | 6.1
| 4516 | 232.98 | 59.15 | 16.326 | 17.5 | 5592.2 | 71.19 | 6.1
| 4517 | 107.41 | 59.46 | 14.97 | 14.7 | 3363.4 | 71.19 | 6.1
| 4518 | 222.62 | 71.35 | 20.788 | 15.9 | 5552.7 | 65.26 | 6.1
| 4519 | 238.28 | 66.33 | 18.868 | 18.2 | 5446.6 | 65.26 | 6.1
| 4520 | 247.92 | 65.1 | 19.15 | 18.3 | 5927.9 | 65.26 | 6.1
| 4521 | 254 | 68.06 | 18.981 | 17.4 | 5927.9 | 61.3 | 6.1
| 4522 | 298.33 | 67.64 | 20.732 | 17.2 | 6258.9 | 61.3 | 6.1
| 4523 | 303.05 | 56.22 | 19.207 | 17.9 | 5984.4 | 75.15 | 6.1
| 4524 | 295.96 | 64.68 | 20.11 | 17.7 | 6113 | 75.15 | 6.1
| 4525 | 278.41 | 64.85 | 19.15 | 18.4 | 5928.4 | 75.15 | 6.1
| 4526 | 278.99 | 62.17 | 18.02 | 18.4 | 5461 | 61.3 | 6.1
| 4527 | 263.12 | 62.59 | 18.077 | 17.9 | 5962.9 | 61.3 | 6.1
| 4528 | 265.72 | 69.09 | 18.246 | 17.3 | 5647.2 | 49.44 | 6.7
| 4529 | 262.61 | 62.78 | 16.665 | 17.1 | 5583.9 | 49.44 | 6.7
| 4530 | 246.62 | 63.37 | 17.738 | 17.3 | 5562.6 | 51.42 | 6.7
| 4531 | 234.11 | 68.7 | 18.529 | 18.2 | 5402.2 | 43.51 | 6.7
| 4532 | 242.4 | 64.07 | 19.263 | 18.5 | 5824 | 43.51 | 6.7
| 4533 | 246.65 | 60.16 | 19.884 | 17.7 | 6160.7 | 59.33 | 6.7
| 4534 | 271.69 | 68.34 | 18.19 | 17.9 | 5816.1 | 59.33 | 6.7
| 4535 | 271.76 | 65.88 | 19.15 | 17.6 | 5990.6 | 71.19 | 6.7
| 4536 | 281.07 | 59.82 | 19.659 | 17.6 | 5979 | 71.19 | 6.7
| 4537 | 280.84 | 69.68 | 19.659 | 18 | 6249.1 | 71.19 | 6.7
| 4538 | 291.51 | 69.68 | 19.941 | 18.2 | 6192.9 | 71.19 | 6.7
| 4539 | 292.96 | 65.1 | 19.489 | 18.6 | 6051.9 | 77.12 | 6.7
| 4540 | 281.81 | 64.04 | 20.675 | 18 | 6093 | 77.12 | 6.7
| 4541 | 278.04 | 67.75 | 19.263 | 17.6 | 5811.5 | 77.12 | 6.7
| 4542 | 291.58 | 63.84 | 18.416 | 17.9 | 5982.5 | 67.24 | 6.7
| 4543 | 291.29 | 69.15 | 19.941 | 19.3 | 5799.5 | 67.24 | 6.7
| 4544 | 257.23 | 68.76 | 20.958 | 18.3 | 5863.4 | 49.44 | 6.7
| 4545 | 293.48 | 67.5 | 18.642 | 17.9 | 6070.1 | 49.44 | 6.7
| 4546 | 310.27 | 63.28 | 19.659 | 18.6 | 6070.1 | 63.28 | 6.7
| 4547 | 306.75 | 67.22 | 18.472 | 17.7 | 5936.8 | 63.28 | 6.7
| 4548 | 285.2 | 72.19 | 19.037 | 18.8 | 5851.5 | 59.33 | 6.7
| 4549 | 270.77 | 58.26 | 20.11 | 17.8 | 5851.5 | 59.33 | 6.7
| 4550 | 267.3 | 64.62 | 20.11 | 17.9 | 6206.5 | 47.46 | 6.7
| 4551 | 299.33 | 67.03 | 19.659 | 17.9 | 6380 | 47.46 | 6.7
| 4552 | 313.26 | 67 | 19.941 | 18 | 6380 | 79.1 | 6.7
| 4553 | 313.18 | 62.59 | 22.144 | 18.8 | 6208 | 65.26 | 6.7
| 4554 | 277.97 | 66.08 | 18.981 | 17.8 | 6124.2 | 65.26 | 6.7
| 4555 | 278.95 | 67.56 | 19.094 | 18.2 | 5838.7 | 65.26 | 6.7
| 4556 | 273.09 | 67.11 | 19.15 | 18.2 | 5828.9 | 57.35 | 6.7
| 4557 | 249.08 | 67.44 | 13.727 | 19.1 | 5546.3 | 71.19 | 6.7
| 4558 | 153.17 | 62.06 | 17.399 | 17.9 | 5114.3 | 49.44 | 6.7
| 4559 | 200.94 | 55.94 | 18.529 | 17.3 | 5674 | 41.53 | 6.7
| 4560 | 264.22 | 57 | 17.399 | 17.8 | 5905.4 | 57.35 | 6.7
| 4561 | 264 | 54.16 | 19.771 | 17.9 | 5977.5 | 55.37 | 6.7
| 4562 | 238.41 | 57.56 | 18.755 | 17.3 | 5779.8 | 55.37 | 6.7
| 4563 | 267.06 | 62.45 | 18.642 | 17.6 | 5944.6 | 55.37 | 6.7
| 4564 | 286.84 | 63.9 | 20.336 | 18.6 | 5944.6 | 55.37 | 6.7
| 4565 | 266.96 | 64.93 | 18.246 | 17.2 | 5750 | 51.42 | 6.7
| 4566 | 280.6 | 67.19 | 19.659 | 18 | 5635.8 | 57.35 | 6.7
| 4567 | 283.92 | 64.68 | 18.133 | 17.2 | 5937.1 | 61.3 | 6.7
| 4568 | 271.19 | 59.26 | 19.433 | 17.6 | 5620.5 | 65.26 | 6.7
| 4569 | 271.41 | 74.31 | 19.602 | 17.8 | 5569.2 | 71.19 | 6.7
| 4570 | 278.01 | 69.96 | 21.297 | 18.9 | 5856.6 | 63.28 | 6.7
| 4571 | 281 | 58.93 | 18.755 | 17.5 | 6122.9 | 63.28 | 6.7
| 4572 | 295.35 | 67.7 | 18.472 | 17.5 | 6157 | 61.3 | 6.7
| 4573 | 295.75 | 70.96 | 19.15 | 17.8 | 5776 | 65.26 | 6.7
| 4574 | 292.58 | 62.08 | 18.811 | 17.6 | 5637.8 | 69.21 | 6.7
| 4575 | 285.75 | 60.27 | 18.924 | 17.8 | 6099.4 | 69.21 | 6.7
| 4576 | 293.93 | 64.07 | 19.15 | 17.7 | 5806.6 | 75.15 | 6.7
| 4577 | 316.05 | 68.11 | 19.32 | 17.9 | 6337.7 | 69.21 | 6.7
| 4578 | 324.7 | 59.35 | 19.32 | 18.3 | 6582.3 | 63.28 | 6.7
| 4579 | 319.97 | 64.96 | 19.207 | 18.1 | 5922 | 55.37 | 6.7
| 4580 | 293.72 | 65.71 | 18.529 | 17.7 | 5775.6 | 61.3 | 6.7
| 4581 | 292.14 | 66.69 | 18.359 | 18 | 5891.3 | 61.3 | 6.7
| 4582 | 288.22 | 60.24 | 18.077 | 17.9 | 5819.3 | 61.3 | 6.7
| 4583 | 266.84 | 67.92 | 18.19 | 18.7 | 5905.8 | 59.33 | 6.7
| 4584 | 267.28 | 68.76 | 18.133 | 18.7 | 5504.5 | 63.28 | 6.7
| 4585 | 256.08 | 58.73 | 18.19 | 17.8 | 5576.1 | 59.33 | 6.7
| 4586 | 257.29 | 71.85 | 18.246 | 18.6 | 5627.3 | 61.3 | 6.7
| 4587 | 250.06 | 67.58 | 17.625 | 17.5 | 5504 | 69.21 | 6.7
| 4588 | 261.37 | 59.6 | 18.077 | 17.6 | 5834.4 | 65.26 | 6.7
| 4589 | 260.66 | 63.17 | 17.681 | 17.8 | 5541.7 | 61.3 | 6.7
| 4590 | 274.19 | 70.12 | 19.263 | 17.9 | 5954.4 | 57.35 | 6.7
| 4591 | 274.02 | 61.19 | 17.23 | 18.6 | 5895.9 | 77.12 | 6.7
| 4592 | 213.56 | 65.69 | 16.382 | 17.7 | 5548.6 | 69.21 | 6.7
| 4593 | 213.23 | 66.89 | 17.286 | 17.7 | 5422.3 | 65.26 | 6.7
| 4594 | 258 | 57.31 | 17.23 | 17.5 | 5368 | 65.26 | 6.7
| 4595 | 257.1 | 69.01 | 17.399 | 17.8 | 5368 | 77.12 | 6.7
| 4596 | 244.57 | 67.19 | 18.077 | 17.4 | 5274.5 | 71.19 | 6.7
| 4597 | 266.39 | 60.66 | 18.416 | 18 | 5592.4 | 65.26 | 6.7
| 4598 | 260.13 | 65.24 | 17.06 | 16.8 | 5351.3 | 63.28 | 6.7
| 4599 | 255.07 | 65.18 | 17.342 | 16.8 | 5201.3 | 67.24 | 6.7
| 4600 | 255.4 | 61.16 | 16.947 | 16.8 | 5490.7 | 67.24 | 6.7
| 4601 | 249.51 | 67.11 | 18.19 | 16.8 | 5701.1 | 77.12 | 6.7
| 4602 | 274.02 | 68.76 | 17.455 | 17.6 | 5474.3 | 63.28 | 6.7
| 4603 | 274.55 | 65.49 | 18.529 | 18.1 | 5474.3 | 63.28 | 6.7
| 4604 | 232.78 | 66.77 | 16.777 | 17.6 | 5022.4 | 51.42 | 6.7
| 4605 | 229.02 | 66.55 | 16.665 | 16.7 | 4965.8 | 51.42 | 6.7
| 4606 | 239.79 | 60.8 | 15.987 | 16.8 | 4960.2 | 67.24 | 6.7
| 4607 | 223.08 | 66.27 | 17.003 | 17.6 | 4639.2 | 67.24 | 6.7
| 4608 | 220.69 | 66.5 | 16.269 | 17.5 | 5167 | 47.46 | 6.7
| 4609 | 248.05 | 61.05 | 17.23 | 17.5 | 5287.6 | 47.46 | 6.7
| 4610 | 246 | 67.75 | 15.93 | 17 | 4974.8 | 63.28 | 6.7
| 4611 | 110.16 | 65.43 | 15.478 | 12.9 | 4106.6 | 63.28 | 6.7
| 4612 | 282.18 | 70.49 | 17.907 | 15.9 | 5981.7 | 63.28 | 6.7
| 4613 | 283.27 | 66.27 | 18.811 | 17.4 | 5803.3 | 63.28 | 6.7
| 4614 | 260.81 | 57.48 | 19.15 | 16.9 | 5958.5 | 61.3 | 6.7
| 4615 | 251.11 | 70.77 | 16.552 | 17.6 | 5832.2 | 63.28 | 6.7
| 4616 | 206.53 | 64.68 | 17.512 | 16.8 | 5824.2 | 63.28 | 6.7
| 4617 | 224.73 | 61.86 | 19.037 | 16.3 | 6399.1 | 61.3 | 6.7
| 4618 | 14.83 | 0.06 | 0.113 | 1.8 | 573.9 | 61.3 | 6.2
| 4619 | 35.98 | 6.92 | 5.649 | 4.7 | 1638.5 | 63.28 | 6.2
| 4620 | 30.73 | 4.05 | 4.406 | 6.4 | 2013.9 | 63.28 | 6.2
| 4621 | 33.88 | 6.23 | 7.061 | 5.4 | 1883.9 | 63.28 | 6.2
| 4622 | 53.35 | 0.75 | 11.693 | 6.6 | 2130.2 | 55.37 | 6.2
| 4623 | 51.97 | 6.7 | 6.44 | 5.8 | 2136.3 | 55.37 | 6.2
| 4624 | 51.44 | 0.67 | 4.858 | 9.1 | 1916.4 | 77.12 | 6.2
| 4625 | 40.76 | 6.95 | 6.044 | 11.4 | 2663.6 | 77.12 | 6.2
| 4626 | 52.87 | 6.81 | 7.118 | 8.3 | 2175.3 | 43.51 | 6.2
| 4628 | 61.73 | 0.06 | 11.242 | 9.3 | 2817.5 | 71.19 | 6.2
| 4629 | 66.47 | 0.08 | 7.909 | 9.7 | 2451.4 | 59.33 | 6.2
| 4631 | 59.25 | 6.9 | 7.231 | 7.5 | 1977.8 | 55.37 | 6.2
| 4632 | 67.52 | 0.08 | 6.722 | 7.9 | 1994.3 | 55.37 | 6.2
| 4633 | 67.65 | 0.75 | 7.513 | 7.7 | 2072.7 | 55.37 | 6.2
| 4634 | 69.42 | 0.11 | 7.626 | 7.2 | 2120.6 | 53.39 | 6.2
| 4635 | 69.47 | 0.11 | 6.722 | 7.8 | 2136.6 | 53.39 | 6.2
| 4636 | 69.19 | 0.03 | 5.705 | 6.9 | 1868.2 | 73.17 | 6.2
| 4644 | 84.63 | 0.06 | 6.496 | 8.7 | 2840.8 | 63.28 | 6.2
| 4645 | 80 | 0.06 | 6.835 | 8.2 | 2576.1 | 63.28 | 6.2
| 4646 | 82.51 | 0.2 | 7.852 | 7.5 | 2335.3 | 53.39 | 6.2
| 4647 | 84.03 | 0.06 | 7.174 | 8.1 | 2353.8 | 73.17 | 6.2
| 4648 | 50.72 | 66.24 | 8.248 | 7.8 | 1843.7 | 73.17 | 6.2
| 4649 | 122.56 | 66.83 | 11.919 | 10.8 | 2779 | 59.33 | 6.2
| 4650 | 171.61 | 66.89 | 14.348 | 15.4 | 3327.7 | 65.26 | 6.2
| 4651 | 192 | 64.6 | 15.761 | 16.3 | 4473.6 | 55.37 | 6.2
| 4652 | 212.49 | 78.5 | 17.738 | 17.3 | 4653.8 | 55.37 | 6.2
| 4653 | 212.09 | 72.94 | 19.602 | 17.3 | 5355.1 | 65.26 | 6.2
| 4654 | 250.46 | 63.65 | 17.512 | 17.2 | 5644.9 | 65.26 | 6.2
| 4655 | 255.1 | 64.43 | 16.777 | 17.9 | 4854.1 | 75.15 | 6.2
| 4656 | 215.36 | 68.2 | 16.439 | 16.6 | 5190.7 | 53.39 | 6.2
| 4657 | 240.15 | 63.23 | 17.342 | 17.7 | 5199.4 | 61.3 | 6.2
| 4658 | 191.06 | 73.39 | 16.439 | 17.8 | 5199.4 | 75.15 | 6.2
| 4659 | 222.13 | 49.77 | 17.625 | 17.8 | 5655.7 | 75.15 | 6.2
| 4660 | 241.45 | 65.83 | 18.303 | 18.4 | 5787.2 | 73.17 | 6.2
| 4661 | 237.88 | 60.6 | 18.981 | 18.1 | 5448.9 | 69.21 | 6.2
| 4662 | 231.02 | 50.5 | 17.851 | 17.9 | 5727.7 | 61.3 | 6.2
| 4663 | 245.94 | 58.18 | 17.568 | 17.7 | 5830 | 75.15 | 6.2
| 4664 | 261.31 | 58.18 | 18.19 | 17.6 | 6159 | 67.24 | 6.2
| 4665 | 270.57 | 50.44 | 17.964 | 18 | 5919.1 | 73.17 | 6.2
| 4666 | 263.44 | 58.48 | 18.246 | 17.6 | 5925.4 | 71.19 | 6.2
| 4667 | 264.17 | 55.27 | 17.512 | 17.5 | 5803.3 | 65.26 | 6.2
| 4668 | 267.47 | 58.93 | 19.32 | 19 | 5743.4 | 69.21 | 6.2
| 4669 | 244.81 | 58.71 | 17.116 | 18.3 | 5501.9 | 75.15 | 6.2
| 4670 | 266.11 | 62.64 | 17.681 | 17.7 | 5955.2 | 57.35 | 6.2
| 4671 | 275.11 | 58.9 | 16.834 | 18.3 | 5968 | 55.37 | 6.2
| 4672 | 253.73 | 61.86 | 17.23 | 18 | 5345.1 | 59.33 | 6.2
| 4673 | 230.93 | 62.5 | 16.1 | 17.5 | 5462.3 | 57.35 | 6.2
| 4674 | 234.74 | 55.69 | 16.439 | 17.7 | 5363 | 57.35 | 6.2
| 4675 | 235.97 | 62.81 | 16.213 | 17.9 | 5323.5 | 59.33 | 6.2
| 4676 | 248.69 | 63.31 | 15.987 | 18.2 | 5075.8 | 57.35 | 6.2
| 4677 | 255.79 | 59.96 | 16.552 | 18.2 | 5584.7 | 61.3 | 6.2
| 4678 | 255 | 63.73 | 16.382 | 18 | 5389.6 | 59.33 | 6.2
| 4679 | 245.81 | 66.8 | 16.043 | 17.6 | 5389.6 | 47.46 | 6.2
| 4680 | 244.75 | 62.17 | 16.269 | 17.9 | 5113.6 | 45.48 | 6.2
| 4681 | 253.08 | 65.8 | 16.777 | 18.7 | 4890.4 | 43.51 | 6.2
| 4682 | 251.94 | 68.45 | 15.987 | 17.9 | 4840.8 | 43.51 | 6.2
| 4683 | 255.04 | 59.54 | 17.23 | 18.1 | 4651.8 | 51.42 | 6.2
| 4684 | 278.48 | 68.2 | 17.23 | 18.1 | 5089.6 | 47.46 | 6.2
| 4685 | 278.01 | 70.91 | 16.721 | 18.1 | 4997.8 | 47.46 | 6.2
| 4686 | 250.52 | 59.32 | 17.116 | 18 | 4704.1 | 41.53 | 6.2
| 4687 | 235.46 | 65.88 | 16.947 | 18.3 | 4848.5 | 43.51 | 6.2
| 4688 | 239.39 | 67.3 | 17.625 | 19.2 | 5416.9 | 37.57 | 6.2
| 4689 | 224.37 | 52.12 | 15.874 | 19.4 | 4961.7 | 39.55 | 6.2
| 4690 | 221.12 | 65.52 | 16.213 | 17.9 | 4930.6 | 39.55 | 6.2
| 4691 | 234.6 | 60.24 | 17.907 | 17.9 | 4748.4 | 37.57 | 6.2
| 4692 | 228.34 | 67.14 | 16.89 | 18.2 | 4607.9 | 41.53 | 6.2
| 4693 | 204.23 | 60.91 | 17.512 | 17.9 | 4827.4 | 41.53 | 6.2
| 4694 | 230.86 | 57.34 | 15.987 | 18.8 | 4832.1 | 53.39 | 6.2
| 4695 | 208.03 | 67.08 | 15.817 | 17.7 | 4882 | 53.39 | 6.2
| 4696 | 212.13 | 62.87 | 15.478 | 17.4 | 4819.2 | 53.39 | 6.2
| 4697 | 211.09 | 64.32 | 15.478 | 18.3 | 4642.4 | 57.35 | 6.2
| 4698 | 209.25 | 71.55 | 14.8 | 18.3 | 4471.6 | 41.53 | 6.2
| 4699 | 198.01 | 63.48 | 14.574 | 17.7 | 4476.8 | 51.42 | 6.2
| 4700 | 196.11 | 67.14 | 16.043 | 17.4 | 4650.9 | 65.26 | 6.2
| 4701 | 218.02 | 58.06 | 15.874 | 16.9 | 5206.5 | 61.3 | 6.2
| 4702 | 225.04 | 61.53 | 15.761 | 17.2 | 5090.1 | 65.26 | 6.2
| 4703 | 227.09 | 64.6 | 16.608 | 17 | 4909.2 | 77.12 | 6.2
| 4704 | 14.98 | 6.73 | 4.745 | 3.4 | 1135.5 | 81.08 | 6.8
| 4705 | 20.5 | 7.15 | 5.423 | 5.7 | 1660.3 | 65.26 | 6.8
| 4706 | 34.14 | 6.84 | 5.254 | 6.9 | 1929.8 | 65.26 | 6.8
| 4707 | 28.87 | 1.51 | 5.875 | 10 | 2650.1 | 55.37 | 6.8
| 4708 | 36.55 | 3.24 | 6.101 | 7.1 | 2001.6 | 59.33 | 6.8
| 4709 | 39.33 | 3.18 | 5.367 | 6.5 | 1924.7 | 65.26 | 6.8
| 4710 | 56.93 | 3.24 | 5.423 | 8 | 1927.3 | 65.26 | 6.8
| 4711 | 55.68 | 4.55 | 6.327 | 8.4 | 2484.9 | 65.26 | 6.8
| 4712 | 45.69 | 4.52 | 6.722 | 8.3 | 2476.3 | 61.3 | 6.8
| 4713 | 45.76 | 3.29 | 6.44 | 7.7 | 2235.8 | 65.26 | 6.8
| 4714 | 55.5 | 3.27 | 11.072 | 9.5 | 3742.7 | 69.21 | 6.8
| 4715 | 50.16 | 4.61 | 5.649 | 7.1 | 2342.5 | 69.21 | 6.8
| 4716 | 45.64 | 3.18 | 5.593 | 7.3 | 2401.3 | 61.3 | 6.8
| 4717 | 44.49 | 4.63 | 5.536 | 7.4 | 2594.8 | 61.3 | 6.8
| 4718 | 44.72 | 3.24 | 5.762 | 7 | 2413.6 | 57.35 | 6.8
| 4719 | 44.81 | 3.21 | 5.593 | 7.5 | 2604.7 | 57.35 | 6.8
| 4720 | 42.97 | 3.18 | 5.536 | 7 | 2347.4 | 57.35 | 6.8
| 4721 | 43.56 | 3.18 | 5.367 | 6.1 | 2345.9 | 61.3 | 6.8
| 4722 | 44.19 | 3.21 | 5.593 | 6.5 | 2305.2 | 67.24 | 6.8
| 4723 | 44.58 | 3.21 | 5.367 | 6.9 | 2370.6 | 63.28 | 6.8
| 4724 | 42.66 | 3.27 | 5.762 | 7.1 | 2365.4 | 53.39 | 6.8
| 4725 | 41.27 | 4.63 | 5.705 | 7.1 | 2469.2 | 53.39 | 6.8
| 4726 | 42.71 | 4.58 | 6.101 | 6.9 | 2397 | 43.51 | 6.8
| 4727 | 41.15 | 3.15 | 5.705 | 6.7 | 2397.9 | 55.37 | 6.8
| 4728 | 44.86 | 3.27 | 5.48 | 8.1 | 2769.6 | 59.33 | 6.8
| 4729 | 49 | 3.24 | 5.593 | 7.4 | 2590.8 | 69.21 | 6.8
| 4730 | 48.39 | 3.21 | 6.214 | 7.5 | 2583.6 | 67.24 | 6.8
| 4731 | 48.2 | 3.32 | 6.553 | 8.2 | 2745.1 | 63.28 | 6.8
| 4732 | 52.01 | 3.27 | 6.044 | 7.4 | 2458.6 | 85.03 | 6.8
| 4733 | 47.92 | 3.15 | 6.044 | 7.8 | 2494.3 | 69.21 | 6.8
| 4734 | 38.6 | 4.66 | 5.705 | 9.6 | 2723 | 53.39 | 6.8
| 4735 | 18.66 | 55.83 | 8.022 | 6.7 | 1440.5 | 49.44 | 6.8
| 4736 | 87.92 | 59.24 | 9.151 | 8.7 | 2872.4 | 59.33 | 6.8
| 4737 | 134.35 | 61.11 | 11.129 | 14 | 3659.1 | 55.37 | 6.8
| 4738 | 150.32 | 59.52 | 15.874 | 17 | 5696.9 | 55.37 | 6.8
| 4739 | 181.16 | 67.89 | 17.568 | 15.3 | 6161.1 | 53.39 | 6.8
| 4740 | 219.91 | 57.48 | 17.625 | 17.3 | 6553.6 | 63.28 | 6.8
| 4741 | 221.38 | 64.12 | 16.552 | 16.9 | 7117.4 | 51.42 | 6.8
| 4742 | 209.3 | 66.16 | 16.043 | 16.8 | 6593.2 | 47.46 | 6.8
| 4743 | 191.45 | 59.13 | 15.874 | 16.2 | 7319.8 | 85.03 | 6.8
| 4744 | 200.81 | 67.92 | 15.252 | 16.4 | 7308.6 | 63.28 | 6.8
| 4745 | 188.21 | 62.61 | 14.066 | 16.4 | 7454.6 | 55.37 | 6.8
| 4746 | 124.41 | 70.35 | 12.71 | 14.7 | 8019.2 | 61.3 | 6.8
| 4753 | 167.3 | 62.92 | 13.332 | 12.3 | 8116.9 | 65.26 | 6.8
| 4754 | 140.3 | 62.73 | 14.179 | 12.6 | 8323.2 | 71.19 | 6.8
| 4755 | 147.72 | 65.29 | 13.614 | 13.3 | 7937.6 | 71.19 | 6.8
| 4756 | 155.13 | 66.86 | 13.614 | 11.8 | 7713 | 75.15 | 6.8
| 4757 | 180.89 | 69.06 | 14.857 | 14.3 | 7782.6 | 65.26 | 6.8
| 4758 | 171.46 | 67.92 | 13.106 | 13.8 | 7110.5 | 65.26 | 6.8
| 4759 | 171.93 | 68.9 | 13.671 | 13.8 | 7291.5 | 65.26 | 6.8
| 4760 | 137.7 | 67.25 | 12.88 | 13.2 | 7277.9 | 67.24 | 6.8
| 4761 | 156.57 | 64.88 | 11.976 | 12.9 | 6774 | 67.24 | 6.8
| 4762 | 142.64 | 66.63 | 12.71 | 14.1 | 6726.3 | 67.24 | 6.8
| 4763 | 140.87 | 69.68 | 13.558 | 14.4 | 6370.4 | 51.42 | 6.8
| 4764 | 167.02 | 63.65 | 14.687 | 13 | 6783.6 | 51.42 | 6.8
| 4765 | 194.76 | 66.77 | 14.631 | 13.5 | 6781.9 | 77.12 | 6.8
| 4766 | 195.05 | 68.92 | 13.332 | 14.7 | 6522.5 | 67.24 | 6.8
| 4767 | 134.43 | 66.16 | 12.032 | 14 | 5882.4 | 67.24 | 6.8
| 4768 | 169.22 | 65.96 | 15.648 | 12.9 | 7103.9 | 47.46 | 6.8
| 4769 | 171.26 | 65.63 | 14.97 | 13.7 | 6630.9 | 47.46 | 6.8
| 4770 | 138.55 | 68.34 | 14.292 | 12.6 | 6417.9 | 19.78 | 6.8
| 4771 | 150.46 | 61.81 | 16.1 | 12.3 | 6653.8 | 19.78 | 6.8
| 4772 | 162.37 | 67 | 15.196 | 12.8 | 6557.7 | 27.69 | 6.8
| 4773 | 163.45 | 60.05 | 15.252 | 13.3 | 6565.4 | 27.69 | 6.8
| 4774 | 152.14 | 64.9 | 14.687 | 12.7 | 6536.6 | 27.69 | 6.8
| 4775 | 152.74 | 54.99 | 14.348 | 12.5 | 6508.2 | 23.73 | 6.8
| 4776 | 158.73 | 61.97 | 14.8 | 13.5 | 6720.7 | 23.73 | 6.8
| 4777 | 158.9 | 56.17 | 15.648 | 13.3 | 6559 | 15.82 | 6.8
| 4778 | 159.53 | 62.17 | 14.744 | 12.5 | 6610.9 | 15.82 | 6.8
| 4779 | 172.58 | 62.92 | 15.591 | 12.7 | 6245.7 | 23.73 | 6.8
| 4780 | 164.51 | 63.2 | 16.552 | 13 | 6084.2 | 21.75 | 6.8
| 4781 | 170.49 | 63.42 | 16.552 | 13.4 | 6305.7 | 25.71 | 6.8
| 4782 | 134.51 | 65.04 | 13.219 | 12.4 | 5272.4 | 25.71 | 6.8
| 4783 | 142.21 | 64.12 | 16.043 | 14.3 | 5438.4 | 19.78 | 6.8
| 4784 | 142.41 | 63.12 | 12.936 | 14.3 | 4778.8 | 19.78 | 6.8
| 4785 | 107.34 | 62.53 | 12.315 | 13.2 | 4658.5 | 43.51 | 6.8
| 4786 | 144.6 | 67.86 | 13.445 | 14.5 | 5172.8 | 43.51 | 6.8
| 4787 | 156.43 | 65.24 | 13.388 | 12.6 | 5229.7 | 61.3 | 6.8
| 4788 | 162.44 | 60.35 | 13.558 | 12.6 | 5528.7 | 61.3 | 6.8
| 4789 | 167.49 | 66.24 | 14.405 | 13.1 | 5645.5 | 67.24 | 6.8
| 4790 | 168.5 | 63.23 | 14.009 | 13.3 | 5477.6 | 63.28 | 6.8
| 4791 | 156.25 | 66.02 | 12.936 | 12.6 | 5364 | 63.28 | 6.8
| 4792 | 146.04 | 61.5 | 12.428 | 12.5 | 5247.8 | 63.28 | 6.8
| 4793 | 158 | 63.68 | 13.219 | 13.4 | 5517.7 | 77.12 | 6.8
| 4794 | 165.1 | 59.74 | 13.219 | 13.8 | 5279 | 77.12 | 6.8
| 4795 | 159.41 | 64.88 | 12.993 | 13.4 | 5432.6 | 53.39 | 6.8
| 4796 | 155.65 | 60.16 | 13.106 | 13.5 | 5386.8 | 53.39 | 6.8
| 4797 | 174.04 | 64.32 | 13.784 | 14.3 | 5612.4 | 63.28 | 6.8
| 4798 | 178.16 | 61.67 | 13.896 | 14.8 | 5655.1 | 63.28 | 6.8
| 4799 | 69.82 | 67.47 | 12.88 | 10.6 | 2485.1 | 55.37 | 6.8
| 4800 | 217.21 | 71.41 | 15.535 | 15 | 4315.1 | 55.37 | 6.8
| 4801 | 215.65 | 67.3 | 16.947 | 15.1 | 5015 | 61.3 | 6.8
| 4802 | 201.77 | 67.03 | 15.874 | 14.3 | 4743.1 | 61.3 | 6.8
| 4803 | 201.07 | 68.92 | 15.252 | 14.3 | 4655.5 | 61.3 | 6.8
| 4804 | 203.1 | 63.98 | 15.422 | 14.4 | 4751.3 | 59.33 | 6.8
| 4805 | 210.47 | 67.61 | 15.874 | 14.7 | 4773.7 | 59.33 | 6.8
| 4806 | 212.75 | 63.54 | 16.552 | 15.7 | 4771.9 | 57.35 | 7.9
| 4807 | 177.13 | 71.02 | 14.405 | 14.5 | 4848.3 | 49.44 | 7.9
| 4808 | 133.07 | 60.44 | 14.179 | 13.9 | 3876.6 | 49.44 | 7.9
| 4809 | 192.89 | 69.43 | 15.591 | 14.8 | 4764.3 | 35.6 | 7.9
| 4810 | 192.2 | 62.34 | 15.93 | 14.9 | 5134.8 | 43.51 | 7.9
| 4811 | 213.38 | 69.71 | 17.003 | 14.9 | 5136.2 | 43.51 | 7.9
| 4812 | 212.92 | 64.35 | 15.987 | 14.4 | 5010.2 | 59.33 | 7.9
| 4813 | 231.66 | 64.85 | 16.495 | 14.8 | 5469.4 | 59.33 | 7.9
| 4814 | 236.94 | 67.97 | 18.472 | 15.2 | 5564.8 | 69.21 | 7.9
| 4815 | 247.59 | 65.02 | 17.399 | 15.6 | 5718.2 | 69.21 | 7.9
| 4816 | 247.6 | 68.28 | 19.546 | 16.3 | 6030.1 | 67.24 | 7.9
| 4817 | 232.93 | 70.54 | 17.907 | 16.3 | 4996.2 | 49.44 | 7.9
| 4818 | 218.03 | 58.01 | 17.342 | 14.7 | 5206.5 | 49.44 | 7.9
| 4819 | 246.87 | 66.38 | 18.19 | 15.4 | 5528.9 | 69.21 | 7.9
| 4820 | 250.38 | 66.38 | 17.512 | 15.5 | 5627.7 | 59.33 | 7.9
| 4821 | 245.07 | 57.92 | 17.06 | 15.8 | 5839.5 | 53.39 | 7.9
| 4822 | 227.13 | 69.48 | 16.721 | 15.4 | 5541.8 | 63.28 | 7.9
| 4823 | 230.75 | 69.48 | 16.1 | 14.8 | 5541.8 | 63.28 | 7.9
| 4824 | 227.42 | 62.2 | 16.382 | 14.9 | 5552.4 | 63.28 | 7.9
| 4825 | 227.12 | 70.04 | 16.665 | 15.5 | 5267.7 | 51.42 | 7.9
| 4826 | 228.03 | 68.11 | 17.23 | 15.9 | 5596.8 | 51.42 | 7.9
| 4827 | 239.31 | 63.84 | 18.133 | 15.8 | 5825.3 | 43.51 | 7.9
| 4828 | 250.91 | 69.01 | 17.173 | 15.5 | 5841.8 | 59.33 | 7.9
| 4829 | 255.61 | 66.5 | 18.077 | 15.4 | 5317.4 | 79.1 | 7.9
| 4830 | 255.09 | 58.76 | 17.907 | 15.7 | 5795.2 | 79.1 | 7.9
| 4831 | 241.19 | 67.97 | 17.794 | 17 | 5044.2 | 63.28 | 7.9
| 4832 | 178.94 | 57 | 19.037 | 17.1 | 5694.1 | 63.28 | 7.9
| 4833 | 270.22 | 55.97 | 19.602 | 17.1 | 6213.8 | 63.28 | 7.9
| 4834 | 273.67 | 57.59 | 18.585 | 16.5 | 6315.5 | 63.28 | 7.9
| 4835 | 277.71 | 54.44 | 17.907 | 16.7 | 6361.2 | 71.19 | 7.9
| 4836 | 268.5 | 55.47 | 18.19 | 16.8 | 5732.2 | 63.28 | 7.9
| 4837 | 240.69 | 55.52 | 18.19 | 17.2 | 6095.8 | 57.35 | 7.9
| 4838 | 254.96 | 52.82 | 18.924 | 17.2 | 6311.7 | 55.37 | 7.9
| 4839 | 255.92 | 54.21 | 18.529 | 17.4 | 6175.6 | 47.46 | 7.9
| 4840 | 247.15 | 64.35 | 20.054 | 17.2 | 5556 | 55.37 | 7.9
| 4841 | 234.18 | 53.96 | 18.642 | 16.1 | 5825.9 | 55.37 | 7.9
| 4842 | 266.16 | 54.77 | 18.472 | 16.6 | 6124.1 | 55.37 | 7.9
| 4843 | 294.45 | 59.13 | 19.659 | 16.8 | 6305.2 | 49.44 | 7.9
| 4844 | 326.83 | 56.14 | 18.924 | 17.6 | 6223.6 | 63.28 | 7.9
| 4845 | 334.75 | 50.72 | 20.901 | 17.8 | 6471.6 | 59.33 | 7.9
| 4846 | 328.77 | 66.61 | 18.981 | 18.5 | 6365.9 | 61.3 | 7.9
| 4847 | 203.32 | 58.4 | 18.472 | 16.7 | 5944.7 | 63.28 | 7.9
| 4848 | 261.96 | 51.95 | 18.472 | 16.9 | 6284.3 | 57.35 | 7.9
| 4849 | 269.25 | 61.72 | 19.094 | 17.4 | 6293.1 | 61.3 | 7.9
| 4850 | 280.98 | 74.67 | 19.715 | 17.4 | 6774.6 | 55.37 | 7.9
| 4851 | 286.65 | 58.01 | 21.41 | 19.1 | 6774.6 | 61.3 | 7.9
| 4852 | 248.79 | 65.94 | 18.642 | 17.3 | 6220.2 | 61.3 | 7.9
| 4853 | 248.6 | 59.71 | 18.811 | 17.7 | 5862.8 | 81.08 | 7.9
| 4854 | 232.69 | 57.92 | 18.755 | 17.3 | 6196 | 73.17 | 7.9
| 4855 | 253.55 | 60.69 | 17.907 | 17.6 | 6196 | 69.21 | 7.9
| 4856 | 253.93 | 68.45 | 18.585 | 18 | 6319.9 | 90.97 | 7.9
| 4857 | 234.28 | 51.28 | 19.15 | 17.6 | 6411.2 | 69.21 | 7.9
| 4858 | 274.85 | 59.8 | 19.715 | 18.7 | 6217.3 | 69.21 | 7.9
| 4859 | 224.64 | 57.26 | 18.359 | 18 | 5878.4 | 55.37 | 7.9
| 4860 | 202.83 | 54.18 | 17.003 | 17.7 | 5872.8 | 69.21 | 7.9
| 4861 | 173.53 | 59.99 | 20.619 | 18.3 | 5968.3 | 75.15 | 7.9
| 4862 | 219.1 | 53.85 | 17.851 | 17.7 | 6016.7 | 63.28 | 7.9
| 4863 | 217.97 | 57.73 | 15.817 | 18 | 5544.2 | 57.35 | 7.9
| 4864 | 145.33 | 54.71 | 17.851 | 16.9 | 5658 | 73.17 | 7.9
| 4865 | 219.91 | 59.24 | 18.642 | 17.5 | 5836.9 | 94.92 | 7.9
| 4866 | 239.81 | 61.19 | 19.828 | 17.5 | 6395.2 | 106.79 | 7.9
| 4867 | 225.23 | 67.58 | 20.788 | 17.9 | 6439.7 | 63.28 | 7.9
| 4868 | 213.63 | 61.5 | 16.665 | 17.5 | 5104.9 | 69.21 | 7.9
| 4869 | 188.42 | 55.52 | 18.02 | 17.1 | 6235.5 | 67.24 | 7.9
| 4870 | 228.53 | 62.08 | 18.811 | 18.4 | 5949.9 | 73.17 | 7.9
| 4871 | 227.35 | 62.61 | 18.698 | 18.2 | 5991.9 | 53.39 | 7.9
| 4872 | 211.09 | 59.88 | 17.568 | 19.1 | 5445.1 | 63.28 | 7.9
| 4873 | 166.33 | 60.94 | 15.309 | 17.8 | 4900 | 53.39 | 7.9
| 4874 | 167.54 | 62.59 | 16.721 | 17.9 | 5069.8 | 59.33 | 7.9
| 4875 | 186.25 | 59.85 | 18.303 | 17.9 | 5862.6 | 61.3 | 7.9
| 4876 | 207.66 | 58.99 | 17.512 | 18.7 | 5751.6 | 63.28 | 7.9
| 4877 | 194.93 | 61.16 | 17.455 | 17.8 | 5314.6 | 63.28 | 7.9
| 4878 | 200.03 | 56.67 | 17.794 | 17.5 | 5938.3 | 69.21 | 7.9
| 4879 | 219.06 | 68.9 | 19.207 | 19.2 | 6200.8 | 61.3 | 7.9
| 4880 | 215.4 | 61.11 | 20.054 | 19.2 | 5921.5 | 69.21 | 7.9
| 4881 | 204.17 | 53.49 | 19.546 | 18.6 | 6235.8 | 73.17 | 7.9
| 4882 | 219.76 | 59.93 | 19.32 | 18.4 | 5865.3 | 69.21 | 7.9
| 4883 | 218.28 | 53.85 | 18.359 | 17.5 | 6020.7 | 79.1 | 7.9
| 4884 | 232.8 | 57.65 | 19.32 | 16.9 | 6020.7 | 81.08 | 7.9
| 4885 | 256.77 | 57.84 | 15.309 | 18.5 | 5247.5 | 53.39 | 7.9
| 4886 | 185.68 | 64.79 | 17.399 | 17.5 | 5111.9 | 69.21 | 7.9
| 4887 | 177.69 | 64.79 | 17.964 | 17.9 | 5488.5 | 81.08 | 7.9
| 4888 | 187.89 | 56.22 | 15.987 | 17.7 | 5162.1 | 67.24 | 7.9
| 4889 | 183.55 | 56.5 | 17.907 | 17.7 | 5331.4 | 75.15 | 7.9
| 4890 | 199.74 | 66.22 | 17.794 | 17.9 | 5800.8 | 71.19 | 7.9
| 4891 | 155.42 | 58.12 | 17.568 | 16.8 | 4512.1 | 71.19 | 7.9
| 4892 | 181.53 | 55.78 | 17.568 | 17 | 5350 | 83.06 | 7.9
| 4893 | 51.75 | 53.51 | 13.106 | 11.1 | 1931.1 | 73.17 | 7.9
| 4894 | 44.89 | 61 | 10.225 | 7.6 | 2513.4 | 69.21 | 7.9
| 4895 | 75.3 | 61.11 | 9.829 | 7.7 | 2439.8 | 77.12 | 8.2
| 4896 | 75.25 | 62.14 | 10.846 | 8.1 | 2760.4 | 85.03 | 8.2
| 4897 | 75.69 | 60.66 | 9.999 | 8.4 | 2430.3 | 85.03 | 8.2
| 4898 | 75.08 | 61.22 | 11.015 | 9.7 | 2880.7 | 63.28 | 8.2
| 4899 | 75.18 | 62.45 | 11.185 | 9.6 | 2942 | 53.39 | 8.2
| 4900 | 75.12 | 62 | 10.394 | 7.9 | 2555.1 | 51.42 | 8.2
| 4901 | 75.58 | 61.72 | 10.168 | 7.9 | 2493.3 | 57.35 | 8.2
| 4902 | 54.77 | 64.9 | 8.699 | 6.8 | 2083.9 | 63.28 | 8.2
| 4903 | 49.87 | 66.89 | 8.191 | 5.5 | 1776.5 | 63.28 | 8.2
| 4904 | 49.7 | 66.41 | 7.683 | 4.5 | 1635 | 57.35 | 8.2
| 4905 | 50.04 | 66.63 | 8.022 | 4.4 | 1579.1 | 53.39 | 8.2
| 4906 | 49.97 | 71.38 | 9.208 | 4.9 | 1903.4 | 47.46 | 8.2
| 4907 | 49.91 | 72.39 | 9.716 | 5 | 2204.4 | 49.44 | 8.2
| 4908 | 49.75 | 65.49 | 8.191 | 4.6 | 1616.8 | 49.44 | 8.2
| 4909 | 49.9 | 66.66 | 7.965 | 4.6 | 1591.8 | 51.42 | 8.2
| 4910 | 50.14 | 65.6 | 8.022 | 4.8 | 1675.6 | 49.44 | 8.2
| 4911 | 49.99 | 65.21 | 7.852 | 4.7 | 1576.1 | 47.46 | 8.2
| 4912 | 49.86 | 64.79 | 8.078 | 4.4 | 1515.9 | 47.46 | 8.2
| 4913 | 49.95 | 65.38 | 8.304 | 4.6 | 1646.9 | 51.42 | 8.2
| 4918 | 50.09 | 63.45 | 8.586 | 5.3 | 1647.3 | 45.48 | 8.2
| 4921 | 50.01 | 63.7 | 8.643 | 5.9 | 1782.6 | 73.17 | 8.2
| 4922 | 50.03 | 63.48 | 8.417 | 5.6 | 1585.4 | 73.17 | 8.2
| 4923 | 50.15 | 64.6 | 8.756 | 5.6 | 1585.4 | 69.21 | 8.2
| 4924 | 49.86 | 64.37 | 8.304 | 6.2 | 120.2 | 65.26 | 8.2
| 4925 | 50.03 | 64.85 | 8.53 | 7.9 | 614.2 | 71.19 | 8.2
| 4926 | 49.77 | 63.84 | 9.038 | 8.9 | 1288 | 49.44 | 8.2
| 4927 | 50.05 | 63.01 | 8.869 | 8.7 | 2236.7 | 65.26 | 8.2
| 4928 | 50.01 | 62.48 | 8.417 | 8.1 | 2193.6 | 308.49 | 8.2
| 4929 | 50.02 | 62.73 | 8.812 | 7.7 | 2323.5 | 67.24 | 8.2
| 4930 | 50.06 | 62.59 | 8.473 | 7.7 | 2205.9 | 87.01 | 8.2
| 4931 | 50.21 | 61.83 | 8.812 | 7.8 | 2316.6 | 69.21 | 8.2
| 4932 | 50.01 | 61.89 | 8.925 | 7.5 | 2323.6 | 53.39 | 8.2
| 4933 | 50.09 | 63.23 | 8.925 | 7.7 | 2195.5 | 100.85 | 8.2
| 4934 | 50.08 | 62.56 | 8.925 | 7.5 | 2102.3 | 73.17 | 8.2
| 4935 | 49.92 | 61.86 | 8.473 | 6.8 | 2003 | 87.01 | 8.2
| 4936 | 50.03 | 61.89 | 8.643 | 7.2 | 1981.4 | 65.26 | 8.2
| 4937 | 50.22 | 62 | 8.812 | 7.2 | 1948.4 | 61.3 | 8.2
| 4938 | 50.16 | 62.78 | 8.925 | 7.2 | 1715.4 | 55.37 | 8.2
| 4939 | 49.98 | 63.28 | 8.812 | 6.9 | 1539.8 | 61.3 | 8.2
| 4940 | 49.98 | 63.17 | 8.982 | 6.7 | 1469.5 | 61.3 | 8.2
| 4941 | 50.04 | 62.53 | 8.643 | 6.4 | 1329.6 | 67.24 | 8.2
| 4942 | 50.08 | 63.23 | 8.53 | 6.1 | 1159.7 | 67.24 | 8.2
| 4943 | 50.31 | 64.49 | 8.586 | 6.3 | 1100.6 | 65.26 | 8.2
| 4944 | 49.91 | 63.31 | 9.038 | 6.7 | 1153.5 | 65.26 | 8.2
| 4945 | 50.15 | 63.76 | 8.869 | 6.5 | 1058.3 | 71.19 | 8.2
| 4946 | 49.93 | 64.26 | 8.812 | 6.3 | 957.2 | 71.19 | 8.2
| 4947 | 50.13 | 64.54 | 8.925 | 6.2 | 846.4 | 55.37 | 8.2
| 4948 | 50.06 | 64.21 | 8.586 | 6 | 742.7 | 55.37 | 8.2
| 4949 | 50.15 | 64.57 | 8.982 | 6.1 | 763.6 | 73.17 | 8.2
| 4950 | 50 | 66.97 | 10.846 | 6.6 | 1229.2 | 73.17 | 8.2
| 4951 | 50.15 | 66.52 | 8.756 | 4.2 | 462.6 | 73.17 | 8.2
| 4952 | 50.23 | 65.41 | 8.699 | 4.1 | 277.5 | 73.17 | 8.2
| 4965 | 49.92 | 64.23 | 10.677 | 5.8 | 81.5 | 23.73 | 8.2
| 4968 | 49.69 | 64.37 | 10.903 | 5.6 | 12.6 | 21.75 | 8.2
| 4987 | 39.79 | 65.66 | 8.982 | 3.4 | 945.7 | 23.73 | 8.2
| 4988 | 100.73 | 68.28 | 10.79 | 3.7 | 1290.8 | 21.75 | 7.6
| 4989 | 148.64 | 74.14 | 10.451 | 5 | 1555.8 | 25.71 | 7.6
| 4990 | 194.94 | 60.88 | 12.767 | 7 | 2483.7 | 19.78 | 7.6
| 4991 | 243.53 | 65.02 | 13.614 | 7.8 | 2728.8 | 19.78 | 7.6
| 4992 | 291.27 | 57.76 | 16.834 | 10.2 | 4496.1 | 15.82 | 7.6
| 4993 | 317.88 | 57.67 | 17.06 | 10.7 | 4615.4 | 15.82 | 7.6
| 4994 | 317.82 | 66.44 | 16.156 | 9.4 | 4309.9 | 21.75 | 7.6
| 4995 | 296.79 | 66.44 | 16.326 | 9.2 | 3889.3 | 21.75 | 7.6
| 4996 | 280.17 | 58.57 | 14.97 | 9.3 | 3657.3 | 23.73 | 7.6
| 4997 | 251.21 | 65.04 | 16.269 | 9.8 | 3924.4 | 21.75 | 7.6
| 4998 | 267.08 | 64.26 | 17.003 | 9.9 | 4451.3 | 21.75 | 7.6
| 4999 | 288.64 | 61.61 | 17.738 | 10.6 | 4687.4 | 21.75 | 7.6
| 5000 | 288.11 | 62.56 | 16.608 | 10 | 4656.9 | 17.8 | 7.6
| 5001 | 279 | 66.5 | 17.681 | 11.2 | 4487.3 | 17.8 | 7.6
| 5002 | 322.92 | 64.9 | 17.512 | 11.2 | 4793.9 | 29.66 | 7.6
| 5003 | 350.65 | 62.75 | 16.552 | 11 | 4311.4 | 29.66 | 7.6
| 5004 | 356.04 | 59.77 | 17.342 | 11.6 | 4372.4 | 23.73 | 7.6
| 5005 | 357.05 | 63.09 | 19.263 | 11.6 | 4655.5 | 17.8 | 7.6
| 5006 | 347.75 | 69.84 | 19.037 | 12.9 | 5335.8 | 17.8 | 7.6
| 5007 | 260.67 | 56.84 | 14.461 | 12.7 | 3897.9 | 29.66 | 7.6
| 5008 | 152.01 | 56.84 | 14.123 | 12.6 | 3367.7 | 59.33 | 7.6
| 5009 | 144.4 | 58.57 | 14.009 | 12 | 3420.1 | 59.33 | 7.6
| 5010 | 169.35 | 58.26 | 14.405 | 12.5 | 3799.4 | 65.26 | 7.6
| 5011 | 167.28 | 60.77 | 13.727 | 12.4 | 3414.3 | 65.26 | 7.6
| 5012 | 173.61 | 61.78 | 13.953 | 12.2 | 3082.3 | 65.26 | 7.6
| 5013 | 186.17 | 59.24 | 14.8 | 12.4 | 3479.8 | 57.35 | 7.6
| 5014 | 197.5 | 61.97 | 14.123 | 12.9 | 3479.8 | 55.37 | 7.6
| 5015 | 202.14 | 56 | 14.236 | 13 | 3461.3 | 55.37 | 7.6
| 5016 | 203.65 | 63.01 | 14.066 | 12.9 | 3285.5 | 41.53 | 7.6
| 5017 | 205.4 | 60.16 | 14.123 | 12.7 | 3428.3 | 41.53 | 7.6
| 5018 | 195.87 | 59.32 | 14.292 | 12.8 | 3402.5 | 53.39 | 7.6
| 5019 | 205.2 | 66.72 | 14.97 | 13.5 | 3714.8 | 55.37 | 7.6
| 5021 | 204.39 | 68.31 | 15.365 | 13.2 | 3764.8 | 71.19 | 7.6
| 5023 | 237.72 | 62.56 | 14.97 | 14.2 | 3768.8 | 41.53 | 7.6
| 5024 | 236.23 | 65.83 | 15.478 | 14.1 | 3859.2 | 41.53 | 7.6
| 5025 | 188.22 | 59.38 | 15.591 | 13.9 | 3859.2 | 47.46 | 7.6
| 5026 | 200.03 | 68.84 | 15.874 | 13.2 | 3668.5 | 49.44 | 7.6
| 5027 | 198.2 | 62.36 | 14.744 | 13.3 | 3454 | 53.39 | 7.6
| 5028 | 192.83 | 63.28 | 14.857 | 12.8 | 3254.1 | 55.37 | 7.6
| 5029 | 217.88 | 62.7 | 14.97 | 13.2 | 3611.1 | 43.51 | 7.6
| 5035 | 208.32 | 59.18 | 15.704 | 13.6 | 4167.3 | 55.37 | 7.6
| 5036 | 199.78 | 58.29 | 16.043 | 13.3 | 4142.9 | 65.26 | 7.6
| 5037 | 217.11 | 56.59 | 16.721 | 14.1 | 4365.3 | 65.26 | 7.6
| 5038 | 216.72 | 62.03 | 16.834 | 14.1 | 4615.5 | 73.17 | 7.6
| 5039 | 239.53 | 63.68 | 17.738 | 14.5 | 4843.4 | 81.08 | 7.6
| 5040 | 243.22 | 63.98 | 17.23 | 14.7 | 4570.3 | 73.17 | 7.6
| 5041 | 197.76 | 65.21 | 15.309 | 14.3 | 4187 | 65.26 | 7.6
| 5042 | 167.98 | 60.44 | 16.382 | 14.2 | 4152.1 | 65.26 | 7.6
| 5043 | 222.7 | 63.26 | 17.06 | 14.2 | 4788 | 67.24 | 7.6
| 5044 | 244.67 | 61 | 17.907 | 15.1 | 4898.3 | 65.26 | 7.6
| 5045 | 244.73 | 63.01 | 16.213 | 15.5 | 4623.9 | 71.19 | 7.6
| 5046 | 193.61 | 64.9 | 12.202 | 14.9 | 4203.8 | 71.19 | 7.6
| 5047 | 108.78 | 58.65 | 14.348 | 15.5 | 3118.1 | 63.28 | 7.6
| 5048 | 111.89 | 60.05 | 15.93 | 15.7 | 4081.7 | 63.28 | 7.6
| 5049 | 202.37 | 58.4 | 15.93 | 14.8 | 4327.1 | 37.57 | 7.6
| 5050 | 223.42 | 62.98 | 17.342 | 14.8 | 4950.6 | 37.57 | 7.6
| 5051 | 229.02 | 64.76 | 17.399 | 15 | 4874.9 | 61.3 | 7.6
| 5052 | 233.74 | 60.55 | 16.89 | 15.4 | 4760.7 | 61.3 | 7.6
| 5053 | 228.72 | 59.43 | 17.399 | 15.1 | 4808.9 | 67.24 | 7.6
| 5054 | 213.09 | 61.81 | 16.156 | 14.8 | 4349.6 | 71.19 | 7.6
| 5055 | 209.35 | 55.11 | 16.043 | 14.7 | 4340.8 | 71.19 | 7.6
| 5056 | 216.98 | 59.57 | 16.552 | 15.5 | 4521.7 | 65.26 | 7.6
| 5057 | 242.72 | 60.35 | 17.286 | 16.1 | 4852.8 | 65.26 | 7.6
| 5058 | 244.62 | 56.64 | 17.568 | 16.4 | 4910.6 | 65.26 | 7.6
| 5059 | 217.49 | 61.78 | 16.777 | 16 | 4466.1 | 63.28 | 7.6
| 5060 | 233.52 | 59.4 | 16.947 | 15.5 | 4733.7 | 63.28 | 7.6
| 5061 | 236.26 | 58.65 | 17.003 | 15.9 | 4709.9 | 51.42 | 7.6
| 5062 | 228.67 | 63.62 | 16.89 | 16.2 | 4706.1 | 51.42 | 7.6
| 5063 | 242.29 | 63.54 | 17.455 | 16.4 | 4914.5 | 65.26 | 7.6
| 5064 | 242.45 | 61.78 | 16.947 | 16.4 | 4924.8 | 65.26 | 7.6
| 5065 | 231.85 | 66.83 | 16.552 | 15.7 | 4673.8 | 55.37 | 7.6
| 5066 | 226.61 | 63.84 | 16.665 | 15.4 | 4458 | 65.26 | 7.6
| 5067 | 231.57 | 65.99 | 17.003 | 15.8 | 4698.8 | 65.26 | 7.6
| 5068 | 244.46 | 67.64 | 17.173 | 16.4 | 4705 | 65.26 | 7.6
| 5069 | 244.94 | 62.11 | 17.116 | 17 | 4750.8 | 65.26 | 7.6
| 5070 | 238.1 | 62.14 | 16.89 | 16.8 | 4744.2 | 57.35 | 7.6
| 5071 | 237.13 | 69.12 | 16.947 | 16.6 | 4441.8 | 57.35 | 7.6
| 5072 | 238.06 | 62.81 | 17.851 | 15.9 | 4635.8 | 57.35 | 7.6
| 5073 | 91.15 | 62.42 | 11.015 | 7.5 | 1830.9 | 57.35 | 7.6
| 5074 | 154.5 | 61.97 | 14.405 | 13.5 | 3725.3 | 51.42 | 7.6
| 5075 | 195.51 | 68.34 | 20.28 | 16.9 | 4993.8 | 53.39 | 7.6
| 5076 | 195.99 | 70.1 | 20.336 | 16.7 | 5159 | 47.46 | 7.6
| 5077 | 186.67 | 60.1 | 16.777 | 16.8 | 5111.7 | 57.35 | 7.6
| 5078 | 172.71 | 63.62 | 18.755 | 17.9 | 4962.9 | 63.28 | 7.6
| 5079 | 186.59 | 61.94 | 15.704 | 18 | 4306.9 | 63.28 | 7.6
| 5080 | 113.94 | 64.12 | 14.744 | 16.7 | 3959.7 | 73.17 | 7.6
| 5081 | 28.75 | 55.08 | 6.27 | 3.3 | 211.1 | 47.46 | 7.6
| 5082 | 173.16 | 56.47 | 14.066 | 13.9 | 2587.1 | 59.33 | 7.6
| 5083 | 180.74 | 62.56 | 14.066 | 15 | 3594.4 | 49.44 | 7.6
| 5084 | 16.32 | 56.17 | 12.767 | 11.6 | 2531.8 | 49.44 | 7.6
| 5085 | 184.75 | 67.17 | 16.269 | 17.9 | 4633.2 | 61.3 | 7.6
| 5086 | 195.58 | 57.06 | 17.568 | 18 | 5146.9 | 51.42 | 7.6
| 5087 | 181.85 | 56.59 | 21.24 | 16.5 | 6031.1 | 59.33 | 8.1
| 5088 | 190.22 | 57.56 | 18.077 | 16.8 | 5819.8 | 47.46 | 8.1
| 5089 | 191.38 | 65.77 | 20.167 | 17.4 | 5567.8 | 63.28 | 8.1
| 5090 | 166.49 | 56.22 | 18.868 | 16.8 | 5717.2 | 63.28 | 8.1
| 5091 | 175.48 | 59.57 | 18.133 | 16.2 | 5429.1 | 61.3 | 8.1
| 5092 | 177.83 | 58.04 | 18.529 | 16.3 | 5068.8 | 65.26 | 8.1
| 5093 | 186.1 | 58.99 | 18.755 | 16.3 | 5716.8 | 69.21 | 8.1
| 5094 | 207 | 54.6 | 19.433 | 16.9 | 5818.6 | 63.28 | 8.1
| 5095 | 177.79 | 64.43 | 18.077 | 16.5 | 5501.4 | 63.28 | 8.1
| 5096 | 184.23 | 52.7 | 19.15 | 15.7 | 5848.8 | 55.37 | 8.1
| 5097 | 221.47 | 56.7 | 19.263 | 16.5 | 5973.8 | 63.28 | 8.1
| 5098 | 235.73 | 59.24 | 19.884 | 17.4 | 6449.3 | 59.33 | 8.1
| 5099 | 236.45 | 52.54 | 20.675 | 17.4 | 6327.2 | 59.33 | 8.1
| 5100 | 223.67 | 59.13 | 18.755 | 16.7 | 6113.8 | 79.1 | 8.1
| 5101 | 215.62 | 55.61 | 18.868 | 16.6 | 5883.1 | 79.1 | 8.1
| 5102 | 216.83 | 55.16 | 19.263 | 17.2 | 6096.3 | 61.3 | 8.1
| 5103 | 233.04 | 61.08 | 19.884 | 17.2 | 6441.3 | 61.3 | 8.1
| 5104 | 242.21 | 55.44 | 19.659 | 17.9 | 6572.1 | 73.17 | 8.1
| 5105 | 241.47 | 65.94 | 20.732 | 17.9 | 6337.8 | 63.28 | 8.1
| 5106 | 210.19 | 61.44 | 20.901 | 17.9 | 5946.8 | 63.28 | 8.1
| 5107 | 211.05 | 51.78 | 19.997 | 17.3 | 6211.7 | 61.3 | 8.1
| 5108 | 231.25 | 68.2 | 20.788 | 18.2 | 6338.2 | 67.24 | 8.1
| 5109 | 231.51 | 58.04 | 20.675 | 18.2 | 6560.3 | 67.24 | 8.1
| 5110 | 231.41 | 64.93 | 20.958 | 18.9 | 6349.2 | 57.35 | 8.1
| 5111 | 198.67 | 68.39 | 19.715 | 18.4 | 5554.6 | 43.51 | 8.1
| 5112 | 238.46 | 55.8 | 19.884 | 17.3 | 6316.2 | 43.51 | 8.1
| 5113 | 250.87 | 62.73 | 19.771 | 17.6 | 6254.1 | 53.39 | 8.1
| 5114 | 265.72 | 64.35 | 20.449 | 17.5 | 6634.7 | 53.39 | 8.1
| 5115 | 274.31 | 59.77 | 20.167 | 17.8 | 6591.4 | 57.35 | 8.1
| 5116 | 269.66 | 66.41 | 18.246 | 18.5 | 6143.5 | 51.42 | 8.1
| 5117 | 173.7 | 59.93 | 19.32 | 16.7 | 6001.4 | 51.42 | 8.1
| 5118 | 242.67 | 59.15 | 19.997 | 17.1 | 6492.6 | 59.33 | 8.1
| 5119 | 266.78 | 62.84 | 19.828 | 17.6 | 6551.7 | 67.24 | 8.1
| 5120 | 270.59 | 61.69 | 20.845 | 17.7 | 6674 | 67.24 | 8.1
| 5121 | 267.45 | 60.13 | 19.771 | 17.8 | 6641.7 | 65.26 | 8.1
| 5122 | 247.06 | 65.77 | 19.263 | 17.7 | 6143.1 | 65.26 | 8.1
| 5123 | 221.47 | 62.31 | 20.054 | 18.1 | 5859.3 | 57.35 | 8.1
| 5124 | 233.05 | 65.27 | 21.749 | 18.3 | 6720.7 | 57.35 | 8.1
| 5125 | 246.34 | 65.49 | 19.884 | 18.3 | 6720.7 | 77.12 | 8.1
| 5133 | 212.91 | 61.05 | 18.472 | 18.3 | 5419.6 | 63.28 | 8.1
| 5134 | 74.82 | 49.58 | 16.156 | 14 | 2636.5 | 45.48 | 8.1
| 5135 | 184.25 | 65.55 | 23.387 | 15.4 | 6697.1 | 45.48 | 8.1
| 5136 | 209.28 | 55.91 | 18.811 | 17.8 | 6217.4 | 27.69 | 8.1
| 5137 | 206.32 | 55.22 | 17.568 | 17.3 | 4991.1 | 27.69 | 8.1
| 5138 | 154.54 | 56.61 | 19.094 | 17.2 | 5470 | 45.48 | 8.1
| 5139 | 165.76 | 72.36 | 23.387 | 17.2 | 6008.7 | 45.48 | 8.1
| 5140 | 152.23 | 56.42 | 18.303 | 17.1 | 4964.5 | 69.21 | 8.1
| 5141 | 183.81 | 66.16 | 19.263 | 16.6 | 5591.5 | 61.3 | 8.1
| 5142 | 188.76 | 57.62 | 20.562 | 17.1 | 5899 | 61.3 | 8.1
| 5143 | 199.63 | 60.13 | 20.958 | 17.4 | 6030.6 | 71.19 | 8.1
| 5144 | 195.96 | 64.49 | 23.387 | 17 | 6262.7 | 71.19 | 8.1
| 5145 | 199.33 | 61.61 | 19.941 | 16.7 | 6147.1 | 71.19 | 8.1
| 5146 | 223.62 | 61.61 | 18.359 | 17.1 | 6112.6 | 79.1 | 8.1
| 5147 | 206.81 | 61.81 | 17.116 | 16.5 | 5094.9 | 69.21 | 8.1
| 5148 | 180.22 | 62.53 | 17.512 | 16.7 | 5275.1 | 69.21 | 8.1
| 5149 | 180.35 | 70.88 | 20.562 | 17.3 | 5568.5 | 47.46 | 8.1
| 5150 | 231.7 | 65.77 | 19.376 | 15.6 | 5868.8 | 47.46 | 8.1
| 5151 | 240.01 | 60.3 | 18.755 | 16.1 | 5967.5 | 47.46 | 8.1
| 5152 | 244.33 | 66.63 | 19.771 | 16.3 | 6238.3 | 73.17 | 8.1
| 5153 | 255.29 | 65.63 | 19.15 | 16.8 | 6357.5 | 61.3 | 8.1
| 5154 | 253.28 | 62.03 | 17.738 | 16.8 | 5552.4 | 61.3 | 8.1
| 5155 | 209.56 | 65.74 | 17.568 | 15.5 | 5523 | 55.37 | 8.1
| 5156 | 228.94 | 62.17 | 18.924 | 16.1 | 5681.9 | 61.3 | 8.1
| 5157 | 216.73 | 66.02 | 18.981 | 16.2 | 5427.2 | 69.21 | 8.1
| 5158 | 221.25 | 63.87 | 17.964 | 16.5 | 5659.1 | 59.33 | 8.1
| 5159 | 237.56 | 58.46 | 18.698 | 16.6 | 5870.6 | 59.33 | 8.1
| 5160 | 230.88 | 65.77 | 17.625 | 16.1 | 5740 | 61.3 | 8.1
| 5161 | 221 | 64.21 | 17.342 | 16 | 5580.6 | 59.33 | 8.1
| 5162 | 218.47 | 65.46 | 17.625 | 16.5 | 5579.3 | 57.35 | 8.1
| 5163 | 229.98 | 66.38 | 18.19 | 17 | 5676.2 | 57.35 | 8.1
| 5164 | 239.29 | 63.93 | 18.416 | 17.3 | 5915 | 57.35 | 8.1
| 5165 | 236.16 | 66.91 | 18.811 | 16.9 | 5808.6 | 65.26 | 8.1
| 5166 | 225.75 | 68.98 | 18.303 | 17.6 | 5505.3 | 51.42 | 8.1
| 5167 | 166.79 | 62.2 | 19.263 | 17.6 | 5477.9 | 61.3 | 8.1
| 5168 | 233.78 | 65.07 | 19.094 | 16.7 | 5839.6 | 55.37 | 8.1
| 5169 | 259.67 | 60.1 | 19.433 | 17.2 | 6149.4 | 57.35 | 8.1
| 5170 | 260.7 | 66.94 | 21.071 | 17.5 | 6049.2 | 55.37 | 8.1
| 5171 | 245.15 | 67.11 | 18.529 | 16.5 | 5922.5 | 59.33 | 8.1
| 5172 | 267.69 | 63.45 | 18.642 | 17 | 6065 | 65.26 | 8.1
| 5173 | 267.2 | 53.35 | 18.868 | 16.9 | 5895.6 | 65.26 | 8.1
| 5174 | 247.97 | 66.02 | 19.546 | 17.3 | 6282.5 | 79.1 | 8.1
| 5175 | 239.41 | 59.32 | 19.15 | 17 | 6333.1 | 83.06 | 8.1
| 5176 | 239.37 | 66.22 | 18.416 | 17.1 | 6097.9 | 77.12 | 8.1
| 5177 | 77.25 | 64.57 | 15.704 | 11.7 | 1828.1 | 57.35 | 8.1
| 5178 | 251.04 | 68.59 | 19.037 | 16.3 | 4911.9 | 57.35 | 8.1
| 5179 | 247.17 | 62.25 | 18.811 | 17 | 5149.9 | 63.28 | 8.1
| 5180 | 237.06 | 60.33 | 18.924 | 17 | 5341.2 | 57.35 | 8.1
| 5181 | 230.21 | 65.49 | 18.585 | 16.6 | 5377.9 | 59.33 | 8.1
| 5182 | 242.07 | 63.23 | 18.755 | 16.5 | 5455.1 | 59.33 | 8.1
| 5183 | 241.61 | 63.23 | 18.811 | 16.4 | 5455.1 | 53.39 | 8.1
| 5184 | 245.85 | 65.85 | 18.811 | 16.6 | 5602.4 | 53.39 | 8.1
| 5185 | 249.89 | 64.23 | 18.811 | 16.9 | 5486.4 | 53.39 | 8.1
| 5186 | 244.19 | 59.93 | 18.868 | 16.9 | 5508.1 | 55.37 | 8.1
| 5187 | 244.23 | 67.22 | 20.28 | 16.8 | 5617.4 | 41.53 | 7.8
| 5188 | 260.77 | 66.13 | 18.981 | 16.1 | 5600.3 | 61.3 | 7.8
| 5189 | 262.85 | 59.49 | 18.642 | 16.3 | 5539.5 | 53.39 | 7.8
| 5190 | 261.13 | 65.74 | 19.15 | 16.3 | 5505.7 | 53.39 | 7.8
| 5191 | 266.97 | 65.66 | 18.924 | 16.7 | 5693.1 | 57.35 | 7.8
| 5192 | 266 | 59.6 | 18.868 | 16.9 | 5693.1 | 49.44 | 7.8
| 5193 | 229.2 | 67.64 | 17.681 | 15.9 | 5329.5 | 59.33 | 7.8
| 5194 | 241.42 | 67.95 | 17.907 | 15.7 | 5143.1 | 59.33 | 7.8
| 5195 | 243.59 | 67.67 | 17.851 | 17.1 | 4643.4 | 59.33 | 7.8
| 5196 | 187.09 | 61.67 | 18.698 | 16.7 | 5518.1 | 53.39 | 7.8
| 5197 | 231.26 | 50.72 | 18.642 | 17.2 | 5713.1 | 61.3 | 7.8
| 5198 | 219.43 | 57.65 | 18.077 | 16.5 | 5333 | 53.39 | 7.8
| 5199 | 217.94 | 58.15 | 19.32 | 16.3 | 5288.1 | 63.28 | 7.8
| 5200 | 216.77 | 57.56 | 18.246 | 16.7 | 5303.1 | 73.17 | 7.8
| 5201 | 204.45 | 61.64 | 19.263 | 17.1 | 5286.1 | 63.28 | 7.8
| 5202 | 199.55 | 54.24 | 18.811 | 17.3 | 5241.9 | 59.33 | 7.8
| 5203 | 187.12 | 60.3 | 17.964 | 16.8 | 5184.9 | 61.3 | 7.8
| 5204 | 181.85 | 56.7 | 18.246 | 16.3 | 5158.9 | 61.3 | 7.8
| 5205 | 199.98 | 59.74 | 17.681 | 17.1 | 5080.9 | 71.19 | 7.8
| 5206 | 202.86 | 69.59 | 18.472 | 17.7 | 4705.9 | 51.42 | 7.8
| 5207 | 83.39 | 58.4 | 15.817 | 16.2 | 3951 | 35.6 | 7.8
| 5208 | 133.63 | 58.34 | 17.23 | 16.6 | 4236.9 | 67.24 | 7.8
| 5209 | 135.64 | 54.04 | 17.794 | 16.8 | 5079.9 | 67.24 | 7.8
| 5210 | 174.95 | 64.12 | 19.094 | 16.4 | 4456.9 | 75.15 | 7.8
| 5211 | 134.62 | 68.45 | 20.449 | 15.8 | 5011.1 | 75.15 | 7.8
| 5212 | 198.54 | 66.3 | 17.625 | 17.1 | 5171.8 | 81.08 | 7.8
| 5213 | 198.34 | 63.01 | 18.133 | 17 | 4870.9 | 71.19 | 7.8
| 5214 | 171.28 | 65.77 | 17.907 | 16.3 | 4748.4 | 71.19 | 7.8
| 5215 | 190.05 | 64.01 | 19.771 | 17.1 | 5064.4 | 79.1 | 7.8
| 5216 | 135.5 | 65.6 | 16.665 | 17 | 4145.5 | 55.37 | 7.8
| 5217 | 114.03 | 63.82 | 14.8 | 16.1 | 3769 | 57.35 | 7.8
| 5218 | 155.83 | 70.29 | 17.116 | 16.7 | 4100 | 69.21 | 7.8
| 5225 | 188.44 | 77.05 | 19.997 | 17 | 5197.7 | 61.3 | 7.8
| 5226 | 180.12 | 67.11 | 20.28 | 16.9 | 5273.6 | 55.37 | 7.8
| 5227 | 194.92 | 74.2 | 18.02 | 15.7 | 4985.6 | 55.37 | 7.8
| 5228 | 199.52 | 60.19 | 17.003 | 15.5 | 4784.9 | 65.26 | 7.8
| 5229 | 181.47 | 67.42 | 17.116 | 16.6 | 4189.3 | 59.33 | 7.8
| 5230 | 148.43 | 68.11 | 18.755 | 15.7 | 4337.9 | 51.42 | 7.8
| 5231 | 165.95 | 64.07 | 16.834 | 14.3 | 4337.9 | 51.42 | 7.8
| 5232 | 186.66 | 60.24 | 18.698 | 15 | 4707.4 | 51.42 | 7.8
| 5233 | 211.28 | 66.16 | 17.681 | 14.3 | 4454 | 63.28 | 7.8
| 5234 | 236.93 | 73 | 20.449 | 15.8 | 4624 | 63.28 | 7.8
| 5235 | 203.87 | 65.83 | 17.794 | 14.3 | 4556.7 | 63.28 | 7.8
| 5236 | 221.34 | 69.37 | 17.794 | 14.2 | 4523 | 57.35 | 7.8
| 5237 | 232.33 | 65.18 | 15.761 | 14 | 4242.5 | 53.39 | 7.8
| 5238 | 208.07 | 65.88 | 18.472 | 15.4 | 4242.5 | 59.33 | 7.8
| 5239 | 151.39 | 58.43 | 18.472 | 15.3 | 4926.5 | 59.33 | 7.8
| 5240 | 201.64 | 63.17 | 18.642 | 15.6 | 4557 | 43.51 | 7.8
| 5241 | 195.05 | 53.04 | 17.851 | 15 | 4266.2 | 43.51 | 7.8
| 5242 | 193.35 | 58.9 | 17.738 | 14.5 | 4463.6 | 59.33 | 7.8
| 5243 | 203.07 | 54.74 | 17.003 | 15.2 | 4922.9 | 59.33 | 7.8
| 5244 | 196.4 | 57.98 | 14.461 | 15.5 | 4550 | 63.28 | 7.8
| 5245 | 137.29 | 60.77 | 16.326 | 14.4 | 4061 | 51.42 | 7.8
| 5246 | 171.76 | 60.77 | 16.552 | 15.2 | 4302.6 | 67.24 | 7.8
| 5247 | 165.43 | 65.32 | 15.874 | 15.2 | 4059.3 | 65.26 | 7.8
| 5248 | 121.1 | 61.47 | 15.422 | 14.9 | 3504.9 | 49.44 | 7.8
| 5249 | 162.85 | 58.9 | 19.15 | 16.2 | 4196.8 | 75.15 | 7.8
| 5250 | 151.48 | 57.84 | 17.568 | 15.6 | 4523.9 | 69.21 | 7.8
| 5251 | 172.77 | 64.6 | 15.93 | 16 | 4547.4 | 81.08 | 7.8
| 5252 | 165.25 | 60.94 | 16.495 | 15.9 | 4379 | 73.17 | 7.8
| 5253 | 177.96 | 60.91 | 16.89 | 16.5 | 4636.1 | 65.26 | 7.8
| 5254 | 174.96 | 63.79 | 18.303 | 16.4 | 4711.7 | 79.1 | 7.8
| 5255 | 205.79 | 68.56 | 17.907 | 15.7 | 4997.7 | 85.03 | 7.8
| 5256 | 216.72 | 58.23 | 16.608 | 15.9 | 4577 | 85.03 | 7.8
| 5257 | 189.6 | 67.64 | 16.213 | 16.2 | 4382.4 | 59.33 | 7.8
| 5258 | 179.36 | 62.39 | 16.156 | 16 | 4319.6 | 57.35 | 7.8
| 5259 | 174.22 | 67.56 | 15.535 | 15.4 | 4176.9 | 61.3 | 7.8
| 5260 | 149.11 | 64.93 | 16.495 | 14.5 | 3980 | 61.3 | 7.8
| 5261 | 185.54 | 69.79 | 16.947 | 15.5 | 4404.2 | 69.21 | 7.8
| 5262 | 191.97 | 65.77 | 16.721 | 16.9 | 3921.1 | 83.06 | 7.8
| 5263 | 146.16 | 71.49 | 17.116 | 15.2 | 4205.3 | 69.21 | 7.8
| 5264 | 148.12 | 67.22 | 13.784 | 15.8 | 2886.1 | 69.21 | 7.8
| 5265 | 118.32 | 67.08 | 16.439 | 16 | 3802.4 | 53.39 | 7.8
| 5266 | 122.75 | 73.03 | 15.478 | 15.6 | 3752.4 | 59.33 | 7.8
| 5267 | 111.64 | 68.92 | 15.252 | 16.3 | 3309.6 | 55.37 | 25.1
| 5268 | 115.48 | 69.79 | 16.89 | 16.8 | 3751.7 | 57.35 | 25.1
| 5269 | 138.9 | 72.05 | 13.953 | 16.6 | 3964.4 | 63.28 | 25.1
| 5270 | 141.12 | 75.96 | 17.455 | 17 | 3965.4 | 63.28 | 25.1
| 5271 | 131.13 | 61.47 | 14.123 | 15.5 | 3712.7 | 59.33 | 25.1
| 5272 | 157.89 | 63.01 | 16.721 | 17.2 | 4845.2 | 47.46 | 25.1
| 5273 | 153.72 | 67.11 | 20.11 | 15.8 | 5819.5 | 47.46 | 25.1
| 5274 | 182.88 | 76.49 | 20.958 | 17.1 | 6143.1 | 73.17 | 25.1
| 5275 | 191.56 | 73.36 | 20.223 | 16.5 | 5652.4 | 71.19 | 25.1
| 5276 | 199.01 | 63.42 | 19.715 | 16.6 | 6073.6 | 61.3 | 25.1
| 5277 | 200.11 | 69.31 | 19.715 | 17.2 | 5732 | 61.3 | 25.1
| 5278 | 196.63 | 59.77 | 18.077 | 16.2 | 5787.3 | 51.42 | 25.1
| 5279 | 209.56 | 58.65 | 19.828 | 16.6 | 5787.3 | 67.24 | 7.1
| 5280 | 210.02 | 70.07 | 20.11 | 17.3 | 5912.9 | 67.24 | 7.1
| 5281 | 211.55 | 61.11 | 20.28 | 17.1 | 6161.7 | 67.24 | 7.1
| 5282 | 206.36 | 69.45 | 21.918 | 17.3 | 6342.7 | 65.26 | 7.1
| 5283 | 210.99 | 66.52 | 19.207 | 17.4 | 6203.5 | 65.26 | 7.1
| 5284 | 194.98 | 64.79 | 19.207 | 17.2 | 5777.6 | 59.33 | 7.1
| 5285 | 217.75 | 64.54 | 21.636 | 17.7 | 6217.5 | 61.3 | 7.1
| 5286 | 217.45 | 77.13 | 21.127 | 17.4 | 6256.6 | 83.06 | 7.1
| 5287 | 206.85 | 76.85 | 19.094 | 17.4 | 5744.5 | 83.06 | 7.1
| 5288 | 154.52 | 62.48 | 19.997 | 17.1 | 5829.8 | 53.39 | 7.1
| 5289 | 218.85 | 63.87 | 20.223 | 16.9 | 6201.6 | 73.17 | 7.1
| 5290 | 219.06 | 67.86 | 19.376 | 17.2 | 6364.1 | 65.26 | 7.1
| 5291 | 213.55 | 64.62 | 20.336 | 17.2 | 6364.1 | 83.06 | 7.1
| 5292 | 211.26 | 62.39 | 19.207 | 16.6 | 6088.8 | 77.12 | 7.1
| 5293 | 216.23 | 55.11 | 20.732 | 16.6 | 6517.8 | 79.1 | 7.1
| 5294 | 230.52 | 75.32 | 20.732 | 18.1 | 6496.2 | 79.1 | 7.1
| 5295 | 219.44 | 59.6 | 18.924 | 17.1 | 5933.7 | 69.21 | 7.1
| 5296 | 189.35 | 63.87 | 20.788 | 17.4 | 5727.6 | 57.35 | 7.1
| 5297 | 179.99 | 62.28 | 18.585 | 17.2 | 5819.9 | 65.26 | 7.1
| 5298 | 179.3 | 68.2 | 17.964 | 17.2 | 5519.1 | 59.33 | 7.1
| 5299 | 161.03 | 70.71 | 20.788 | 17.3 | 6278.3 | 59.33 | 7.1
| 5300 | 153.05 | 68.09 | 22.37 | 17.5 | 6131.8 | 59.33 | 7.1
| 5301 | 149.16 | 75.4 | 21.24 | 17 | 5568.5 | 67.24 | 7.1
| 5302 | 161.74 | 72.52 | 21.353 | 16.7 | 5928.1 | 59.33 | 7.1
| 5303 | 175.75 | 67.61 | 20.223 | 16.7 | 6404.1 | 59.33 | 7.1
| 5304 | 188.79 | 65.71 | 19.941 | 17.3 | 6145.6 | 63.28 | 7.1
| 5305 | 137.62 | 62.59 | 20.336 | 16.9 | 5897.6 | 49.44 | 7.1
| 5306 | 176.3 | 57.37 | 20.11 | 15.4 | 6224.6 | 49.44 | 7.1
| 5307 | 197.38 | 72.94 | 22.031 | 17.9 | 5869.6 | 69.21 | 7.1
| 5308 | 138.96 | 62.22 | 18.585 | 16.6 | 4881 | 55.37 | 7.1
| 5309 | 161.91 | 69.43 | 21.579 | 17.2 | 6050.6 | 61.3 | 7.1
| 5310 | 169.63 | 68.76 | 20.732 | 16.9 | 5851.5 | 71.19 | 7.1
| 5311 | 134.66 | 70.74 | 18.133 | 16.6 | 5029.5 | 63.28 | 7.1
| 5312 | 152.56 | 73.98 | 19.037 | 17.2 | 5039.3 | 59.33 | 7.1
| 5313 | 152.79 | 67.42 | 21.071 | 16.8 | 5626 | 83.06 | 7.1
| 5314 | 163.57 | 71.52 | 21.184 | 16.7 | 5889.4 | 67.24 | 7.1
| 5315 | 173.62 | 65.63 | 20.336 | 17.4 | 5681.9 | 67.24 | 7.1
| 5316 | 165.91 | 67.81 | 21.523 | 17.3 | 6249.3 | 67.24 | 7.1
| 5317 | 201.02 | 64.62 | 18.529 | 17.8 | 5488 | 63.28 | 7.1
| 5318 | 144.69 | 65.55 | 17.964 | 16.8 | 5597.1 | 63.28 | 7.1
| 5319 | 144.86 | 72.5 | 17.342 | 17.2 | 4853.9 | 55.37 | 7.1
| 5320 | 144.31 | 78 | 21.749 | 17.7 | 6312.1 | 65.26 | 7.1
| 5321 | 176.11 | 67.56 | 22.483 | 17.7 | 6389.1 | 73.17 | 7.1
| 5322 | 176.91 | 63.59 | 19.433 | 16.4 | 6469.5 | 75.15 | 7.1
| 5323 | 205.47 | 61.16 | 20.167 | 16.9 | 6459.7 | 79.1 | 7.1
| 5324 | 223.35 | 60.44 | 20.675 | 17.3 | 6559.9 | 94.92 | 7.1
| 5325 | 224.01 | 63.51 | 20.562 | 17.3 | 6551.3 | 85.03 | 7.1
| 5326 | 203.94 | 71.07 | 21.862 | 17 | 6343.6 | 83.06 | 7.1
| 5327 | 188.16 | 66.58 | 19.207 | 17.4 | 6043.6 | 63.28 | 7.1
| 5328 | 134.27 | 75.71 | 20.901 | 16.9 | 6102.8 | 65.26 | 7.1
| 5329 | 176.1 | 67.7 | 19.433 | 17.5 | 6034 | 79.1 | 7.1
| 5330 | 179.22 | 66.77 | 19.207 | 16.6 | 6034 | 83.06 | 7.1
| 5331 | 212.4 | 66.72 | 18.924 | 17.3 | 6464.9 | 90.97 | 7.1
| 5332 | 213.72 | 62.31 | 20.506 | 16.9 | 6565.3 | 88.99 | 7.1
| 5333 | 222.62 | 72.69 | 20.958 | 17.6 | 6344.8 | 87.01 | 7.1
| 5334 | 211.5 | 61.22 | 21.014 | 17.7 | 6506.3 | 83.06 | 7.1
| 5335 | 183.95 | 72.75 | 20.449 | 17.7 | 6007.8 | 79.1 | 7.1
| 5336 | 171.87 | 56.31 | 18.303 | 16.9 | 5691 | 67.24 | 7.1
| 5337 | 190.51 | 69.34 | 21.805 | 17 | 6283.3 | 71.19 | 7.1
| 5338 | 199.38 | 71.55 | 21.184 | 18.1 | 6010.8 | 79.1 | 7.1
| 5339 | 177.28 | 71.55 | 18.868 | 17.7 | 5922.8 | 69.21 | 7.1
| 5340 | 154.24 | 64.85 | 17.455 | 16.9 | 5336.7 | 65.26 | 7.1
| 5341 | 166.43 | 68.76 | 20.845 | 17.6 | 5704.3 | 73.17 | 7.1
| 5342 | 167.83 | 61.14 | 17.851 | 17.6 | 5413.6 | 71.19 | 7.1
| 5343 | 179.46 | 64.85 | 18.868 | 16.5 | 5881.5 | 75.15 | 7.1
| 5344 | 203.53 | 57.2 | 19.15 | 16.9 | 5728.3 | 73.17 | 7.1
| 5345 | 196.67 | 69.59 | 19.715 | 16.7 | 6063 | 85.03 | 7.1
| 5346 | 218.59 | 73.78 | 19.715 | 17.3 | 6209 | 61.3 | 7.1
| 5347 | 200.17 | 69.79 | 18.924 | 17.2 | 5463.9 | 51.42 | 7.1
| 5348 | 200.71 | 62.59 | 20.732 | 16.8 | 5926.3 | 83.06 | 7.1
| 5349 | 201.12 | 69.71 | 22.031 | 17.6 | 6288.2 | 69.21 | 7.1
| 5350 | 188.17 | 63.76 | 20.675 | 16.5 | 6186.1 | 69.21 | 7.1
| 5351 | 208.61 | 69.48 | 20.167 | 17.4 | 5974 | 81.08 | 7.1
| 5352 | 177.88 | 70.1 | 19.884 | 17.2 | 5867.7 | 83.06 | 7.1
| 5353 | 190.13 | 59.66 | 19.037 | 16.6 | 6083.4 | 65.26 | 7.1
| 5354 | 217.14 | 69.34 | 19.546 | 17.1 | 5989.3 | 65.26 | 7.1
| 5355 | 216.38 | 60.38 | 21.127 | 17.9 | 5810.2 | 79.1 | 7.1
| 5359 | 191.83 | 66.19 | 19.659 | 17.7 | 6025.8 | 71.19 | 7.1
| 5360 | 191.01 | 66.19 | 19.941 | 17.8 | 5906.9 | 71.19 | 7.1
| 5361 | 161.61 | 68.14 | 18.246 | 16.8 | 5589.9 | 69.21 | 7.1
| 5362 | 169.68 | 62.48 | 19.997 | 17.5 | 5420.5 | 79.1 | 7.1
| 5363 | 199.16 | 60.07 | 21.127 | 17 | 6603.8 | 79.1 | 7.1
| 5364 | 200.75 | 86.12 | 19.376 | 17.7 | 6603.8 | 79.1 | 7.1
| 5462 | 22.67 | 3.21 | 4.745 | 6.9 | 1562.3 | 73.17 | 6
| 5463 | 196.58 | 67.53 | 18.359 | 13.1 | 4885.7 | 92.94 | 6
| 5464 | 56.44 | 9.3 | 10.677 | 5.8 | 1912.7 | 94.92 | 6
| 5465 | 59.2 | 9.3 | 7.231 | 5.9 | 2150.5 | 81.08 | 6
| 5466 | 73.9 | 9.24 | 8.473 | 8 | 2479.5 | 83.06 | 6
| 5467 | 70.33 | 9.27 | 14.066 | 8.8 | 2790.6 | 92.94 | 6
| 5468 | 71.99 | 9.27 | 8.643 | 8.2 | 2628.7 | 94.92 | 6
| 5469 | 72.21 | 9.3 | 9.151 | 8.6 | 2265.8 | 87.01 | 6
| 5470 | 72.32 | 9.24 | 13.784 | 8.7 | 2349.6 | 67.24 | 6
| 5471 | 70.73 | 9.27 | 12.541 | 9.3 | 3096.2 | 71.19 | 6
| 5472 | 58.14 | 3.55 | 7.965 | 8.9 | 2254.3 | 87.01 | 6
| 5473 | 58.68 | 3.32 | 6.553 | 9.3 | 2076 | 87.01 | 6
| 5474 | 48.8 | 3.27 | 5.705 | 11.3 | 2563.8 | 79.1 | 6
| 5475 | 47.55 | 3.21 | 5.593 | 9.6 | 2327 | 79.1 | 6
| 5476 | 47.99 | 4.55 | 4.915 | 11.9 | 1991.5 | 81.08 | 6
| 5477 | 20.28 | 13.71 | 6.779 | 5.1 | 1812.4 | 73.17 | 6
| 5478 | 27.31 | 12.59 | 14.913 | 5.4 | 2098.3 | 73.17 | 6
| 5479 | 21.93 | 7.03 | 11.411 | 4.8 | 1159 | 79.1 | 6
| 5481 | 38.89 | 6.9 | 3.389 | 9.4 | 1664.5 | 92.94 | 6
| 5489 | 34.24 | 5.16 | 8.135 | 6.6 | 1197.1 | 88.99 | 6
| 5490 | 35.31 | 0.06 | 3.954 | 7 | 1260.8 | 94.92 | 6
| 5492 | 36.99 | 0.2 | 10.451 | 9.3 | 2629.7 | 85.03 | 6
| 5493 | 37.66 | 0.06 | 4.406 | 6.9 | 1122.1 | 81.08 | 6
| 5502 | 42.41 | 5.3 | 5.028 | 8.1 | 1459.1 | 92.94 | 6
| 5511 | 50.73 | 7.06 | 5.254 | 7.6 | 1516.1 | 94.92 | 6
| 5512 | 53 | 0.06 | 4.632 | 8.7 | 1789.5 | 92.94 | 6
| 5513 | 44.35 | 0.56 | 10.394 | 7.1 | 1473.8 | 92.94 | 6
| 5514 | 44.61 | 0.08 | 4.745 | 7.3 | 1415.4 | 87.01 | 6
| 5515 | 45.44 | 0.81 | 5.141 | 7.3 | 1468.5 | 90.97 | 6
| 5516 | 43.48 | 0.14 | 4.576 | 7.3 | 1401.7 | 88.99 | 6
| 5517 | 47.4 | 5.78 | 8.361 | 7.4 | 1464.7 | 88.99 | 6
| 5518 | 48.52 | 0.06 | 4.971 | 7.2 | 1431.2 | 83.06 | 6
| 5519 | 49.51 | 0.47 | 4.576 | 8.4 | 1383 | 83.06 | 6
| 5520 | 19.55 | 65.85 | 11.581 | 5.7 | 1261.2 | 59.33 | 6
| 5521 | 111.01 | 62.42 | 11.129 | 6.7 | 1738.2 | 94.92 | 6
| 5522 | 159.66 | 61.5 | 13.106 | 8.7 | 3033.6 | 94.92 | 6
| 5523 | 208.08 | 62.78 | 17.681 | 12.6 | 3872.7 | 92.94 | 6
| 5524 | 251.15 | 70.6 | 20.054 | 16 | 4602.2 | 100.85 | 6
| 5525 | 256.97 | 70.93 | 21.918 | 16.3 | 5446 | 87.01 | 6
| 5526 | 252.2 | 56.33 | 19.546 | 14.9 | 5401.9 | 87.01 | 6
| 5527 | 254.83 | 58.43 | 19.094 | 14.4 | 5401.9 | 100.85 | 6
| 5528 | 250.01 | 74.26 | 20.732 | 14.4 | 4964 | 100.85 | 6
| 5529 | 205.84 | 55.41 | 17.907 | 13.1 | 4672.8 | 87.01 | 6
| 5530 | 226.51 | 60.24 | 17.907 | 13.6 | 4549.6 | 92.94 | 6
| 5531 | 251.14 | 62.92 | 21.071 | 15.9 | 4906.1 | 87.01 | 6
| 5532 | 239.42 | 54.44 | 17.794 | 14.2 | 4769 | 79.1 | 6
| 5533 | 236.05 | 61.25 | 19.32 | 15 | 5108 | 79.1 | 6
| 5534 | 248.32 | 76.68 | 19.715 | 15.3 | 4847 | 90.97 | 6
| 5535 | 192.55 | 55.33 | 20.393 | 15.1 | 5011.7 | 98.88 | 6
| 5536 | 280.5 | 59.32 | 20.619 | 15.7 | 5624.9 | 98.88 | 6
| 5537 | 297.6 | 53.68 | 19.828 | 16 | 5656.3 | 90.97 | 6
| 5538 | 296.03 | 61.53 | 22.031 | 16.5 | 5512.7 | 98.88 | 6
| 5539 | 245.98 | 60.77 | 18.868 | 15.6 | 5087.3 | 87.01 | 6
| 5540 | 253.75 | 58.68 | 19.433 | 16.2 | 5286 | 94.92 | 6
| 5541 | 253.22 | 56.08 | 21.297 | 16.3 | 5426.3 | 79.1 | 6
| 5542 | 245.88 | 58.87 | 20.28 | 16.1 | 5321.7 | 88.99 | 6
| 5543 | 262.47 | 64.65 | 23.274 | 18.3 | 5743 | 73.17 | 6
| 5544 | 197.54 | 57.51 | 19.884 | 15.6 | 5272 | 73.17 | 6
| 5545 | 258.81 | 63.54 | 18.642 | 15.8 | 5051.6 | 85.03 | 6
| 5546 | 266.28 | 56.08 | 19.15 | 15.9 | 5203.7 | 87.01 | 6
| 5547 | 262.46 | 55.5 | 19.15 | 15.8 | 5327.3 | 96.9 | 6
| 5548 | 262.52 | 63.7 | 19.15 | 15.9 | 5251.9 | 94.92 | 6
| 5549 | 273.72 | 61.5 | 19.376 | 16.5 | 5347.8 | 94.92 | 6
| 5550 | 266.57 | 64.49 | 20.28 | 17.2 | 5433.8 | 81.08 | 6
| 5551 | 236.07 | 64.49 | 19.263 | 14.9 | 4839.6 | 81.08 | 6
| 5552 | 265.82 | 61.94 | 19.828 | 15.4 | 5108.5 | 83.06 | 6
| 5553 | 251.55 | 56.64 | 19.15 | 15.3 | 5007.8 | 90.97 | 6
| 5554 | 255.12 | 67.92 | 20.845 | 16.8 | 5213.2 | 90.97 | 6
| 5555 | 86.69 | 55.64 | 16.156 | 11.3 | 2468 | 83.06 | 6
| 5556 | 264.37 | 65.69 | 18.755 | 14.9 | 4587.2 | 87.01 | 6
| 5557 | 266.33 | 60.97 | 21.184 | 15.6 | 4794.1 | 87.01 | 6
| 5558 | 256.58 | 61.05 | 20.562 | 16.2 | 4961.7 | 98.88 | 6
| 5559 | 246.21 | 68.53 | 20.28 | 16.2 | 4425.5 | 79.1 | 6
| 5560 | 155.15 | 55.16 | 18.981 | 15.5 | 4400.3 | 81.08 | 6
| 5561 | 227.05 | 63.45 | 20.958 | 14.5 | 4926 | 81.08 | 6
| 5562 | 274.62 | 64.51 | 25.421 | 18.9 | 5675.6 | 90.97 | 6
| 5563 | 268.46 | 55.44 | 22.088 | 16.5 | 5675.6 | 85.03 | 6
| 5564 | 215.94 | 74.17 | 23.952 | 16 | 4963.3 | 85.03 | 6.7
| 5565 | 228.79 | 59.29 | 22.652 | 16.2 | 4904.8 | 87.01 | 6.7
| 5566 | 249.15 | 81.12 | 23.669 | 16.2 | 5199.2 | 87.01 | 6.7
| 5567 | 206.49 | 90.2 | 25.477 | 16.5 | 5262 | 81.08 | 6.7
| 5568 | 178.77 | 76.04 | 23.33 | 13.8 | 4322.7 | 92.94 | 6.7
| 5569 | 167.07 | 101.25 | 25.477 | 12.5 | 3091.6 | 92.94 | 6.7
| 5570 | 151.74 | 81.49 | 21.918 | 12.9 | 2897.7 | 94.92 | 6.7
| 5571 | 140.09 | 70.21 | 13.953 | 13.1 | 2441.1 | 94.92 | 6.7
| 5572 | 131.35 | 67.7 | 15.648 | 11.7 | 3119.5 | 75.15 | 6.7
| 5573 | 192.22 | 69.48 | 16.608 | 13.1 | 3670 | 88.99 | 6.7
| 5574 | 183.11 | 67.08 | 16.89 | 13 | 3737.9 | 88.99 | 6.7
| 5575 | 172.08 | 71.77 | 16.665 | 12.3 | 3253 | 69.21 | 6.7
| 5576 | 140.02 | 64.88 | 14.857 | 11.7 | 2847.6 | 69.21 | 6.7
| 5577 | 138.7 | 67.89 | 15.196 | 12.5 | 3350 | 83.06 | 6.7
| 5578 | 137.72 | 61.53 | 16.665 | 13.1 | 3212.2 | 83.06 | 6.7
| 5579 | 152.55 | 62.31 | 15.761 | 12.3 | 3394.1 | 65.26 | 6.7
| 5580 | 157.98 | 69.73 | 17.342 | 13.6 | 3626.9 | 77.12 | 6.7
| 5581 | 152.24 | 65.85 | 15.817 | 13.3 | 3111.4 | 77.12 | 6.7
| 5582 | 171.02 | 60.86 | 15.704 | 12 | 3100.5 | 77.12 | 6.7
| 5583 | 169.87 | 68.09 | 18.529 | 12.7 | 3420 | 63.28 | 6.7
| 5584 | 189.99 | 62.17 | 17.286 | 12.2 | 3446.5 | 83.06 | 6.7
| 5585 | 189.81 | 67.56 | 17.851 | 12 | 3336.6 | 83.06 | 6.7
| 5586 | 138.76 | 62.34 | 15.309 | 11.8 | 2784.5 | 81.08 | 6.7
| 5587 | 140.37 | 67.14 | 16.269 | 12.3 | 2936.5 | 67.24 | 6.7
| 5588 | 132.17 | 65.8 | 15.026 | 12.8 | 2670.6 | 67.24 | 6.7
| 5589 | 132.45 | 67.47 | 15.026 | 12.9 | 2655.7 | 65.26 | 6.7
| 5590 | 133.03 | 69.37 | 15.422 | 13.3 | 2846.9 | 65.26 | 6.7
| 5591 | 148.11 | 67.44 | 15.309 | 14.2 | 3369.3 | 51.42 | 6.7
| 5592 | 141.08 | 65.85 | 17.173 | 14.6 | 3367.2 | 65.26 | 6.7
| 5593 | 168.98 | 60.63 | 17.907 | 14.8 | 4055.9 | 67.24 | 6.7
| 5594 | 169.9 | 70.01 | 18.077 | 14.2 | 4055.9 | 67.24 | 6.7
| 5595 | 171.05 | 60.91 | 17.738 | 14.1 | 3421.1 | 75.15 | 6.7
| 5596 | 187.75 | 72.97 | 18.755 | 15.3 | 4385.8 | 83.06 | 6.7
| 5597 | 187.85 | 69.2 | 19.207 | 14.8 | 4385.8 | 83.06 | 6.7
| 5598 | 203.15 | 80.68 | 17.342 | 15.2 | 4044.4 | 73.17 | 6.7
| 5605 | 202.05 | 67.11 | 19.207 | 15.1 | 4300.9 | 85.03 | 6.7
| 5606 | 220.19 | 67.08 | 18.02 | 15.6 | 4356.7 | 85.03 | 6.7
| 5607 | 218.97 | 64.12 | 17.907 | 15.6 | 4381.4 | 94.92 | 6.7
| 5608 | 198.47 | 68.37 | 18.19 | 14.6 | 4381.4 | 79.1 | 6.7
| 5609 | 215 | 64.32 | 18.529 | 14.9 | 4055.7 | 79.1 | 6.7
| 5610 | 214.65 | 67.39 | 20.449 | 15.3 | 4346.1 | 87.01 | 6.7
| 5611 | 228.99 | 71.44 | 19.433 | 15.5 | 4603.7 | 79.1 | 6.7
| 5612 | 231.99 | 61.36 | 19.094 | 15.8 | 4278.3 | 88.99 | 6.7
| 5613 | 219.64 | 66.91 | 18.585 | 15.7 | 4507.6 | 88.99 | 6.7
| 5614 | 207.58 | 64.18 | 17.964 | 15.1 | 4213.9 | 61.3 | 6.7
| 5615 | 206.09 | 67 | 18.811 | 15.4 | 4568.3 | 71.19 | 6.7
| 5616 | 227.8 | 69.12 | 18.811 | 15.8 | 4777 | 71.19 | 6.7
| 5617 | 241.75 | 62.36 | 21.071 | 16.9 | 5229.3 | 81.08 | 6.7
| 5618 | 201.34 | 69.79 | 21.579 | 16.7 | 4978.8 | 87.01 | 6.7
| 5619 | 233.89 | 70.79 | 20.506 | 15.4 | 4728.8 | 87.01 | 6.7
| 5620 | 252.49 | 67.11 | 19.433 | 16.9 | 5421.8 | 87.01 | 6.7
| 5621 | 207.6 | 77.47 | 21.975 | 16.7 | 5320.9 | 87.01 | 6.7
| 5622 | 221.83 | 74.53 | 22.652 | 16.9 | 5475.6 | 87.01 | 6.7
| 5623 | 212.22 | 78 | 16.495 | 16.3 | 5128.8 | 87.01 | 6.7
| 5624 | 125.17 | 68.06 | 19.941 | 15.1 | 4974.5 | 51.42 | 6.7
| 5625 | 201.52 | 65.74 | 19.15 | 16.7 | 5297.5 | 67.24 | 6.7
| 5626 | 211.18 | 68.87 | 19.263 | 16.7 | 5271.8 | 67.24 | 6.7
| 5627 | 184.36 | 66.22 | 18.585 | 15.6 | 5002 | 73.17 | 6.7
| 5628 | 203.61 | 60.77 | 19.884 | 15.9 | 5425.7 | 71.19 | 6.7
| 5629 | 242.66 | 71.66 | 19.489 | 15.5 | 5607.6 | 71.19 | 6.7
| 5630 | 283.5 | 75.68 | 22.483 | 18.5 | 5429.2 | 92.94 | 6.7
| 5631 | 268.92 | 60.19 | 19.037 | 16.6 | 6088.5 | 92.94 | 6.7
| 5632 | 269.28 | 64.4 | 18.585 | 16 | 5370.5 | 83.06 | 6.7
| 5633 | 283.51 | 63.76 | 18.811 | 15.7 | 5416.1 | 96.9 | 6.7
| 5634 | 283.67 | 60.91 | 19.433 | 16.2 | 5436.6 | 94.92 | 6.7
| 5635 | 264.04 | 68.11 | 19.602 | 16.8 | 5388.9 | 94.92 | 6.7
| 5636 | 227.32 | 69.09 | 20.223 | 17.4 | 5062.6 | 81.08 | 6.7
| 5637 | 216.01 | 63.84 | 19.659 | 16.7 | 5372.5 | 81.08 | 6.7
| 5638 | 208.91 | 76.38 | 18.642 | 15.6 | 4832.9 | 81.08 | 6.7
| 5639 | 208.19 | 64.49 | 17.003 | 15.5 | 4601 | 88.99 | 6.7
| 5640 | 193.59 | 76.96 | 21.184 | 16.7 | 4777.1 | 88.99 | 6.7
| 5641 | 221.57 | 66.94 | 18.19 | 16 | 4868.8 | 81.08 | 6.7
| 5642 | 222.92 | 65.02 | 20.11 | 16.5 | 4630.5 | 81.08 | 6.7
| 5643 | 209.51 | 73.92 | 18.472 | 15.9 | 4631.3 | 83.06 | 6.7
| 5644 | 208.74 | 64.4 | 19.094 | 16.4 | 4772 | 83.06 | 6.7
| 5645 | 219.31 | 70.1 | 18.585 | 16.3 | 4931.6 | 81.08 | 6.7
| 5646 | 253.78 | 66.44 | 18.642 | 15.9 | 5318.9 | 81.08 | 6.7
| 5647 | 273.25 | 71.21 | 22.257 | 17.1 | 5318.9 | 87.01 | 6.7
| 5648 | 267.44 | 68.92 | 18.19 | 16 | 4992.6 | 87.01 | 6.7
| 5649 | 17.21 | 62.2 | 13.162 | 8.1 | 1819 | 87.01 | 6.7
| 5650 | 181.09 | 65.66 | 16.665 | 13.4 | 3130.7 | 88.99 | 6.7
| 5651 | 192.61 | 68.67 | 21.918 | 16.1 | 5225.8 | 77.12 | 6.7
| 5652 | 217.46 | 69.34 | 19.263 | 15.5 | 5114.7 | 65.26 | 6.7
| 5653 | 261.18 | 63.65 | 19.771 | 16 | 5248.9 | 88.99 | 6.7
| 5654 | 261.11 | 62.59 | 20.28 | 16.4 | 5438.9 | 88.99 | 6.7
| 5655 | 249.94 | 66.83 | 19.884 | 16.8 | 5457 | 94.92 | 6.7
| 5656 | 252.17 | 65.02 | 19.997 | 17.1 | 5457 | 96.9 | 6.7
| 5657 | 237.62 | 64.88 | 21.127 | 16.7 | 5230.8 | 79.1 | 6.7
| 5658 | 208.73 | 64.96 | 20.449 | 16.3 | 5057.3 | 83.06 | 6.7
| 5659 | 232.71 | 59.93 | 19.263 | 15.6 | 5239.9 | 87.01 | 6.7
| 5660 | 232.65 | 63.17 | 19.659 | 15.9 | 5419.1 | 90.97 | 6.7
| 5661 | 253.56 | 65.27 | 18.811 | 17.2 | 5132.9 | 79.1 | 6.7
| 5662 | 252.59 | 65.04 | 18.924 | 17.6 | 4736.2 | 61.3 | 6.7
| 5663 | 130.59 | 58.26 | 18.811 | 17.1 | 3645.2 | 41.53 | 7.2
| 5664 | 143.28 | 61.16 | 21.805 | 17 | 5168.8 | 81.08 | 7.2
| 5665 | 249.16 | 58.85 | 19.771 | 17.7 | 5415.2 | 94.92 | 7.2
| 5666 | 249.94 | 70.12 | 23.782 | 18.4 | 5221.9 | 69.21 | 7.2
| 5667 | 216.74 | 62.25 | 19.941 | 16.2 | 5261.9 | 81.08 | 7.2
| 5668 | 216.38 | 60.3 | 21.466 | 16.7 | 5161.3 | 81.08 | 7.2
| 5669 | 239.05 | 74.42 | 20.11 | 17.6 | 5040.9 | 92.94 | 7.2
| 5670 | 244.18 | 62.56 | 21.918 | 18.5 | 5364.3 | 96.9 | 7.2
| 5671 | 231.12 | 60.94 | 18.924 | 16.9 | 5248.1 | 92.94 | 7.2
| 5672 | 232.65 | 64.21 | 18.981 | 16.6 | 4948.8 | 77.12 | 7.2
| 5673 | 222.92 | 60.86 | 19.828 | 16.8 | 4950 | 92.94 | 7.2
| 5674 | 207.24 | 69.96 | 20.11 | 17 | 5263.2 | 77.12 | 7.2
| 5675 | 243.38 | 66.72 | 19.376 | 17.3 | 5280.5 | 83.06 | 7.2
| 5676 | 252.3 | 61.05 | 20.336 | 17.8 | 5441.5 | 102.83 | 7.2
| 5677 | 238.99 | 79.03 | 22.878 | 18 | 5549.7 | 85.03 | 7.2
| 5678 | 209.17 | 66.63 | 19.15 | 17.1 | 5273.4 | 79.1 | 7.2
| 5679 | 235.16 | 67.33 | 20.167 | 17.6 | 5273.4 | 79.1 | 7.2
| 5680 | 249.57 | 66.3 | 19.659 | 17.2 | 5095.9 | 102.83 | 7.2
| 5681 | 288.71 | 82.38 | 20.958 | 18.5 | 5848.1 | 102.83 | 7.2
| 5682 | 286.94 | 82.38 | 23.669 | 19.2 | 5855.4 | 77.12 | 7.2
| 5683 | 203.91 | 74.51 | 21.692 | 17.9 | 5337.3 | 75.15 | 7.2
| 5684 | 204.16 | 68.28 | 20.167 | 18.3 | 5005 | 71.19 | 7.2
| 5685 | 180.67 | 78.02 | 22.031 | 17.7 | 5616.2 | 63.28 | 7.2
| 5686 | 220.25 | 66.8 | 22.427 | 19 | 5727.8 | 63.28 | 7.2
| 5687 | 207.81 | 65.27 | 21.579 | 16.8 | 5222.8 | 83.06 | 7.2
| 5688 | 248.77 | 70.91 | 20.393 | 18 | 5631.2 | 87.01 | 7.2
| 5689 | 245.49 | 60.86 | 19.997 | 17.6 | 5532.1 | 88.99 | 7.2
| 5690 | 235.91 | 63.62 | 21.127 | 17.7 | 5619 | 79.1 | 7.2
| 5691 | 242.1 | 74.51 | 22.596 | 18.2 | 5582.1 | 79.1 | 7.2
| 5692 | 243.7 | 78.47 | 26.946 | 19.1 | 5625.1 | 55.37 | 7.2
| 5693 | 220.72 | 74.03 | 24.008 | 17.8 | 5496.4 | 71.19 | 7.2
| 5695 | 243.31 | 65.6 | 21.749 | 17.9 | 5337.4 | 87.01 | 7.2
| 5696 | 264.52 | 81.71 | 20.619 | 18.6 | 5594.1 | 94.92 | 7.2
| 5697 | 263.19 | 73.78 | 22.935 | 19.3 | 5597.8 | 69.21 | 7.2
| 5698 | 208.1 | 64.79 | 21.353 | 18 | 5669.6 | 85.03 | 7.2
| 5699 | 191.62 | 67.58 | 18.755 | 17.2 | 5073.4 | 81.08 | 7.2
| 5700 | 204.62 | 60.27 | 18.698 | 16.9 | 5105.9 | 57.35 | 7.2
| 5701 | 205.24 | 67.61 | 20.11 | 17.6 | 5029.2 | 81.08 | 7.2
| 5702 | 211.43 | 66.27 | 21.297 | 18 | 5511.1 | 96.9 | 7.2
| 5703 | 219.39 | 59.8 | 20.958 | 17.5 | 5788.6 | 79.1 | 7.2
| 5704 | 225.21 | 67.11 | 20.336 | 17.4 | 5357.1 | 87.01 | 7.2
| 5705 | 225.05 | 60.83 | 19.602 | 17.6 | 5457.9 | 53.39 | 7.2
| 5706 | 211.83 | 65.8 | 14.744 | 18.1 | 3772 | 33.62 | 7.2
| 5707 | 104.43 | 63.4 | 13.388 | 17.3 | 3077.9 | 29.66 | 7.2
| 5708 | 97.12 | 65.02 | 14.631 | 16.8 | 2985.9 | 43.51 | 7.2
| 5709 | 113.48 | 66.1 | 18.077 | 17.5 | 4590.2 | 59.33 | 7.2
| 5710 | 163 | 66.38 | 17.173 | 16.8 | 4309.1 | 57.35 | 7.2
| 5711 | 163.99 | 66.38 | 15.591 | 17.1 | 3812.6 | 41.53 | 7.2
| 5712 | 118.91 | 67.5 | 16.269 | 17 | 3798.7 | 47.46 | 7.2
| 5713 | 116.78 | 66.94 | 14.518 | 16.7 | 3224.6 | 61.3 | 7.2
| 5714 | 128.76 | 66.3 | 15.196 | 16.6 | 3437.1 | 57.35 | 7.2
| 5715 | 135.96 | 67.5 | 16.439 | 17.2 | 4083.9 | 57.35 | 7.2
| 5716 | 142.62 | 67.39 | 17.23 | 16.6 | 4256.6 | 69.21 | 7.2
| 5717 | 164.56 | 62.34 | 17.003 | 17.1 | 4368.5 | 69.21 | 7.2
| 5718 | 164.85 | 71.91 | 17.964 | 17.5 | 4587.7 | 49.44 | 7.2
| 5719 | 156.76 | 65.71 | 15.365 | 17.6 | 3905.9 | 41.53 | 7.2
| 5720 | 91.28 | 65.35 | 14.236 | 16.6 | 2900.6 | 37.57 | 7.2
| 5721 | 105.83 | 67.5 | 13.953 | 17.5 | 3155.5 | 41.53 | 7.2
| 5722 | 99.82 | 67.61 | 13.896 | 17.1 | 3138.6 | 43.51 | 7.2
| 5723 | 114.29 | 67.05 | 14.405 | 17.9 | 3279.4 | 57.35 | 7.2
| 5724 | 124.75 | 69.68 | 20.167 | 18 | 4430 | 77.12 | 7.2
| 5725 | 170.27 | 69.68 | 18.19 | 17.7 | 4798.5 | 69.21 | 7.2
| 5726 | 173.12 | 65.69 | 18.981 | 17.8 | 4916.1 | 69.21 | 7.2
| 5727 | 156.91 | 67.11 | 16.326 | 18 | 3838.7 | 61.3 | 7.2
| 5728 | 151.56 | 74.7 | 20.054 | 17.3 | 4622.3 | 69.21 | 7.2
| 5729 | 170.71 | 70.54 | 22.37 | 16.9 | 4334.8 | 73.17 | 7.2
| 5730 | 170.55 | 68.87 | 17.455 | 16.8 | 4239.5 | 79.1 | 7.2
| 5731 | 174.6 | 66.1 | 19.376 | 16.7 | 4740.1 | 71.19 | 7.2
| 5732 | 154.51 | 79.45 | 22.031 | 16.4 | 4851.5 | 83.06 | 7.2
| 5733 | 173.8 | 69.98 | 21.127 | 16.7 | 4487.6 | 65.26 | 7.2
| 5734 | 161.06 | 72.33 | 20.11 | 16.4 | 4622.4 | 79.1 | 7.2
| 5735 | 202.39 | 69.17 | 21.014 | 17 | 4849.1 | 81.08 | 7.2
| 5736 | 199.27 | 82.46 | 22.201 | 15.5 | 4684.9 | 83.06 | 7.2
| 5737 | 226.76 | 70.38 | 22.257 | 15.4 | 4833.6 | 90.97 | 7.2
| 5738 | 249.16 | 59.68 | 19.828 | 16.2 | 4916.1 | 92.94 | 7.2
| 5739 | 253.56 | 70.85 | 21.127 | 16.6 | 5062.8 | 85.03 | 7.2
| 5740 | 238.46 | 70.85 | 21.071 | 16.9 | 5080.7 | 73.17 | 7.2
| 5741 | 187.94 | 68.9 | 19.828 | 16.3 | 4444.1 | 67.24 | 7.2
| 5742 | 136.68 | 71.18 | 17.568 | 15.7 | 3929.1 | 61.3 | 7.2
| 5743 | 43.12 | 60.86 | 15.365 | 10.6 | 2634 | 69.21 | 7.2
| 5744 | 216.95 | 73.47 | 18.246 | 16.5 | 3595.4 | 63.28 | 7.2
| 5745 | 217.73 | 68.48 | 21.127 | 16.7 | 5582.9 | 75.15 | 7.2
| 5746 | 177.94 | 69.29 | 18.642 | 16.6 | 4487.4 | 65.26 | 7.2
| 5747 | 141.43 | 69.4 | 22.427 | 15.6 | 5615.1 | 83.06 | 7.2
| 5748 | 215.09 | 73.31 | 20.562 | 16 | 5591.1 | 90.97 | 7.2
| 5749 | 241.55 | 72.39 | 20.788 | 16.1 | 5873.6 | 85.03 | 7.2
| 5750 | 246.09 | 79.5 | 22.031 | 17 | 5247.4 | 81.08 | 7.2
| 5751 | 27.38 | 6.92 | 4.35 | 5.3 | 1628.5 | 81.08 | 5.9
| 5752 | 47.9 | 5.92 | 3.05 | 3.6 | 1206 | 67.24 | 5.9
| 5753 | 39.1 | 5.83 | 4.971 | 4.9 | 1524.8 | 77.12 | 5.9
| 5754 | 29.08 | 5.92 | 5.141 | 7 | 2123.6 | 73.17 | 5.9
| 5755 | 66.03 | 6.09 | 8.135 | 7.3 | 2420.3 | 73.17 | 5.9
| 5759 | 47.67 | 0.03 | 6.214 | 7.9 | 2276.4 | 75.15 | 5.9
| 5760 | 55.62 | 5.3 | 7.739 | 7.3 | 2350.7 | 61.3 | 5.9
| 5761 | 55.08 | 0.08 | 11.298 | 6.2 | 3213.9 | 61.3 | 5.9
| 5762 | 37.75 | 0.14 | 7.909 | 4 | 1395.5 | 67.24 | 5.9
| 5765 | 48.25 | 6 | 5.705 | 6.9 | 1834.4 | 65.26 | 5.9
| 5766 | 48.2 | 0.06 | 5.31 | 7 | 1631.3 | 63.28 | 5.9
| 5767 | 46.66 | 0.03 | 5.536 | 6.8 | 1810.6 | 63.28 | 5.9
| 5778 | 40.9 | 0.11 | 12.654 | 8.6 | 2925.1 | 43.51 | 5.9
| 5780 | 44.68 | 0.2 | 12.202 | 7.8 | 3022.1 | 45.48 | 5.9
| 5781 | 48.06 | 0.06 | 7.061 | 4.7 | 1390 | 45.48 | 5.9
| 5782 | 49.14 | 0.11 | 5.818 | 4.9 | 1269.7 | 83.06 | 5.9
| 5787 | 54.13 | 0.17 | 6.553 | 7.1 | 1770.5 | 73.17 | 5.9
| 5789 | 53.58 | 0.11 | 11.806 | 7.2 | 3090.1 | 83.06 | 5.9
| 5790 | 53.15 | 0.08 | 7.4 | 5.7 | 1782.5 | 81.08 | 5.9
| 5792 | 49.85 | 0.08 | 5.593 | 5.1 | 1440.5 | 79.1 | 5.9
| 5852 | 248.6 | 35.26 | 4.971 | 3.7 | 1398.3 | 98.34 | 6.1
| 5853 | 258.5 | 35.12 | 4.971 | 4.4 | 1500.2 | 87.91 | 6.1
| 5854 | 290.35 | 35.17 | 6.496 | 9.8 | 2227.4 | 90.89 | 6.1
| 5855 | 64.73 | 35.26 | 5.31 | 8.7 | 2248.4 | 108.77 | 6.1
| 5856 | 85.77 | 35.26 | 6.553 | 10.2 | 2730.7 | 96.85 | 6.1
| 5857 | 64.88 | 35.26 | 6.553 | 10.2 | 2978 | 107.28 | 6.1
| 5858 | 75.47 | 35.26 | 6.835 | 10.2 | 2905.2 | 113.24 | 6.1
| 5859 | 77.02 | 35.37 | 7.061 | 10 | 2809.3 | 110.26 | 6.1
| 5860 | 65.89 | 35.42 | 7.061 | 10.1 | 2827.9 | 93.87 | 6.1
| 5861 | 114.6 | 35.29 | 5.818 | 10.5 | 2672.8 | 104.3 | 6.1
| 5862 | 107.37 | 35.37 | 7.457 | 10.9 | 2762.2 | 86.42 | 6.1
| 5863 | 69.3 | 35.4 | 7.005 | 11.4 | 2848.2 | 111.75 | 6.1
| 5864 | 66.97 | 35.51 | 7.852 | 10.9 | 2576.5 | 113.24 | 6.1
| 5865 | 103.08 | 35.45 | 7.005 | 11.4 | 2960.4 | 114.73 | 6.1
| 5866 | 67.69 | 35.45 | 8.191 | 11.2 | 2736.9 | 92.38 | 6.1
| 5867 | 67.63 | 35.29 | 7.57 | 10.9 | 2809.8 | 98.34 | 6.1
| 5868 | 82.79 | 35.31 | 8.135 | 11 | 2968.5 | 114.73 | 6.1
| 5869 | 83.36 | 35.23 | 7.174 | 11.2 | 2714.8 | 117.71 | 6.1
| 5870 | 82.68 | 35.37 | 6.044 | 11 | 2708.3 | 122.18 | 6.1
| 5871 | 92.04 | 35.34 | 7.061 | 11.3 | 2840.9 | 122.18 | 6.1
| 5872 | 90.43 | 35.34 | 7.231 | 11.2 | 2760.3 | 108.77 | 6.1
| 5873 | 75.17 | 35.4 | 6.327 | 11 | 2896.6 | 123.67 | 6.1
| 5874 | 90.14 | 35.4 | 6.383 | 11.6 | 2982.4 | 122.18 | 6.1
| 5875 | 45.13 | 35.42 | 5.818 | 11.2 | 2324.4 | 40.23 | 6.1
| 5876 | 25.78 | 35.29 | 5.705 | 10.9 | 2399.7 | 20.86 | 6.1
| 5877 | 25.81 | 35.34 | 5.762 | 10.9 | 2429.9 | 19.37 | 6.1
| 5878 | 30.09 | 35.37 | 6.101 | 10.9 | 2530.1 | 17.88 | 6.1
| 5879 | 26.79 | 35.31 | 5.988 | 11 | 2441.2 | 16.39 | 6.1
| 5880 | 40.44 | 35.31 | 6.327 | 11 | 2682.3 | 22.35 | 6.1
| 5881 | 34.11 | 35.29 | 5.818 | 11 | 2529.4 | 29.8 | 6.1
| 5882 | 32.61 | 35.31 | 5.536 | 11.4 | 2358.9 | 43.21 | 6.1
| 5883 | 34.34 | 35.37 | 6.044 | 11.5 | 2502.8 | 49.17 | 6.1
| 5884 | 40.68 | 35.42 | 6.044 | 11.4 | 2455.8 | 70.03 | 6.1
| 5885 | 42.63 | 50.22 | 6.157 | 11.7 | 2371.2 | 70.03 | 6.1
| 5886 | 34.35 | 57.67 | 5.705 | 9.6 | 1210.2 | 61.09 | 6.1
| 5887 | 69.1 | 60.3 | 5.988 | 12.3 | 1635 | 49.17 | 6.1
| 5888 | 49.17 | 61.11 | 5.762 | 11.6 | 1784.7 | 62.58 | 6.1
| 5889 | 78.71 | 62.48 | 6.892 | 12 | 1986.3 | 84.93 | 6.1
| 5890 | 80.96 | 58.99 | 6.892 | 11.6 | 2066.2 | 80.46 | 6.1
| 5891 | 96.41 | 59.43 | 7.061 | 12.8 | 2196.5 | 81.95 | 6.1
| 5892 | 60.89 | 61.36 | 6.44 | 13.1 | 1877.6 | 67.05 | 6.1
| 5893 | 72.2 | 64.09 | 7.287 | 12.6 | 2112 | 74.5 | 6.1
| 5894 | 78.73 | 66.77 | 7.061 | 13.9 | 2050.7 | 78.97 | 6.1
| 5895 | 56.75 | 71.13 | 5.931 | 13.3 | 1604.9 | 61.09 | 6.1
| 5896 | 76.18 | 73 | 5.988 | 13.1 | 1861.5 | 52.15 | 6.1
| 5897 | 76.3 | 73.17 | 6.327 | 13.1 | 1898.7 | 59.6 | 6.1
| 5898 | 62.46 | 67.67 | 6.044 | 12.8 | 1894.7 | 55.13 | 6.1
| 5899 | 64.78 | 68.92 | 6.101 | 13.2 | 1967.3 | 47.68 | 6.1
| 5900 | 69.38 | 62.53 | 6.101 | 13.5 | 1991 | 47.68 | 6.1
| 5901 | 69.81 | 65.24 | 6.101 | 13.8 | 1928.9 | 46.19 | 6.1
| 5902 | 64.44 | 64.23 | 6.327 | 13.7 | 2039.5 | 44.7 | 6.1
| 5904 | 65.27 | 69.59 | 6.44 | 13.6 | 2122.2 | 55.13 | 6.1
| 5906 | 60.87 | 73.33 | 6.666 | 13.9 | 1850.7 | 43.21 | 6.1
| 5907 | 73.15 | 72.47 | 6.835 | 13.5 | 2087.4 | 43.21 | 6.1
| 5908 | 83.21 | 75.71 | 7.513 | 13.6 | 2160.6 | 68.54 | 6.1
| 5909 | 83.26 | 71.55 | 7.061 | 13.9 | 2071.3 | 78.97 | 6.1
| 5910 | 83.63 | 73.95 | 7.513 | 13.7 | 2178.9 | 78.97 | 6.1
| 5911 | 82.96 | 75.51 | 7.005 | 14.1 | 2159.1 | 44.7 | 6.1
| 5912 | 63.22 | 75.12 | 6.327 | 13.8 | 1881.7 | 65.56 | 6.1
| 5913 | 60.75 | 71.41 | 6.553 | 13.5 | 1972.9 | 61.09 | 6.1
| 5914 | 56 | 70.74 | 6.722 | 14 | 2039.9 | 65.56 | 6.1
| 5915 | 66.62 | 70.88 | 6.27 | 13.5 | 2066.6 | 67.05 | 6.1
| 5916 | 76.01 | 73 | 6.214 | 13.3 | 2091.8 | 65.56 | 6.1
| 5917 | 76.37 | 71.07 | 6.609 | 13.7 | 1996.9 | 58.11 | 6.1
| 5918 | 67.2 | 67.05 | 6.553 | 13.8 | 1995.4 | 65.56 | 6.1
| 5919 | 68.17 | 67.81 | 6.553 | 13.5 | 1988 | 61.09 | 6.1
| 5920 | 68.76 | 65.55 | 6.666 | 13.6 | 2099.1 | 67.05 | 6.1
| 5921 | 66.17 | 63.09 | 6.553 | 13.8 | 1994.1 | 61.09 | 6.1
| 5922 | 66.47 | 66.72 | 6.214 | 13.5 | 2095.2 | 58.11 | 6.1
| 5923 | 70.07 | 67.78 | 6.496 | 14 | 1966 | 55.13 | 6.1
| 5924 | 64.39 | 65.69 | 6.835 | 13.6 | 2104.3 | 58.11 | 6.1
| 5925 | 59 | 66.63 | 6.892 | 14.2 | 2038.3 | 67.05 | 6.1
| 5926 | 56.32 | 66.41 | 6.496 | 12.9 | 2038.3 | 65.56 | 6.1
| 5927 | 59.63 | 63.65 | 6.383 | 12.7 | 1871.9 | 73.01 | 6.1
| 5928 | 93.11 | 63.68 | 6.327 | 13.2 | 2055.8 | 81.95 | 6.1
| 5929 | 79.79 | 63.03 | 6.214 | 12.8 | 1890.8 | 38.74 | 6.1
| 5930 | 50.79 | 64.4 | 6.553 | 13.1 | 1813 | 53.64 | 6.1
| 5931 | 61.69 | 67.05 | 6.553 | 12.8 | 1870.9 | 59.6 | 6.1
| 5932 | 64.81 | 69.09 | 6.157 | 13 | 1993.2 | 52.15 | 6.1
| 5933 | 62.02 | 75.76 | 7.287 | 13.8 | 1974.8 | 86.42 | 6.1
| 5934 | 59.96 | 76.91 | 7.287 | 13.8 | 1958.8 | 58.11 | 6.1
| 5935 | 60.56 | 73.19 | 6.553 | 13.2 | 1850.9 | 77.48 | 6.1
| 5936 | 79.99 | 71.99 | 6.553 | 12.5 | 2099.3 | 70.03 | 6.1
| 5937 | 79.51 | 72.11 | 6.496 | 12.7 | 2039.5 | 71.52 | 6.1
| 5938 | 94.83 | 72.25 | 7.231 | 14 | 2201.1 | 84.93 | 6.1
| 5939 | 90.58 | 75.43 | 7.005 | 13.6 | 2030.8 | 89.4 | 6.1
| 5940 | 96.09 | 74.9 | 7.061 | 14 | 2204.4 | 87.91 | 6.1
| 5941 | 87.86 | 72.13 | 6.835 | 13.8 | 2123.2 | 89.4 | 6.1
| 5942 | 91.46 | 72.05 | 7.118 | 14 | 2140.9 | 92.38 | 6.1
| 5943 | 88.48 | 69.34 | 6.779 | 13.7 | 2122.9 | 98.34 | 6.1
| 5944 | 90.8 | 71.63 | 6.553 | 13.7 | 1987.4 | 95.36 | 6.1
| 5945 | 89.26 | 75.23 | 7.061 | 13.7 | 1992.8 | 74.5 | 6.1
| 5946 | 80.23 | 74.45 | 6.666 | 13.7 | 2050.2 | 65.56 | 6.1
| 5947 | 80.31 | 80.82 | 6.892 | 13.6 | 1994.1 | 59.6 | 6.1
| 5948 | 78.27 | 79.42 | 6.609 | 13.9 | 1959.7 | 58.11 | 6.1
| 5949 | 42.53 | 76.91 | 5.254 | 9.5 | 2186.6 | 68.54 | 6.1
| 5950 | 116.03 | 78.58 | 7.4 | 13.1 | 2344.3 | 59.6 | 6.1
| 5951 | 118.59 | 79.95 | 6.383 | 14 | 2576.2 | 68.54 | 6.1
| 5952 | 120.07 | 82.16 | 7.739 | 14.3 | 2576.2 | 65.56 | 6.1
| 5953 | 96.56 | 82.71 | 6.835 | 13.6 | 2524 | 80.46 | 6.1
| 5954 | 112.14 | 77.44 | 6.553 | 14.5 | 2497.8 | 74.5 | 6.1
| 5955 | 122.09 | 82.13 | 10.79 | 14.5 | 3175.7 | 98.34 | 6.1
| 5956 | 130.33 | 81.49 | 9.321 | 14.9 | 3175.7 | 92.38 | 6.1
| 5957 | 129.65 | 79.89 | 8.699 | 15.8 | 2967.1 | 89.4 | 6.1
| 5958 | 132.59 | 79.36 | 9.321 | 15.7 | 2877.4 | 99.83 | 6.1
| 5959 | 151.02 | 82.1 | 11.637 | 14.1 | 3095.9 | 101.32 | 6.1
| 5960 | 153.93 | 88.38 | 9.038 | 15.2 | 3263.8 | 101.32 | 6.1
| 5961 | 153.92 | 83.3 | 11.129 | 15.3 | 3129.4 | 96.85 | 6.1
| 5962 | 20.06 | 4.72 | 3.107 | 4.5 | 1363.4 | 93.87 | 6.1
| 5963 | 26.88 | 4.94 | 2.712 | 5.1 | 1553.9 | 86.42 | 6.1
| 5964 | 27.43 | 2.07 | 2.429 | 5.3 | 1493.5 | 93.87 | 6.1
| 5969 | 29.35 | 0.03 | 2.373 | 7.8 | 1854.7 | 89.4 | 6.1
| 5970 | 32.68 | 0.03 | 2.373 | 7.1 | 1838.8 | 78.97 | 6.1
| 5972 | 34.69 | 3.38 | 2.994 | 7.8 | 1884 | 81.95 | 6.1
| 5973 | 33.86 | 2.93 | 3.22 | 8.1 | 1954 | 71.52 | 6.1
| 5974 | 34.88 | 0.06 | 2.486 | 7.7 | 2019.2 | 73.01 | 6.1
| 5978 | 38.37 | 0.06 | 3.107 | 9.3 | 2251 | 46.19 | 6.1
| 5979 | 41.48 | 0.06 | 2.825 | 9.2 | 2192.5 | 64.07 | 6.1
| 5982 | 68.5 | 80.42 | 5.818 | 6.3 | 1719.9 | 96.85 | 6.1
| 5983 | 116.87 | 79.03 | 6.044 | 10.1 | 1989.9 | 126.65 | 6.1
| 5984 | 150.9 | 79.53 | 6.44 | 13.7 | 2338.2 | 108.77 | 6.1
| 5985 | 140.67 | 80.79 | 7.852 | 14.1 | 2571.4 | 95.36 | 6.1
| 5986 | 121.64 | 80.93 | 7.796 | 14.4 | 2794.7 | 102.81 | 6.1
| 5987 | 119.74 | 83.8 | 8.699 | 13.9 | 2548.8 | 96.85 | 6.1
| 5988 | 118.65 | 88.55 | 7.457 | 15.8 | 2483.2 | 77.48 | 6.1
| 5989 | 79.75 | 81.43 | 6.609 | 14.3 | 2361.4 | 71.52 | 6.1
| 5990 | 119 | 83.64 | 6.779 | 14.3 | 2299.8 | 68.54 | 6.1
| 5991 | 120.59 | 84.08 | 6.779 | 13.8 | 2513.5 | 75.99 | 6.1
| 5992 | 98.03 | 82.55 | 6.779 | 14.3 | 2418.9 | 75.99 | 6.1
| 5993 | 95.98 | 84.44 | 7.4 | 14.5 | 2442.6 | 68.54 | 6.1
| 5994 | 86.47 | 80.98 | 6.779 | 14.6 | 2306.7 | 52.15 | 6.1
| 5995 | 85.99 | 83.47 | 6.609 | 14.6 | 2381.2 | 41.72 | 6.1
| 6002 | 94.97 | 82.94 | 7.174 | 15.3 | 2511.3 | 44.7 | 6.1
| 6003 | 99.64 | 82.02 | 6.892 | 15.4 | 2519.2 | 46.19 | 6.1
| 6004 | 97.89 | 82.71 | 7.287 | 16 | 2710.5 | 46.19 | 6.1
| 6005 | 96.27 | 82.16 | 7.57 | 15.8 | 2677.2 | 47.68 | 6.1
| 6006 | 90.1 | 80.34 | 6.383 | 15.7 | 2544.4 | 47.68 | 6.1
| 6007 | 91.12 | 81.01 | 7.231 | 15.5 | 2646.5 | 52.15 | 6.1
| 6008 | 106.28 | 80.87 | 7.231 | 16 | 2548 | 68.54 | 6.1
| 6009 | 99.34 | 84.11 | 6.44 | 15.8 | 2520.4 | 68.54 | 6.1
| 6010 | 104.22 | 80.26 | 6.553 | 15.7 | 2591.9 | 73.01 | 6.1
| 6011 | 105.34 | 82.02 | 7.457 | 16.1 | 2664.6 | 74.5 | 6.1
| 6012 | 101.97 | 82.97 | 6.722 | 15.7 | 2561.5 | 67.05 | 6.1
| 6013 | 114.94 | 84.72 | 6.948 | 16.1 | 2859.8 | 83.44 | 6.1
| 6014 | 115.13 | 83.52 | 7.005 | 16.2 | 2723.1 | 80.46 | 6.1
| 6015 | 112.27 | 82.83 | 7.287 | 15.8 | 2630.9 | 80.46 | 6.1
| 6016 | 112.67 | 83.61 | 6.722 | 16.6 | 2472.6 | 95.36 | 6.1
| 6017 | 74.79 | 82.3 | 6.609 | 15.5 | 2391.2 | 43.21 | 6.1
| 6018 | 85.12 | 81.07 | 7.231 | 16.1 | 2568.2 | 43.21 | 6.1
| 6019 | 83.18 | 83.58 | 6.722 | 16.5 | 2503.3 | 52.15 | 6.1
| 6020 | 81.93 | 81.04 | 6.553 | 16.4 | 2548.6 | 59.6 | 6.1
| 6021 | 87.97 | 76.74 | 6.779 | 15.4 | 2369.4 | 53.64 | 6.1
| 6022 | 111.91 | 77.08 | 7.061 | 15.5 | 2555.6 | 50.66 | 6.1
| 6023 | 98.54 | 78.81 | 6.553 | 15.2 | 2397.7 | 59.6 | 6.1
| 6024 | 103.79 | 83.47 | 6.948 | 15.2 | 2634.5 | 55.13 | 6.1
| 6025 | 97.16 | 83.38 | 6.553 | 15.2 | 2611.6 | 70.03 | 6.1
| 6026 | 102.49 | 83.52 | 7.174 | 16.2 | 2483 | 55.13 | 6.1
| 6027 | 81.88 | 83.58 | 6.835 | 15.7 | 2466.4 | 46.19 | 6.1
| 6028 | 89.8 | 84.95 | 6.27 | 15.9 | 2477.1 | 55.13 | 6.1
| 6029 | 92.44 | 84.28 | 7.174 | 15.7 | 2419.2 | 62.58 | 6.1
| 6030 | 102.87 | 82.57 | 7.626 | 16.3 | 2736.3 | 62.58 | 6.1
| 6031 | 102.31 | 84.36 | 6.722 | 16.1 | 2597 | 56.62 | 6.1
| 6032 | 106.48 | 83.8 | 6.948 | 16.1 | 2621.4 | 61.09 | 6.1
| 6033 | 109.41 | 79.03 | 6.948 | 16.4 | 2599.9 | 70.03 | 6.1
| 6034 | 100.45 | 79.98 | 6.835 | 15.9 | 2523.8 | 83.44 | 6.1
| 6035 | 120.86 | 84.78 | 7.683 | 16.6 | 2771.3 | 73.01 | 6.1
| 6036 | 121.18 | 85.78 | 7.513 | 16.6 | 2821.5 | 83.44 | 6.1
| 6037 | 125.79 | 80.84 | 7.457 | 16.8 | 2735.3 | 71.52 | 6.1
| 6038 | 132.73 | 81.29 | 7.57 | 17.9 | 2714.7 | 86.42 | 6.1
| 6039 | 116.68 | 83.8 | 7.909 | 17.7 | 2872.3 | 96.85 | 6.1
| 6040 | 134.62 | 78.97 | 6.779 | 17.2 | 2771.8 | 102.81 | 6.1
| 6041 | 145.1 | 88.72 | 9.038 | 17.3 | 3059 | 107.28 | 6.1
| 6042 | 148.03 | 83.05 | 9.942 | 17.1 | 3025 | 113.24 | 6.1
| 6043 | 65.14 | 72.66 | 5.762 | 10.9 | 3215.4 | 102.81 | 6.1
| 6044 | 146.74 | 76.68 | 6.383 | 13.1 | 3458.6 | 116.22 | 6.1
| 6045 | 191.85 | 70.15 | 7.231 | 17.6 | 3708.5 | 104.3 | 6.1
| 6046 | 195.27 | 80.82 | 9.264 | 17.2 | 3994 | 108.77 | 6.1
| 6047 | 163.55 | 72.92 | 7.852 | 16.6 | 3867.6 | 96.85 | 6.1
| 6048 | 187.2 | 77.21 | 8.53 | 17.1 | 3844.8 | 96.85 | 6.1
| 6049 | 188.37 | 74.14 | 9.49 | 17.9 | 3891.4 | 105.79 | 6.1
| 6050 | 177.92 | 82.74 | 8.417 | 17.5 | 3709.7 | 110.26 | 6.1
| 6051 | 152.27 | 74.59 | 7.457 | 17.4 | 3407.5 | 113.24 | 6.1
| 6052 | 170.5 | 82.77 | 8.304 | 18.3 | 3714.3 | 96.85 | 6.1
| 6053 | 192.73 | 78.69 | 8.586 | 18.4 | 3737 | 110.26 | 6.1
| 6054 | 185.75 | 79.14 | 8.756 | 17.8 | 3897.1 | 113.24 | 6.1
| 6055 | 172.18 | 85 | 8.417 | 18 | 3785.8 | 98.34 | 6.1
| 6056 | 165 | 80.82 | 9.095 | 18.4 | 3850.2 | 102.81 | 6.1
| 6057 | 164.93 | 78.5 | 8.248 | 18.6 | 3686.8 | 102.81 | 6.1
| 6058 | 167.47 | 81.01 | 8.586 | 18.5 | 3727.6 | 107.28 | 6.1
| 6059 | 150.27 | 75.12 | 7.626 | 17.8 | 3698.3 | 108.77 | 6.1
| 6060 | 159.45 | 79.73 | 8.982 | 18.4 | 3734.1 | 108.77 | 6.1
| 6061 | 168.5 | 75.6 | 8.982 | 18.5 | 3936.9 | 110.26 | 6.1
| 6062 | 168.38 | 78.22 | 10.677 | 18.5 | 4034.2 | 113.24 | 6.1
| 6063 | 175.47 | 80.15 | 9.999 | 18.3 | 3806.7 | 113.24 | 6.1
| 6064 | 176.22 | 76.13 | 7.005 | 18.4 | 3748.7 | 113.24 | 6.1
| 6065 | 88.13 | 74.56 | 7.118 | 17.7 | 3632.4 | 29.8 | 6.1
| 6066 | 108.36 | 74.17 | 7.174 | 17.4 | 3482 | 26.82 | 6.1
| 6067 | 111.97 | 76.35 | 7.061 | 17.3 | 3689.7 | 29.8 | 6.1
| 6068 | 101.44 | 81.07 | 7.57 | 17.1 | 3652.6 | 41.72 | 6.1
| 6069 | 110.93 | 81.07 | 7.231 | 17.7 | 3568.6 | 28.31 | 6.1
| 6070 | 106.91 | 82.94 | 8.191 | 17.2 | 3749.2 | 29.8 | 6.1
| 6071 | 123.75 | 78.16 | 8.078 | 18.2 | 3687.8 | 29.8 | 6.1
| 6072 | 125.02 | 75.62 | 8.473 | 18.5 | 3927.9 | 35.76 | 6.1
| 6073 | 112.9 | 71.91 | 7.57 | 17.5 | 3780 | 25.33 | 6.1
| 6074 | 117.47 | 74.87 | 8.022 | 17.5 | 3692.8 | 41.72 | 6.1
| 6075 | 98.9 | 79.06 | 7.626 | 17 | 3728.4 | 26.82 | 6.1
| 6076 | 120.3 | 77.72 | 7.683 | 17.3 | 3766.8 | 26.82 | 6.1
| 6077 | 118.39 | 75.46 | 8.022 | 17.2 | 3891.1 | 29.8 | 6.1
| 6078 | 105.78 | 78.72 | 8.361 | 16.7 | 4004.9 | 29.8 | 6.1
| 6079 | 116.68 | 78.95 | 8.361 | 18.1 | 4056.9 | 32.78 | 6.1
| 6080 | 116.54 | 76.24 | 8.925 | 18.2 | 4139.9 | 26.82 | 6.1
| 6081 | 107.57 | 73.73 | 8.248 | 18 | 4189.5 | 58.11 | 6.1
| 6082 | 106.27 | 75.43 | 8.473 | 19.1 | 4212.8 | 58.11 | 6.1
| 6083 | 100.35 | 78.25 | 9.095 | 17.5 | 4124.5 | 28.31 | 6.1
| 6084 | 133.96 | 74.45 | 7.909 | 15.8 | 4254.9 | 28.31 | 6.1
| 6085 | 167.85 | 75.23 | 9.038 | 16.9 | 4434.2 | 62.58 | 6.1
| 6086 | 163.88 | 79.28 | 8.812 | 16.6 | 4290.3 | 80.46 | 6.1
| 6087 | 140.58 | 79.67 | 8.304 | 16 | 4187.2 | 80.46 | 6.1
| 6088 | 144.16 | 84.92 | 8.191 | 16.5 | 4208.2 | 34.27 | 6.1
| 6089 | 114.88 | 84.53 | 8.248 | 15.9 | 4181.4 | 28.31 | 6.1
| 6097 | 156.24 | 81.88 | 9.49 | 17.6 | 4510.4 | 44.7 | 6.1
| 6098 | 146.26 | 76.85 | 8.473 | 17.6 | 4558.2 | 44.7 | 6.1
| 6099 | 144.45 | 81.71 | 9.773 | 17.1 | 4428.7 | 41.72 | 6.1
| 6100 | 142.94 | 81.68 | 9.603 | 17 | 4534.6 | 23.84 | 6.1
| 6101 | 163.74 | 70.46 | 9.151 | 18.5 | 4625.4 | 49.17 | 6.1
| 6102 | 152.45 | 78.53 | 9.095 | 18.3 | 4744 | 49.17 | 6.1
| 6103 | 148.4 | 71.18 | 8.925 | 17.5 | 4598.2 | 20.86 | 6.1
| 6104 | 162.89 | 74.62 | 9.264 | 17.8 | 4663.9 | 70.03 | 6.1
| 6105 | 136.83 | 78.02 | 8.869 | 17.4 | 4719.5 | 70.03 | 6.1
| 6106 | 142.59 | 76.07 | 8.248 | 16.9 | 4462.1 | 20.86 | 6.1
| 6107 | 173.62 | 73.89 | 10.225 | 17.2 | 4647.8 | 32.78 | 6.1
| 6108 | 182.6 | 73.89 | 9.999 | 18 | 4924.5 | 32.78 | 6.1
| 6109 | 178.25 | 73.75 | 9.434 | 17.5 | 5011.4 | 78.97 | 6.1
| 6110 | 189.67 | 73.73 | 9.151 | 17.5 | 5001.1 | 59.6 | 6.1
| 6111 | 194.44 | 69.48 | 10.225 | 18 | 5037.6 | 44.7 | 6.1
| 6112 | 171.89 | 78.42 | 10.564 | 17.7 | 5037.6 | 44.7 | 6.1
| 6113 | 191.37 | 80.06 | 10.451 | 18.6 | 4876.4 | 26.82 | 6.1
| 6114 | 157.85 | 74.76 | 9.321 | 17.8 | 4639.6 | 26.82 | 6.1
| 6115 | 179.8 | 71.3 | 9.773 | 18 | 4718.4 | 26.82 | 6.1
| 6116 | 201.14 | 77.24 | 10.451 | 17.9 | 4985.3 | 38.74 | 6.1
| 6117 | 190.39 | 72.33 | 9.886 | 18 | 4946.6 | 38.74 | 6.1
| 6118 | 165.5 | 78.22 | 9.377 | 17.5 | 4703.4 | 34.27 | 6.1
| 6119 | 179.02 | 72.69 | 9.603 | 17.8 | 4912.9 | 44.7 | 6.1
| 6120 | 173.12 | 76.29 | 8.869 | 17.7 | 4912.9 | 35.76 | 6.1
| 6121 | 190.69 | 74.14 | 9.829 | 17.8 | 4999.4 | 35.76 | 6.1
| 6122 | 170.85 | 76.35 | 9.716 | 17.6 | 4930.1 | 41.72 | 6.1
| 6123 | 184.79 | 72.11 | 9.942 | 17.6 | 4873.7 | 62.58 | 6.1
| 6124 | 179.56 | 80.09 | 10.055 | 17.4 | 4949.7 | 62.58 | 6.1
| 6125 | 200.5 | 74.26 | 9.151 | 17.9 | 4901.8 | 29.8 | 6.1
| 6126 | 198.86 | 82.07 | 9.208 | 18.1 | 4959.4 | 29.8 | 6.1
| 6127 | 193.76 | 79.45 | 9.095 | 17.9 | 4835.2 | 56.62 | 6.1
| 6128 | 196.76 | 77.41 | 9.999 | 18.5 | 4948.6 | 47.68 | 6.1
| 6129 | 197.39 | 84.86 | 9.66 | 18.6 | 5050.3 | 47.68 | 6.1
| 6130 | 190.24 | 81.82 | 10.281 | 18.3 | 5020.3 | 32.78 | 6.1
| 6131 | 189.61 | 83.55 | 9.886 | 17.9 | 4815.2 | 47.68 | 6.1
| 6132 | 187.47 | 81.32 | 11.015 | 17.6 | 4934 | 44.7 | 6.1
| 6133 | 178.21 | 84.67 | 9.999 | 17.7 | 5109 | 44.7 | 6.1
| 6134 | 203.74 | 73.31 | 10.507 | 18.3 | 5133.6 | 52.15 | 6.1
| 6135 | 203.87 | 70.4 | 10.225 | 18.3 | 5315.4 | 52.15 | 6.1
| 6136 | 190.04 | 70.74 | 9.434 | 18.1 | 5147.4 | 52.15 | 6.1
| 6137 | 52.92 | 60.97 | 7.739 | 12.6 | 3291.6 | 52.15 | 6.1
| 6138 | 185.82 | 68.76 | 9.49 | 14.2 | 4940.2 | 43.21 | 6.1
| 6139 | 221.79 | 65.38 | 10.168 | 16.7 | 4776.4 | 62.58 | 6.1
| 6140 | 249.65 | 62.11 | 10.112 | 17.7 | 5367.3 | 50.66 | 6.1
| 6141 | 229.42 | 68.37 | 9.886 | 17.5 | 5535 | 50.66 | 6.1
| 6142 | 196.29 | 65.66 | 9.603 | 18 | 5259.6 | 71.52 | 6.1
| 6143 | 192.06 | 68.37 | 10.112 | 17.9 | 5445.2 | 38.74 | 6.1
| 6144 | 212.46 | 67.5 | 9.999 | 18.1 | 5658.7 | 38.74 | 6.1
| 6145 | 210.52 | 69.23 | 9.942 | 19 | 5466 | 68.54 | 6.1
| 6146 | 209.07 | 67.22 | 9.208 | 17.2 | 5360.9 | 31.29 | 6.1
| 6147 | 242.35 | 67.67 | 9.999 | 18 | 5252.6 | 31.29 | 6.1
| 6148 | 245.52 | 76.07 | 10.903 | 18.4 | 5720 | 55.13 | 6.1
| 6149 | 198.82 | 69.17 | 10.903 | 18 | 5674.9 | 55.13 | 6.1
| 6150 | 193.83 | 71.6 | 10.62 | 17.6 | 5574 | 32.78 | 6.1
| 6151 | 203.24 | 74.56 | 9.66 | 17.1 | 5574 | 31.29 | 6.1
| 6152 | 208.68 | 73.84 | 9.829 | 17.4 | 5481.8 | 31.29 | 6.1
| 6153 | 195.93 | 73.98 | 10.564 | 17.5 | 5602.2 | 37.25 | 6.1
| 6154 | 188.14 | 68.87 | 10.338 | 17.3 | 5288.6 | 37.25 | 6.1
| 6155 | 186.15 | 73.45 | 10.564 | 17.4 | 5250.7 | 32.78 | 6.1
| 6156 | 201.42 | 65.38 | 9.829 | 16.5 | 5250.7 | 32.78 | 6.1
| 6157 | 206.47 | 70.24 | 9.942 | 16.6 | 5201.5 | 43.21 | 6.1
| 6158 | 212.93 | 72.92 | 10.055 | 17.2 | 5476.6 | 49.17 | 6.1
| 6159 | 200.24 | 71.18 | 10.564 | 16.9 | 5535.1 | 49.17 | 6.1
| 6160 | 194.71 | 75.01 | 10.112 | 16 | 5453.3 | 35.76 | 6.1
| 6161 | 196.32 | 64.57 | 9.999 | 15.8 | 5199.9 | 46.19 | 6.1
| 6162 | 207.69 | 73.67 | 10.112 | 16.5 | 5279.2 | 46.19 | 6.1
| 6163 | 218.1 | 72.58 | 10.733 | 16.9 | 5462.7 | 47.68 | 6.1
| 6164 | 213.13 | 71.16 | 9.999 | 16.5 | 5517.1 | 43.21 | 6.1
| 6165 | 197.89 | 76.07 | 10.564 | 16.3 | 5468.5 | 43.21 | 6.1
| 6166 | 195.78 | 70.99 | 10.281 | 16.3 | 5517.2 | 41.72 | 6.1
| 6167 | 211.18 | 73.7 | 10.168 | 16.6 | 5370.8 | 22.35 | 6.1
| 6168 | 237.8 | 68.37 | 9.66 | 17.7 | 5924.3 | 22.35 | 6.1
| 6169 | 238.32 | 65.55 | 10.281 | 18 | 5851.9 | 50.66 | 6.1
| 6170 | 202.06 | 72.47 | 10.677 | 17.3 | 5829 | 35.76 | 6.1
| 6171 | 233.31 | 65.55 | 10.507 | 17.8 | 5836.8 | 35.76 | 6.1
| 6172 | 230.99 | 72.36 | 10.281 | 17.8 | 5893.3 | 47.68 | 6.1
| 6173 | 228.33 | 74.76 | 10.959 | 17.9 | 6126.1 | 75.99 | 6.1
| 6174 | 237.07 | 68.7 | 11.185 | 18.1 | 6198.7 | 75.99 | 6.1
| 6175 | 238.37 | 73.61 | 11.185 | 18.4 | 5986.2 | 73.01 | 6.1
| 6176 | 225.58 | 73.92 | 10.507 | 18.7 | 5736.8 | 73.01 | 6.1
| 6177 | 169.63 | 68.76 | 10.677 | 17.6 | 5572.7 | 34.27 | 6.1
| 6178 | 211.92 | 74.34 | 11.185 | 17.9 | 5665.3 | 34.27 | 6.1
| 6179 | 233.53 | 64.74 | 10.564 | 18.4 | 5879.4 | 43.21 | 6.1
| 6180 | 217.36 | 71.88 | 10.903 | 17.9 | 5769.5 | 32.78 | 6.1
| 6181 | 207.69 | 64.62 | 9.49 | 17.1 | 5715.7 | 34.27 | 6.1
| 6195 | 222.49 | 68.06 | 9.942 | 18.4 | 5851.1 | 44.7 | 6.1
| 6197 | 221.52 | 67.25 | 10.903 | 18.1 | 5833.8 | 37.25 | 6.1
| 6198 | 221.48 | 71.3 | 10.62 | 18.1 | 5826.2 | 35.76 | 6.1
| 6199 | 222.66 | 72.83 | 11.015 | 17.9 | 6004.8 | 73.01 | 6.1
| 6200 | 232.01 | 66.89 | 10.112 | 18.3 | 6032.7 | 50.66 | 6.1
| 6201 | 224.51 | 75.87 | 11.015 | 18.2 | 5810.8 | 50.66 | 6.1
| 6202 | 213.72 | 73 | 10.394 | 17.8 | 5991.2 | 61.09 | 6.1
| 6203 | 223.18 | 70.01 | 10.903 | 18 | 5817.5 | 61.09 | 6.1
| 6204 | 222.02 | 74.48 | 9.999 | 18.3 | 5795.3 | 28.31 | 6.1
| 6205 | 229.77 | 73.75 | 10.168 | 18.4 | 5778.9 | 40.23 | 6.1
| 6206 | 229.2 | 73.39 | 10.168 | 18.3 | 5856.2 | 41.72 | 6.1
| 6207 | 216.07 | 73.39 | 10.507 | 18.4 | 5776.1 | 38.74 | 6.1
| 6208 | 212.85 | 63.95 | 10.507 | 18.3 | 5752.5 | 22.35 | 6.1
| 6209 | 203.54 | 72.94 | 9.942 | 18.3 | 5518.3 | 37.25 | 6.1
| 6210 | 238.59 | 75.93 | 10.846 | 18.8 | 5866.4 | 43.21 | 6.1
| 6211 | 238.14 | 66.05 | 10.564 | 18.6 | 6131.5 | 61.09 | 6.1
| 6212 | 219.99 | 74.17 | 10.903 | 17.7 | 6135.7 | 55.13 | 6.1
| 6213 | 222.52 | 69.06 | 10.677 | 17.7 | 5987.7 | 34.27 | 6.1
| 6214 | 225.29 | 73.64 | 11.242 | 18.1 | 5987.7 | 77.48 | 6.1
| 6215 | 235.52 | 75.12 | 11.411 | 18.1 | 6182.1 | 41.72 | 6.1
| 6216 | 246.78 | 68.7 | 10.846 | 18.6 | 6109.6 | 74.5 | 6.1
| 6217 | 230.02 | 74 | 11.467 | 18.1 | 5856.2 | 31.29 | 6.1
| 6218 | 193.99 | 74.95 | 10.338 | 17.6 | 5759.7 | 44.7 | 6.1
| 6219 | 208.82 | 67.7 | 11.129 | 17.8 | 5443.2 | 32.78 | 6.1
| 6220 | 218.83 | 76.1 | 10.903 | 18.2 | 5387.1 | 38.74 | 6.1
| 6221 | 227.07 | 68.84 | 10.79 | 18.3 | 5500.9 | 40.23 | 6.1
| 6222 | 210.03 | 74.65 | 10.677 | 17.9 | 5671.4 | 47.68 | 6.1
| 6223 | 203.33 | 73.53 | 10.507 | 18 | 5839.4 | 44.7 | 6.1
| 6224 | 210.88 | 68.9 | 10.846 | 18 | 5573.4 | 38.74 | 6.1
| 6225 | 226.49 | 75.99 | 10.507 | 18.4 | 5730.8 | 38.74 | 6.1
| 6226 | 226.83 | 69.82 | 10.62 | 18.7 | 5750.4 | 44.7 | 6.1
| 6227 | 221.08 | 68.78 | 10.507 | 18.2 | 5702.8 | 44.7 | 6.1
| 6228 | 200.27 | 73.92 | 10.168 | 17.8 | 5651.9 | 31.29 | 6.1
| 6229 | 205.78 | 62.75 | 9.773 | 18.2 | 5444.9 | 31.29 | 6.1
| 6230 | 199.21 | 69.73 | 10.168 | 18.2 | 5754.2 | 31.29 | 6.1
| 6231 | 54.4 | 61.97 | 7.739 | 11.4 | 2068.1 | 38.74 | 6.1
| 6235 | 312.43 | 67.5 | 8.925 | 15.3 | 4871.2 | 28.31 | 6.1
| 6236 | 315.88 | 71.97 | 10.112 | 14.6 | 4838.1 | 28.31 | 6.1
| 6237 | 316.53 | 67.81 | 9.999 | 14.9 | 4660.7 | 28.31 | 6.1
| 6238 | 338.49 | 60.16 | 9.434 | 16.9 | 5105.8 | 114.73 | 6.1
| 6239 | 369.68 | 64.07 | 10.112 | 18.1 | 5105.8 | 114.73 | 6.1
| 6240 | 365.71 | 69.04 | 9.603 | 17.2 | 5087 | 102.81 | 6.1
| 6241 | 355.76 | 70.32 | 9.66 | 17.1 | 5086.9 | 102.81 | 6.1
| 6242 | 395.51 | 65.21 | 8.812 | 18.1 | 5420.1 | 108.77 | 6.1
| 6243 | 404.18 | 65.21 | 11.354 | 18.3 | 5340.3 | 108.77 | 6.1
| 6244 | 388.62 | 69.76 | 10.451 | 17.3 | 5335.7 | 114.73 | 6.1
| 6245 | 366.96 | 74.03 | 11.637 | 17.3 | 5452.4 | 114.73 | 6.1
| 6246 | 374.85 | 73.59 | 10.564 | 18.2 | 5188 | 114.73 | 6.1
| 6247 | 358.94 | 63.37 | 10.62 | 17.7 | 5303.6 | 122.18 | 6.1
| 6248 | 353.96 | 67.17 | 10.394 | 17.7 | 5173.8 | 122.18 | 6.1
| 6249 | 384.12 | 68.45 | 11.185 | 17.7 | 5505.1 | 129.63 | 6.1
| 6250 | 398.74 | 67.17 | 10.338 | 18.1 | 5492.1 | 129.63 | 6.1
| 6251 | 400.35 | 69.79 | 9.377 | 17.9 | 5565.2 | 111.75 | 6.1
| 6252 | 397.32 | 64.65 | 11.129 | 18.9 | 5349.4 | 111.75 | 6.1
| 6253 | 397.07 | 69.57 | 11.806 | 18 | 5489.3 | 111.75 | 6.1
| 6254 | 378.73 | 68.31 | 11.75 | 17 | 5414.2 | 111.75 | 6.1
| 6255 | 383.32 | 73.39 | 11.015 | 18.5 | 5414.2 | 111.75 | 6.1
| 6256 | 25.64 | 4.97 | 2.825 | 3.6 | 1275.6 | 111.75 | 6.1
| 6257 | 20.18 | 4.8 | 3.841 | 3.5 | 1209.7 | 111.75 | 6.1
| 6258 | 25.73 | 0.11 | 1.864 | 3.5 | 998.5 | 111.75 | 6.1
| 6259 | 31.96 | 0.11 | 2.486 | 4 | 1098.5 | 111.75 | 6.1
| 6260 | 33.33 | 0.11 | 2.599 | 4.3 | 1115.9 | 122.18 | 6.1
| 6261 | 35.36 | 0.08 | 1.921 | 3.7 | 1094.1 | 122.18 | 6.1
| 6262 | 40.04 | 0.08 | 1.864 | 3.8 | 994.9 | 114.73 | 6.1
| 6263 | 42.52 | 0.06 | 2.203 | 4.2 | 1159.3 | 114.73 | 6.1
| 6264 | 39 | 4.86 | 3.615 | 6.2 | 1576.8 | 111.75 | 6.1
| 6268 | 43.19 | 0.78 | 2.373 | 4.5 | 1203.1 | 93.87 | 7.6
| 6269 | 43.07 | 72.05 | 6.157 | 2.7 | 1036.8 | 93.87 | 7.1
| 6270 | 102.46 | 70.21 | 6.101 | 6.3 | 1431.9 | 93.87 | 7.1
| 6271 | 147.87 | 70.93 | 7.061 | 6.9 | 1770 | 120.69 | 7.1
| 6272 | 195.22 | 71.52 | 6.948 | 8.5 | 2121.1 | 120.69 | 7.1
| 6273 | 242.96 | 61.64 | 7.061 | 9.4 | 2391.3 | 113.24 | 7.1
| 6274 | 293.97 | 68.62 | 8.417 | 11.9 | 2795.9 | 120.69 | 7.1
| 6275 | 343.07 | 71.13 | 8.756 | 14 | 2651.5 | 113.24 | 7.1
| 6276 | 382.03 | 69.57 | 8.022 | 16.2 | 3193.1 | 113.24 | 7.1
| 6293 | 380.86 | 77.24 | 10.338 | 17.6 | 4249.4 | 108.77 | 7.1
| 6298 | 299.81 | 72.16 | 10.225 | 18 | 4114.4 | 114.73 | 7.1
| 6299 | 324.82 | 65.27 | 9.716 | 17.3 | 4175.2 | 114.73 | 7.1
| 6300 | 351.44 | 65.02 | 8.982 | 17.3 | 3985.6 | 84.93 | 7.1
| 6301 | 361.68 | 69.84 | 9.547 | 17.4 | 4012.3 | 84.93 | 7.1
| 6302 | 351.27 | 72.05 | 10.281 | 17.4 | 3857.7 | 84.93 | 7.1
| 6303 | 317.76 | 69.34 | 9.49 | 17 | 3876.6 | 123.67 | 7.1
| 6304 | 324.52 | 63.84 | 9.264 | 16.5 | 3763.5 | 123.67 | 7.1
| 6305 | 365.35 | 69.09 | 9.999 | 16.2 | 3911.9 | 113.24 | 7.1
| 6306 | 381.85 | 72.72 | 9.66 | 17.3 | 3994.8 | 113.24 | 7.1
| 6307 | 382.68 | 67.33 | 8.869 | 17.3 | 3983.3 | 113.24 | 7.1
| 6308 | 376.33 | 62.31 | 9.886 | 17.4 | 3962.2 | 123.67 | 7.1
| 6309 | 356.83 | 67.42 | 10.225 | 16.7 | 3974.2 | 123.67 | 7.1
| 6310 | 349.64 | 75.62 | 10.168 | 16.4 | 4035.3 | 123.67 | 7.1
| 6311 | 322.76 | 65.32 | 9.151 | 15.8 | 4035.3 | 123.67 | 7.1
| 6312 | 353.79 | 63.95 | 9.547 | 17.2 | 3971.8 | 123.67 | 7.1
| 6313 | 353.08 | 66.33 | 9.377 | 16.8 | 3950.9 | 108.77 | 7.1
| 6318 | 380.49 | 74.65 | 9.547 | 17.7 | 4130.2 | 131.12 | 7.1
| 6319 | 360.81 | 73.47 | 9.999 | 17.5 | 4199.2 | 131.12 | 7.1
| 6320 | 359.13 | 78.11 | 10.959 | 17.4 | 3982.4 | 119.2 | 7.1
| 6321 | 358.7 | 63.65 | 8.982 | 17.5 | 4182 | 119.2 | 7.1
| 6322 | 358.84 | 72.8 | 9.773 | 18.4 | 4014.5 | 119.2 | 7.1
| 6323 | 353.68 | 78.75 | 10.62 | 18.4 | 4191.4 | 128.14 | 7.1
| 6324 | 349.22 | 70.57 | 10.112 | 17.9 | 4212.1 | 128.14 | 7.1
| 6326 | 167.07 | 58.46 | 8.699 | 15 | 1655.5 | 123.67 | 7.1
| 6327 | 338.05 | 66.72 | 9.095 | 18.4 | 4106 | 123.67 | 7.1
| 6328 | 176.12 | 61.97 | 8.756 | 15.4 | 3740.8 | 81.95 | 7.1
| 6329 | 299.86 | 62.14 | 11.129 | 16.3 | 3083.5 | 81.95 | 7.1
| 6330 | 399.6 | 68.64 | 9.829 | 16.7 | 4503.3 | 81.95 | 7.1
| 6331 | 405.14 | 75.29 | 11.072 | 17.5 | 4338.7 | 116.22 | 7.1
| 6332 | 401.92 | 65.49 | 10.62 | 17.4 | 4539.6 | 116.22 | 7.1
| 6333 | 381.6 | 59.71 | 9.095 | 17.5 | 4804.4 | 129.63 | 7.1
| 6334 | 366.08 | 64.74 | 9.999 | 17.7 | 4536.3 | 123.67 | 7.1
| 6335 | 368.27 | 68.95 | 9.377 | 18.3 | 4196.3 | 119.2 | 7.1
| 6336 | 385.02 | 72.11 | 9.716 | 17.1 | 4089.5 | 119.2 | 7.1
| 6337 | 408.72 | 65.52 | 10.281 | 17.8 | 4704 | 119.2 | 7.1
| 6338 | 410.54 | 56.81 | 10.62 | 17.9 | 4951.3 | 123.67 | 7.1
| 6339 | 391.56 | 70.77 | 10.677 | 18 | 4839.6 | 123.67 | 7.1
| 6340 | 372.32 | 74.14 | 9.264 | 16.9 | 4582.6 | 117.71 | 7.1
| 6341 | 393.21 | 67.14 | 10.62 | 17.2 | 4639.4 | 117.71 | 7.1
| 6342 | 396.16 | 73.73 | 10.959 | 17.9 | 4621.5 | 117.71 | 7.1
| 6343 | 367.05 | 61.02 | 10.62 | 17.8 | 4676.8 | 117.71 | 7.1
| 6344 | 334.13 | 75.48 | 10.677 | 17.3 | 4424.4 | 111.75 | 7.1
| 6345 | 370.08 | 75.18 | 10.394 | 17.4 | 4694.6 | 111.75 | 7.1
| 6346 | 403.39 | 75.85 | 10.733 | 17 | 4574.1 | 111.75 | 7.1
| 6347 | 407.31 | 69.45 | 11.015 | 18.7 | 4554.3 | 105.79 | 7.1
| 6348 | 357.81 | 74.34 | 10.338 | 17.6 | 4725.9 | 105.79 | 7.1
| 6349 | 326.96 | 80.12 | 10.338 | 17 | 4582.9 | 104.3 | 7.1
| 6350 | 387.32 | 66.77 | 10.338 | 17 | 4518.1 | 104.3 | 7.1
| 6351 | 403.17 | 65.8 | 10.055 | 18.1 | 4509.7 | 104.3 | 7.1
| 6352 | 403.55 | 63.17 | 9.999 | 18.1 | 4780.1 | 104.3 | 7.1
| 6353 | 374.07 | 73.5 | 10.168 | 17.1 | 4843.1 | 104.3 | 7.1
| 6354 | 386.72 | 79.67 | 9.942 | 17.5 | 4586.6 | 110.26 | 7.1
| 6355 | 392.75 | 69.06 | 9.999 | 18.3 | 4681.3 | 110.26 | 7.3
| 6356 | 386.74 | 67.11 | 10.394 | 18.3 | 4702 | 113.24 | 7.3
| 6357 | 366.05 | 75.6 | 11.129 | 17.8 | 4702 | 113.24 | 7.3
| 6358 | 351.66 | 78.55 | 10.564 | 17.3 | 4545.7 | 110.26 | 7.3
| 6359 | 342.82 | 78.95 | 10.112 | 17.2 | 4545.7 | 110.26 | 7.3
| 6360 | 350.65 | 68.62 | 10.112 | 16.6 | 4582.1 | 110.26 | 7.3
| 6361 | 360.85 | 75.51 | 9.999 | 16.9 | 4690.7 | 116.22 | 7.3
| 6362 | 365.58 | 75.51 | 11.411 | 17.5 | 4722.9 | 117.71 | 7.3
| 6363 | 365.22 | 79.87 | 11.185 | 17.8 | 4860.1 | 117.71 | 7.3
| 6364 | 364.84 | 70.07 | 9.208 | 18.2 | 4714.2 | 99.83 | 7.3
| 6365 | 364.11 | 66.83 | 8.756 | 18.4 | 4586.1 | 99.83 | 7.3
| 6366 | 319.9 | 74.65 | 9.773 | 17.7 | 4701.4 | 113.24 | 7.3
| 6367 | 313.29 | 81.49 | 9.886 | 17.1 | 4325 | 119.2 | 7.3
| 6368 | 349.31 | 70.54 | 10.281 | 17 | 4260.2 | 113.24 | 7.3
| 6371 | 330.51 | 77.63 | 11.129 | 17.5 | 4596.7 | 114.73 | 7.3
| 6386 | 337 | 74.53 | 9.377 | 17.1 | 4534 | 96.85 | 7.3
| 6387 | 341.05 | 68.34 | 11.072 | 17.1 | 4681.5 | 110.26 | 7.3
| 6388 | 325.13 | 70.79 | 10.959 | 16.1 | 4784.9 | 98.34 | 7.3
| 6389 | 276.62 | 77.47 | 9.547 | 15.7 | 4709.2 | 98.34 | 7.3
| 6390 | 281.52 | 67.03 | 9.038 | 15.7 | 4722.8 | 107.28 | 7.3
| 6391 | 290.18 | 64.51 | 9.547 | 16.4 | 4765.8 | 104.3 | 7.3
| 6392 | 295.26 | 66.97 | 9.603 | 16.9 | 4669.8 | 111.75 | 7.3
| 6393 | 310.86 | 74.7 | 9.886 | 17.6 | 4561.5 | 99.83 | 7.3
| 6394 | 321.38 | 62.7 | 10.055 | 17.9 | 4819.1 | 111.75 | 7.3
| 6395 | 315.76 | 64.68 | 10.168 | 17.3 | 4864.5 | 95.36 | 7.3
| 6396 | 293.44 | 72.8 | 10.451 | 18 | 4612.4 | 108.77 | 7.3
| 6397 | 275.74 | 69.43 | 9.377 | 17.9 | 4495.5 | 105.79 | 7.3
| 6398 | 305.87 | 65.99 | 10.394 | 16.6 | 4741.7 | 102.81 | 7.3
| 6399 | 331.44 | 71.38 | 10.281 | 17.8 | 4748.2 | 110.26 | 7.3
| 6400 | 329.49 | 70.54 | 10.451 | 17.8 | 5003.8 | 104.3 | 7.3
| 6401 | 310.4 | 74.65 | 10.903 | 17.8 | 4839.3 | 102.81 | 7.3
| 6402 | 315.16 | 70.82 | 10.168 | 18 | 4930 | 104.3 | 7.3
| 6403 | 300.85 | 73.31 | 10.225 | 17.4 | 4686.2 | 105.79 | 7.3
| 6404 | 293.7 | 76.52 | 10.564 | 17.3 | 4898.5 | 110.26 | 7.3
| 6405 | 293.6 | 67.72 | 9.886 | 17.1 | 4754.3 | 116.22 | 7.3
| 6406 | 293.62 | 64.85 | 9.321 | 16.6 | 4717.1 | 128.14 | 7.3
| 6407 | 309.23 | 78.69 | 10.79 | 17.5 | 4429.4 | 99.83 | 7.3
| 6408 | 337.35 | 79.31 | 9.829 | 18.6 | 4639.9 | 56.62 | 7.3
| 6409 | 338.23 | 71.13 | 9.151 | 18.6 | 4720.8 | 70.03 | 7.3
| 6410 | 251.69 | 75.04 | 9.716 | 17.3 | 4693 | 65.56 | 7.3
| 6411 | 235.82 | 74.48 | 10.055 | 16.8 | 4667.4 | 129.63 | 7.3
| 6412 | 238.24 | 64.9 | 10.168 | 16.3 | 4841.4 | 92.38 | 7.3
| 6413 | 262.7 | 70.51 | 9.829 | 16.6 | 4673.4 | 104.3 | 7.3
| 6414 | 292.75 | 74.76 | 9.886 | 16.9 | 4747.7 | 117.71 | 7.3
| 6415 | 314.49 | 74.67 | 10.168 | 17.2 | 4278.5 | 90.89 | 7.3
| 6416 | 333.74 | 66.63 | 10.564 | 17.1 | 4567.4 | 125.16 | 7.3
| 6417 | 340.8 | 72.89 | 10.507 | 16.5 | 4583.9 | 123.67 | 7.3
| 6418 | 339.4 | 71.88 | 9.377 | 16.7 | 4617.3 | 123.67 | 7.3
| 6419 | 17.59 | 63.93 | 8.869 | 9.3 | 686.1 | 120.69 | 7.3
| 6420 | 124.13 | 62.67 | 8.586 | 11.9 | 1626.2 | 116.22 | 7.3
| 6421 | 340.04 | 71.88 | 9.66 | 15.9 | 3859.9 | 110.26 | 7.3
| 6422 | 341.53 | 68.48 | 9.095 | 15.1 | 3571.1 | 110.26 | 7.3
| 6423 | 330.14 | 63.28 | 10.225 | 17.8 | 3642.7 | 123.67 | 7.3
| 6424 | 370.85 | 62.48 | 11.919 | 18.5 | 4986.7 | 123.67 | 7.3
| 6425 | 349.6 | 74.65 | 11.693 | 17.5 | 5021.2 | 92.38 | 7.3
| 6426 | 327.19 | 71.69 | 10.733 | 17 | 4643.4 | 92.38 | 7.3
| 6427 | 346.14 | 64.74 | 10.394 | 18 | 4765.7 | 120.69 | 7.3
| 6428 | 298.87 | 67.14 | 10.168 | 16.3 | 4674.5 | 120.69 | 7.3
| 6429 | 315.62 | 74.67 | 9.999 | 17.4 | 4225.2 | 104.3 | 7.3
| 6430 | 376.19 | 65.21 | 11.581 | 17.4 | 4598.4 | 104.3 | 7.3
| 6431 | 387.02 | 64.07 | 9.886 | 17.9 | 4820.5 | 122.18 | 7.3
| 6432 | 383.79 | 66.69 | 11.072 | 17.4 | 4644.2 | 131.12 | 7.3
| 6433 | 352.29 | 70.74 | 11.072 | 17.1 | 4650.3 | 131.12 | 7.3
| 6434 | 354.98 | 66.8 | 10.564 | 17.1 | 4655.8 | 132.61 | 7.3
| 6435 | 358.08 | 62.36 | 11.75 | 17.7 | 4490.2 | 132.61 | 7.3
| 6436 | 354.29 | 63.48 | 10.79 | 17.9 | 4912 | 132.61 | 7.3
| 6437 | 307.21 | 67.75 | 11.411 | 17.7 | 4723.1 | 105.79 | 7.3
| 6438 | 335.11 | 75.12 | 11.467 | 17.6 | 4667.6 | 105.79 | 7.3
| 6439 | 365.82 | 71.63 | 11.467 | 18.3 | 4897.8 | 117.71 | 7.3
| 6440 | 36.99 | 4.97 | 3.389 | 4.6 | 1633.7 | 105.79 | 6.3
| 6441 | 40.49 | 0.14 | 2.994 | 4.5 | 1417.2 | 105.79 | 6.3
| 6442 | 42.99 | 0.11 | 3.276 | 4.7 | 1354.2 | 125.16 | 6.3
| 6443 | 44.17 | 0.11 | 3.615 | 4.4 | 1441 | 125.16 | 6.3
| 6444 | 44.43 | 0.11 | 3.22 | 4 | 1299 | 110.26 | 6.3
| 6445 | 47.15 | 0.06 | 3.898 | 5.3 | 1493.5 | 110.26 | 6.3
| 6446 | 50.08 | 0.11 | 3.672 | 6.6 | 1660.1 | 110.26 | 6.3
| 6447 | 49.51 | 0.14 | 4.067 | 6.3 | 1940.7 | 107.28 | 6.3
| 6448 | 50.01 | 0.17 | 3.841 | 4.5 | 1289 | 107.28 | 6.3
| 6449 | 47.93 | 0.08 | 3.163 | 4.3 | 1176 | 98.34 | 6.3
| 6450 | 46.36 | 3.52 | 3.841 | 4.4 | 1297.5 | 98.34 | 6.3
| 6451 | 45.33 | 0.11 | 3.502 | 4.6 | 1321.7 | 117.71 | 6.3
| 6452 | 46.58 | 1 | 4.067 | 5.2 | 1347.5 | 117.71 | 6.3
| 6453 | 46.29 | 0.08 | 5.028 | 7.2 | 1855.1 | 102.81 | 6.3
| 6454 | 46.33 | 0.11 | 3.389 | 4.1 | 1365.9 | 102.81 | 6.3
| 6455 | 45.62 | 0.14 | 3.333 | 4.1 | 1577 | 98.34 | 6.3
| 6456 | 42.81 | 4.8 | 3.22 | 4.5 | 1349.4 | 111.75 | 6.3
| 6457 | 47.26 | 0.08 | 3.615 | 4.3 | 1458.6 | 111.75 | 6.3
| 6458 | 46.23 | 0.22 | 2.994 | 5.4 | 1779.5 | 114.73 | 6.3
| 6459 | 46.98 | 0.08 | 2.994 | 5.6 | 1336.5 | 114.73 | 6.3
| 6460 | 48 | 0.22 | 3.898 | 5.9 | 1590.1 | 114.73 | 6.3
| 6461 | 50.28 | 0.14 | 4.463 | 5.2 | 1676.4 | 114.73 | 6.3
| 6462 | 41.69 | 0.08 | 3.502 | 4.1 | 1620.5 | 114.73 | 6.3
| 6463 | 44.36 | 0.06 | 2.655 | 3.8 | 1365.2 | 119.2 | 6.3
| 6464 | 47.53 | 0.2 | 4.406 | 6.2 | 1952.9 | 119.2 | 6.3
| 6465 | 48.3 | 70.99 | 6.383 | 3.7 | 1173.8 | 107.28 | 6.3
| 6466 | 105.96 | 68.09 | 7.118 | 4.8 | 1604.5 | 104.3 | 6.3
| 6471 | 250.61 | 65.46 | 8.643 | 12.1 | 3249.3 | 73.01 | 6.3
| 6476 | 250.55 | 69.15 | 10.564 | 14.9 | 3940.9 | 105.79 | 6.3
| 6477 | 249.14 | 71.58 | 8.925 | 15.1 | 3909 | 77.48 | 6.3
| 6478 | 251.59 | 71.58 | 9.264 | 14.3 | 3495.1 | 77.48 | 6.3
| 6479 | 250.69 | 68.39 | 9.716 | 15.7 | 3623.2 | 108.77 | 6.3
| 6480 | 250.19 | 62.34 | 10.62 | 14.8 | 4214.6 | 84.93 | 6.3
| 6481 | 250.41 | 73.22 | 9.377 | 13.9 | 3993.3 | 78.97 | 6.3
| 6482 | 250.39 | 70.79 | 9.547 | 13.6 | 3868.7 | 95.36 | 6.3
| 6483 | 252.39 | 65.35 | 9.49 | 13.4 | 3487.7 | 95.36 | 6.3
| 6484 | 252.78 | 72.69 | 8.53 | 12.7 | 3351.9 | 96.85 | 6.3
| 6485 | 250.06 | 73.75 | 7.852 | 12.7 | 3324.4 | 86.42 | 6.3
| 6486 | 250.9 | 60.86 | 9.377 | 15.4 | 3342.9 | 73.01 | 6.3
| 6487 | 251.71 | 71.88 | 9.716 | 17 | 3880.1 | 107.28 | 6.3
| 6488 | 247.16 | 68.2 | 9.716 | 17.6 | 4088.1 | 114.73 | 6.3
| 6489 | 230.88 | 61.36 | 9.886 | 16.5 | 3927.1 | 108.77 | 6.3
| 6490 | 249.69 | 67.61 | 9.321 | 16.6 | 4139.9 | 105.79 | 6.3
| 6491 | 249.87 | 71.58 | 9.829 | 16 | 3776.1 | 111.75 | 6.3
| 6492 | 251.24 | 59.38 | 9.829 | 16.3 | 3682 | 116.22 | 6.3
| 6493 | 251.32 | 70.01 | 10.281 | 14.3 | 3816.8 | 116.22 | 6.3
| 6494 | 250.92 | 71.44 | 10.112 | 13.8 | 3719.9 | 128.14 | 6.3
| 6495 | 252.15 | 64.26 | 9.716 | 13.6 | 3776.1 | 123.67 | 6.3
| 6496 | 250.85 | 69.23 | 9.773 | 13.3 | 3413.7 | 119.2 | 6.3
| 6497 | 250.88 | 67.67 | 9.151 | 13.1 | 3371.8 | 114.73 | 6.3
| 6498 | 250.49 | 62.98 | 9.321 | 13.6 | 3308.7 | 120.69 | 6.3
| 6499 | 252.1 | 65.96 | 10.225 | 14.1 | 3585.7 | 119.2 | 6.3
| 6500 | 251.54 | 70.71 | 9.547 | 14.5 | 3450 | 70.03 | 6.3
| 6501 | 250.64 | 63.34 | 10.281 | 15.6 | 3508.2 | 101.32 | 6.3
| 6502 | 250.86 | 66.91 | 9.829 | 17.3 | 3802.9 | 114.73 | 6.3
| 6503 | 243.96 | 70.71 | 9.264 | 17.2 | 3759.5 | 113.24 | 6.3
| 6504 | 250.54 | 61.64 | 9.434 | 16.5 | 3653.6 | 113.24 | 6.3
| 6505 | 250.52 | 60.47 | 9.716 | 16.1 | 3652.6 | 117.71 | 6.3
| 6506 | 251.39 | 70.96 | 9.829 | 15.8 | 3814.9 | 129.63 | 6.3
| 6507 | 252.21 | 67.3 | 9.829 | 15.6 | 3733.1 | 99.83 | 6.3
| 6508 | 252.01 | 62.5 | 9.264 | 15.8 | 3916.9 | 105.79 | 6.3
| 6509 | 248.77 | 68.37 | 10.168 | 16.2 | 3898 | 108.77 | 6.3
| 6510 | 252.97 | 67.11 | 10.168 | 16.2 | 4056.1 | 108.77 | 6.3
| 6511 | 251.45 | 61.11 | 9.942 | 16.2 | 3956.5 | 114.73 | 6.3
| 6512 | 250.41 | 72.08 | 9.603 | 16.3 | 3904.6 | 114.73 | 6.3
| 6513 | 249.75 | 67.5 | 8.925 | 16.1 | 3979.9 | 111.75 | 6.3
| 6514 | 94.45 | 62.06 | 7.796 | 7.9 | 1652.6 | 99.83 | 6.3
| 6515 | 242.78 | 66.16 | 8.925 | 11.1 | 4172.7 | 99.83 | 6.3
| 6516 | 245.71 | 63.98 | 9.095 | 12.9 | 4370.9 | 105.79 | 6.3
| 6517 | 249.21 | 64.99 | 9.547 | 13.3 | 4147.7 | 105.79 | 6.3
| 6518 | 252.67 | 67.25 | 9.547 | 13.2 | 4065.7 | 104.3 | 6.3
| 6519 | 252.9 | 63.93 | 8.53 | 13 | 4125.2 | 110.26 | 6.3
| 6520 | 250.27 | 59.91 | 9.321 | 13.1 | 4364.5 | 110.26 | 6.3
| 6521 | 251.3 | 70.18 | 10.451 | 15.7 | 4431.2 | 110.26 | 6.3
| 6522 | 250.66 | 72.39 | 8.812 | 15.7 | 4026.3 | 98.34 | 6.3
| 6523 | 251.41 | 62.73 | 9.999 | 15.1 | 4313.7 | 98.34 | 6.3
| 6524 | 251.29 | 71.18 | 9.151 | 14 | 4353.7 | 101.32 | 6.3
| 6525 | 250.26 | 71.18 | 9.603 | 14 | 4285.9 | 101.32 | 6.3
| 6526 | 252.16 | 61.53 | 9.208 | 14.2 | 4548 | 108.77 | 6.3
| 6527 | 251.34 | 69.37 | 9.434 | 14.2 | 4370.6 | 108.77 | 6.3
| 6528 | 251.67 | 67.78 | 8.925 | 14.3 | 4426.3 | 113.24 | 6.3
| 6529 | 253.19 | 62.2 | 9.264 | 14.1 | 4495.3 | 120.69 | 6.3
| 6530 | 250.12 | 67.53 | 9.829 | 15.1 | 4578.3 | 120.69 | 6.3
| 6531 | 250.12 | 69.9 | 9.773 | 14.8 | 4497.1 | 110.26 | 6.3
| 6532 | 251.46 | 61.81 | 8.982 | 14.6 | 4345.5 | 110.26 | 6.3
| 6533 | 251.92 | 69.06 | 10.168 | 14.9 | 4629.9 | 110.26 | 6.3
| 6534 | 249.5 | 70.88 | 9.377 | 15 | 4620.6 | 123.67 | 6.3
| 6535 | 30.1 | 4.91 | 7.626 | 6.3 | 1682.3 | 90.89 | 6.8
| 6536 | 34.41 | 0.06 | 2.937 | 6 | 1651.8 | 104.3 | 6.8
| 6537 | 34.84 | 0.17 | 4.067 | 6.4 | 1622.6 | 104.3 | 6.8
| 6538 | 35.3 | 0.11 | 3.954 | 6.1 | 1763.4 | 116.22 | 6.8
| 6539 | 35.61 | 0.17 | 4.237 | 6.2 | 1873 | 116.22 | 6.8
| 6540 | 33.66 | 0.11 | 4.35 | 6.1 | 1760.2 | 113.24 | 6.8
| 6541 | 35.97 | 0.11 | 4.011 | 5.5 | 1492 | 113.24 | 6.8
| 6542 | 39.37 | 3.85 | 3.107 | 5.8 | 1476.9 | 92.38 | 6.8
| 6543 | 38.27 | 0.06 | 3.163 | 5.9 | 1403.1 | 92.38 | 6.8
| 6544 | 39.46 | 0.08 | 3.954 | 6.1 | 1595.6 | 110.26 | 6.8
| 6545 | 37.46 | 0.59 | 3.389 | 5.6 | 1383.8 | 110.26 | 6.8
| 6546 | 39.48 | 0.08 | 3.728 | 5.8 | 1479.6 | 108.77 | 6.8
| 6547 | 40.17 | 0.11 | 3.898 | 5.8 | 1507.3 | 108.77 | 6.8
| 6548 | 40.38 | 0.14 | 3.107 | 5.3 | 1475.4 | 102.81 | 6.8
| 6549 | 40.52 | 0.17 | 2.994 | 5.3 | 1375.8 | 102.81 | 6.8
| 6550 | 41.71 | 1.93 | 4.35 | 5.6 | 1467.4 | 104.3 | 6.8
| 6551 | 40.75 | 0.08 | 3.785 | 5.5 | 1622.3 | 107.28 | 6.8
| 6552 | 40.33 | 0.08 | 3.615 | 5.6 | 1430.9 | 107.28 | 6.8
| 6553 | 39.67 | 0.06 | 2.937 | 7.2 | 1394.5 | 95.36 | 6.8
| 6554 | 38.22 | 0.22 | 3.276 | 7.2 | 1451.5 | 95.36 | 6.8
| 6555 | 41.32 | 0.08 | 3.502 | 6.5 | 1606.5 | 95.36 | 6.8
| 6556 | 42.17 | 0.11 | 3.333 | 6.8 | 1360.4 | 95.36 | 6.8
| 6557 | 42.16 | 0.14 | 3.954 | 7.5 | 1515.5 | 84.93 | 6.8
| 6558 | 31.45 | 0.08 | 4.632 | 8.3 | 1989.7 | 107.28 | 6.8
| 6570 | 250.09 | 68.25 | 9.208 | 13.8 | 4541.7 | 102.81 | 6.8
| 6571 | 249.4 | 62.11 | 10.225 | 13.5 | 4624.1 | 102.81 | 6.8
| 6572 | 250.95 | 68.73 | 10.903 | 13.9 | 4624.1 | 116.22 | 6.8
| 6573 | 250.11 | 69.01 | 10.281 | 13.1 | 4525.4 | 99.83 | 6.8
| 6574 | 250.46 | 62.61 | 10.225 | 13.3 | 4377.3 | 110.26 | 6.8
| 6575 | 250.69 | 65.77 | 10.281 | 13.2 | 4443 | 110.26 | 6.8
| 6576 | 252.04 | 72.22 | 10.903 | 13.2 | 4348.4 | 117.71 | 6.8
| 6577 | 251.69 | 64.07 | 10.564 | 13.6 | 4737.4 | 101.32 | 6.8
| 6578 | 250.69 | 63.9 | 9.716 | 13.6 | 4690.1 | 101.32 | 6.8
| 6579 | 249.88 | 69.29 | 10.677 | 13.6 | 4688.9 | 96.85 | 6.8
| 6580 | 250.05 | 64.57 | 10.959 | 14.5 | 4830.9 | 96.85 | 6.8
| 6581 | 251.22 | 64.76 | 11.298 | 14.8 | 4982.8 | 84.93 | 6.8
| 6582 | 251.26 | 69.26 | 10.79 | 14.3 | 4673.8 | 98.34 | 6.8
| 6583 | 250.95 | 64.65 | 10.394 | 13.6 | 4556.7 | 92.38 | 6.8
| 6584 | 250.69 | 67.14 | 10.281 | 14.2 | 4602.8 | 92.38 | 6.8
| 6585 | 251.37 | 68.48 | 11.015 | 14.5 | 4473.5 | 108.77 | 6.8
| 6586 | 250.39 | 68.84 | 9.942 | 14.7 | 4440.8 | 86.42 | 6.8
| 6587 | 250.95 | 60.52 | 10.055 | 13.5 | 4419 | 104.3 | 6.8
| 6588 | 250.78 | 71.52 | 10.677 | 14 | 4869.2 | 92.38 | 6.8
| 6589 | 251.36 | 68.56 | 10.338 | 14 | 4853 | 98.34 | 6.8
| 6590 | 251.33 | 61.53 | 11.072 | 14.3 | 4925.6 | 86.42 | 6.8
| 6591 | 248.66 | 72.19 | 11.467 | 14.2 | 4876.7 | 67.05 | 6.8
| 6592 | 251.88 | 70.93 | 11.467 | 15.3 | 4697.4 | 71.52 | 6.8
| 6593 | 251.36 | 63.26 | 11.863 | 17.7 | 5285.9 | 70.03 | 6.8
| 6594 | 246.11 | 71.49 | 11.806 | 17.5 | 5479 | 95.36 | 6.8
| 6595 | 227.27 | 67.03 | 11.298 | 16.2 | 5097.6 | 116.22 | 6.8
| 6596 | 248.73 | 63.45 | 11.185 | 15.9 | 5123.3 | 113.24 | 6.8
| 6597 | 250.61 | 67.28 | 9.886 | 14.3 | 5123.3 | 96.85 | 6.8
| 6598 | 252.03 | 69.37 | 11.524 | 14.3 | 4818.1 | 84.93 | 6.8
| 6599 | 251.23 | 63.51 | 10.225 | 14.6 | 5106.1 | 84.93 | 6.8
| 6600 | 251.23 | 71.77 | 11.976 | 14.8 | 5031.9 | 67.05 | 6.8
| 6601 | 252.75 | 66.94 | 11.806 | 16.5 | 5190.2 | 58.11 | 6.8
| 6602 | 249.23 | 61.86 | 11.015 | 17.4 | 5301.1 | 78.97 | 6.8
| 6603 | 236.67 | 72.13 | 11.919 | 17.7 | 5326.6 | 77.48 | 6.8
| 6604 | 234.68 | 68.2 | 11.693 | 17.7 | 5196.1 | 73.01 | 6.8
| 6605 | 246.57 | 64.43 | 11.693 | 17.3 | 5429.4 | 80.46 | 6.8
| 6606 | 245.61 | 70.38 | 11.806 | 17.6 | 5517 | 70.03 | 6.8
| 6607 | 241.35 | 68.31 | 11.693 | 17 | 5423.4 | 68.54 | 6.8
| 6608 | 67.02 | 60.69 | 8.361 | 9.9 | 1633.9 | 75.99 | 6.8
| 6609 | 209.68 | 67.36 | 9.942 | 11.7 | 4064.5 | 62.58 | 6.8
| 6610 | 215.08 | 66.75 | 10.564 | 13.5 | 4064.5 | 56.62 | 6.8
| 6611 | 251.91 | 65.91 | 11.919 | 15.7 | 4644.9 | 55.13 | 6.8
| 6612 | 251.2 | 69.87 | 11.919 | 16.4 | 4945.6 | 53.64 | 6.8
| 6613 | 249.01 | 69.87 | 12.258 | 17.4 | 5175.8 | 62.58 | 6.8
| 6614 | 233.52 | 62.42 | 12.484 | 17.3 | 5409.6 | 62.58 | 6.8
| 6615 | 244 | 68.73 | 11.467 | 16.8 | 5264 | 67.05 | 6.8
| 6616 | 248.61 | 67.3 | 11.637 | 18.2 | 5105.1 | 58.11 | 6.8
| 6617 | 236.71 | 65.27 | 12.315 | 17.6 | 5080.6 | 58.11 | 6.8
| 6618 | 231.92 | 72.22 | 11.863 | 16.1 | 5198.2 | 62.58 | 6.8
| 6619 | 246.93 | 68.9 | 11.467 | 16.4 | 5344.2 | 62.58 | 6.8
| 6620 | 248.58 | 68.56 | 11.015 | 16.5 | 5061.6 | 62.58 | 6.8
| 6621 | 249.39 | 75.48 | 11.072 | 15.5 | 5002.3 | 92.38 | 6.8
| 6622 | 252 | 71.66 | 10.168 | 13.8 | 4773 | 92.38 | 6.8
| 6623 | 251.71 | 68.92 | 10.564 | 13.4 | 4506.9 | 105.79 | 6.8
| 6624 | 249.62 | 73.5 | 10.507 | 14.9 | 4517.6 | 105.79 | 6.8
| 6625 | 250.8 | 72.58 | 12.089 | 16.2 | 4977.1 | 92.38 | 6.8
| 6626 | 248.76 | 65.29 | 11.242 | 15.5 | 5130.7 | 92.38 | 6.8
| 6627 | 250.82 | 72.33 | 12.032 | 14.8 | 5149.4 | 73.01 | 6.8
| 6628 | 250.7 | 73.47 | 11.129 | 14.2 | 4967.8 | 73.01 | 6.8
| 6629 | 250.3 | 63.84 | 10.903 | 14.5 | 4822.6 | 84.93 | 6.8
| 6630 | 250.33 | 75.71 | 11.354 | 14.7 | 4817.8 | 84.93 | 6.8
| 6631 | 251.7 | 70.71 | 10.846 | 15.4 | 5058.8 | 70.03 | 6.8
| 6632 | 250.19 | 66.3 | 9.829 | 15.3 | 4981.2 | 70.03 | 6.8
| 6633 | 251.76 | 73.25 | 10.451 | 14.1 | 4515.8 | 80.46 | 7.7
| 6634 | 249.7 | 71.99 | 10.677 | 14 | 4829.9 | 80.46 | 7.7
| 6635 | 27.11 | 5.02 | 3.559 | 4.9 | 1876.1 | 95.36 | 7.7
| 6636 | 27.21 | 5.14 | 4.124 | 5 | 1668.7 | 95.36 | 7.7
| 6637 | 29.05 | 0.06 | 3.163 | 4.4 | 1462.8 | 78.97 | 7.7
| 6638 | 31.86 | 0.17 | 5.084 | 8.2 | 1699.3 | 89.4 | 7.7
| 6639 | 29.13 | 0.14 | 5.818 | 6.9 | 2136.7 | 89.4 | 7.7
| 6640 | 30.39 | 0.2 | 3.841 | 5.7 | 1693.5 | 95.36 | 7.7
| 6641 | 29.62 | 0.11 | 3.502 | 4.9 | 1622.3 | 95.36 | 7.7
| 6642 | 30.48 | 1.73 | 3.559 | 4.6 | 1392.5 | 93.87 | 7.7
| 6643 | 30.42 | 0.11 | 4.237 | 4.2 | 1367.6 | 77.48 | 7.7
| 6644 | 33.45 | 0.06 | 3.276 | 7 | 1549.4 | 77.48 | 7.7
| 6645 | 33.62 | 4.72 | 4.632 | 7.9 | 2164.2 | 77.48 | 7.7
| 6646 | 32.33 | 0.14 | 3.446 | 4 | 1386.4 | 73.01 | 7.7
| 6647 | 35.04 | 0.08 | 3.389 | 6.1 | 1433.8 | 68.54 | 7.7
| 6648 | 37.94 | 0.14 | 3.276 | 6.1 | 1338.6 | 68.54 | 7.7
| 6649 | 37.05 | 0.25 | 3.785 | 6.3 | 1591.2 | 102.81 | 7.7
| 6650 | 37.03 | 0.17 | 4.067 | 5.5 | 1424.7 | 102.81 | 7.7
| 6651 | 34.49 | 0.08 | 3.502 | 5.2 | 1363.7 | 101.32 | 7.7
| 6652 | 35.29 | 0.08 | 4.18 | 4.9 | 1505.8 | 101.32 | 7.7
| 6653 | 33.94 | 0.08 | 4.011 | 4.7 | 1544.2 | 81.95 | 7.7
| 6654 | 35.24 | 4.89 | 4.632 | 5.1 | 1655.4 | 81.95 | 7.7
| 6655 | 32.96 | 0.14 | 3.389 | 4.9 | 1547.6 | 78.97 | 7.7
| 6665 | 238.59 | 67.97 | 10.112 | 11.7 | 3203.4 | 92.38 | 7.7
| 6666 | 250.95 | 65.52 | 10.959 | 13.3 | 3361.2 | 92.38 | 7.7
| 6667 | 250.7 | 73.08 | 10.677 | 13.9 | 3517.3 | 95.36 | 7.7
| 6668 | 251.56 | 76.18 | 10.959 | 14 | 3663.2 | 95.36 | 7.7
| 6669 | 250.27 | 62.98 | 9.603 | 13.9 | 3878.6 | 105.79 | 7.7
| 6670 | 250.94 | 69.82 | 10.451 | 14.2 | 3878.6 | 90.89 | 7.7
| 6671 | 250.99 | 71.07 | 10.507 | 14.7 | 3707.8 | 90.89 | 7.7
| 6672 | 251.77 | 65.6 | 9.886 | 14.3 | 3744 | 95.36 | 7.7
| 6673 | 249.23 | 69.43 | 9.886 | 14.4 | 3685.9 | 95.36 | 7.7
| 6674 | 251.81 | 73.81 | 9.66 | 14.4 | 3608.3 | 99.83 | 7.7
| 6675 | 252.06 | 66.89 | 10.903 | 14.2 | 3811.9 | 113.24 | 7.7
| 6676 | 250.87 | 67.44 | 9.773 | 14.3 | 3587.7 | 113.24 | 7.7
| 6677 | 249.84 | 71.94 | 10.225 | 14.3 | 3819.9 | 99.83 | 7.7
| 6678 | 251.38 | 64.6 | 10.168 | 16.3 | 3712.6 | 99.83 | 7.7
| 6679 | 251.26 | 67.67 | 10.733 | 16.5 | 4171.8 | 98.34 | 7.7
| 6683 | 251.47 | 73.11 | 10.338 | 15.1 | 3971.9 | 84.93 | 7.7
| 6684 | 251.61 | 71.3 | 10.62 | 15.1 | 4110.2 | 104.3 | 7.7
| 6685 | 251.29 | 67.03 | 10.677 | 15.8 | 4153.6 | 104.3 | 7.7
| 6686 | 253.16 | 75.43 | 10.733 | 16.1 | 4183.8 | 104.3 | 7.7
| 6687 | 250.56 | 75.43 | 11.015 | 15.6 | 4099.3 | 80.46 | 7.7
| 6688 | 251.52 | 63.84 | 10.564 | 15.6 | 4080.9 | 80.46 | 7.7
| 6689 | 250.91 | 72.78 | 11.354 | 15.6 | 4129.9 | 96.85 | 7.7
| 6690 | 251.91 | 70.71 | 11.467 | 16 | 4271.9 | 96.85 | 7.7
| 6691 | 248.59 | 67.92 | 11.581 | 16.4 | 4211.1 | 86.42 | 7.7
| 6692 | 245.78 | 76.27 | 10.903 | 17.8 | 4303.2 | 86.42 | 7.7
| 6693 | 241.06 | 76.27 | 11.354 | 17.8 | 4417.8 | 64.07 | 7.7
| 6694 | 243.54 | 64.15 | 10.903 | 17.4 | 4153.9 | 64.07 | 7.7
| 6695 | 247.53 | 74.31 | 10.677 | 16.8 | 4316.9 | 64.07 | 7.7
| 6696 | 247.04 | 74.37 | 11.354 | 16.6 | 4250.3 | 95.36 | 7.7
| 6697 | 243.48 | 63.37 | 10.959 | 16 | 4246.7 | 95.36 | 7.7
| 6698 | 245 | 69.93 | 10.338 | 16.2 | 4157 | 83.44 | 7.7
| 6699 | 249.6 | 71.46 | 9.999 | 15.7 | 4149.6 | 105.79 | 7.7
| 6700 | 249.69 | 61.39 | 10.79 | 16.3 | 4025.3 | 105.79 | 7.7
| 6701 | 250.93 | 69.96 | 9.999 | 15.9 | 4237.2 | 98.34 | 7.7
| 6702 | 26.12 | 66.47 | 8.191 | 8.3 | 902.3 | 98.34 | 7.7
| 6703 | 201.23 | 72.16 | 10.055 | 11.3 | 3487 | 101.32 | 7.7
| 6704 | 205.59 | 70.04 | 9.095 | 11.7 | 3629.5 | 83.44 | 7.7
| 6705 | 249.82 | 66.83 | 9.829 | 12.4 | 3939.8 | 83.44 | 7.7
| 6706 | 249.6 | 71.69 | 9.886 | 13.5 | 3985.2 | 96.85 | 7.7
| 6707 | 250.82 | 74.84 | 10.338 | 14.3 | 4078.4 | 96.85 | 7.7
| 6708 | 250.48 | 65.43 | 10.507 | 14.9 | 4410.8 | 96.85 | 7.7
| 6709 | 251.04 | 71.66 | 10.903 | 17.2 | 4374.1 | 96.85 | 7.7
| 6710 | 249.4 | 72.58 | 11.015 | 18.2 | 4623.4 | 61.09 | 7.7
| 6711 | 226.99 | 61.64 | 11.129 | 17.9 | 4851.9 | 61.09 | 7.7
| 6712 | 249.87 | 70.26 | 11.467 | 16.1 | 4613.3 | 80.46 | 7.7
| 6713 | 250.69 | 69.79 | 9.886 | 14.1 | 4471.2 | 80.46 | 7.7
| 6714 | 252.04 | 63.26 | 10.564 | 14.1 | 4429.3 | 101.32 | 7.7
| 6715 | 251.22 | 74.48 | 10.394 | 14 | 4518.1 | 101.32 | 7.7
| 6716 | 249.91 | 74.48 | 9.829 | 14.1 | 4380.4 | 105.79 | 7.7
| 6717 | 252 | 64.62 | 10.846 | 14.2 | 4610.5 | 99.83 | 7.7
| 6718 | 252.01 | 70.15 | 10.846 | 14.3 | 4708.6 | 99.83 | 7.7
| 6719 | 250.49 | 73.17 | 11.581 | 15.1 | 4715.5 | 99.83 | 7.7
| 6720 | 250.7 | 63.62 | 10.959 | 15.1 | 4630.7 | 107.28 | 7.7
| 6721 | 250.72 | 71.97 | 10.677 | 15.2 | 4665.8 | 107.28 | 7.7
| 6722 | 250.77 | 72.83 | 11.581 | 15.2 | 4760.6 | 92.38 | 7.7
| 6723 | 251.27 | 67.33 | 10.846 | 17.1 | 5093.6 | 92.38 | 7.7
| 6724 | 243.91 | 69.17 | 11.524 | 16.9 | 4991.3 | 74.5 | 7.7
| 6725 | 246.88 | 74.17 | 11.919 | 16.2 | 5027.5 | 74.5 | 7.7
| 6726 | 250.77 | 67.92 | 10.79 | 15.3 | 4960.3 | 77.48 | 7.7
| 6727 | 250.8 | 71.38 | 11.467 | 15.7 | 4763.2 | 75.99 | 7.7
| 6728 | 251.29 | 72.47 | 10.959 | 15.1 | 4833 | 75.99 | 8
| 6729 | 250.81 | 67.25 | 11.411 | 14.9 | 5000 | 78.97 | 8
| 6730 | 249.92 | 72.11 | 10.394 | 15.9 | 4752.1 | 89.4 | 8
| 6731 | 250.03 | 74.9 | 11.185 | 16 | 5033.4 | 89.4 | 8
| 6732 | 248.41 | 69.59 | 11.129 | 15.9 | 5033.9 | 71.52 | 8
| 6733 | 248.24 | 68.28 | 10.959 | 16.1 | 5082 | 71.52 | 8
| 6734 | 248.25 | 72.72 | 10.846 | 16 | 4945.1 | 73.01 | 8
| 6735 | 250.24 | 72.16 | 10.564 | 15.7 | 5155.5 | 73.01 | 8
| 6736 | 250.49 | 65.91 | 11.298 | 15.8 | 5155.5 | 78.97 | 8
| 6737 | 251.71 | 76.24 | 11.411 | 15.8 | 5121.5 | 81.95 | 8
| 6738 | 250.66 | 70.38 | 10.903 | 15.9 | 4979.3 | 81.95 | 8
| 6739 | 247.61 | 64.93 | 10.507 | 15.6 | 4905.5 | 84.93 | 8
| 6740 | 251.21 | 74.79 | 11.185 | 15.8 | 5009.8 | 93.87 | 8
| 6741 | 250.29 | 71.49 | 10.733 | 17.4 | 4915.9 | 93.87 | 8
| 6742 | 248.41 | 65.69 | 10.168 | 17.8 | 4860.8 | 84.93 | 8
| 6743 | 240.76 | 75.51 | 10.79 | 17 | 4912.1 | 98.34 | 8
| 6744 | 242.16 | 74.17 | 9.999 | 14.9 | 4792.9 | 98.34 | 8
| 6745 | 248.99 | 66.69 | 10.79 | 15.9 | 4977.4 | 93.87 | 8
| 6746 | 250.5 | 74.53 | 10.903 | 16.1 | 5056.7 | 93.87 | 8
| 6747 | 251.22 | 72.75 | 11.072 | 16.6 | 5212 | 77.48 | 8
| 6748 | 250.34 | 64.51 | 11.129 | 17.4 | 5035.1 | 65.56 | 8
| 6758 | 246.16 | 75.18 | 10.733 | 15.5 | 5119.2 | 92.38 | 8
| 6759 | 248.45 | 71.91 | 10.677 | 16.3 | 4925.4 | 81.95 | 8
| 6760 | 248.33 | 66.47 | 11.185 | 17.1 | 5103.6 | 81.95 | 8
| 6761 | 220.87 | 74 | 11.354 | 16.3 | 5031.3 | 61.09 | 8
| 6762 | 239.03 | 69.82 | 9.49 | 15.2 | 4653.9 | 61.09 | 8
| 6763 | 245.11 | 70.68 | 11.015 | 15.1 | 4815.8 | 96.85 | 8
| 6764 | 245 | 71.24 | 11.242 | 15.5 | 4864.2 | 92.38 | 8
| 6765 | 243.32 | 67.83 | 10.281 | 15.7 | 5035.5 | 102.81 | 8
| 6766 | 239.19 | 65.83 | 10.846 | 15.3 | 4726.8 | 77.48 | 8
| 6767 | 240.58 | 72.61 | 9.66 | 14.6 | 4727.6 | 99.83 | 8
| 6768 | 238.93 | 66.05 | 9.773 | 14.4 | 4590 | 92.38 | 8
| 6769 | 240.48 | 67.42 | 9.321 | 14.2 | 4307 | 104.3 | 8
| 6770 | 248.54 | 74.31 | 9.773 | 14.1 | 4595.6 | 104.3 | 8
| 6771 | 248.92 | 71.27 | 9.716 | 14.4 | 4617.2 | 101.32 | 8
| 6772 | 249.04 | 62.87 | 9.773 | 14.7 | 4568.7 | 101.32 | 8
| 6773 | 244.45 | 73.36 | 10.112 | 14.9 | 4691.9 | 123.67 | 8
| 6774 | 207.64 | 69.51 | 8.925 | 14.8 | 4205.1 | 93.87 | 8
| 6775 | 205.3 | 75.4 | 10.168 | 14.9 | 4117.3 | 105.79 | 8
| 6776 | 205.48 | 75.74 | 9.547 | 14.6 | 4487.6 | 101.32 | 8
| 6777 | 235.83 | 64.76 | 9.942 | 15.2 | 4679.6 | 90.89 | 8
| 6778 | 235.86 | 72.11 | 10.112 | 15.2 | 4754.9 | 98.34 | 8
| 6779 | 219.75 | 73.98 | 9.773 | 14.6 | 4429.6 | 96.85 | 8
| 6780 | 232.92 | 60.86 | 10.055 | 15.1 | 4731.4 | 108.77 | 8
| 6781 | 235.57 | 69.15 | 10.225 | 15.2 | 4706.4 | 105.79 | 8
| 6782 | 236.37 | 63.2 | 9.547 | 15.8 | 4557 | 90.89 | 8
| 6783 | 235.81 | 60.55 | 9.886 | 15.8 | 4646.3 | 81.95 | 8
| 6784 | 221.91 | 73.89 | 9.829 | 15.9 | 4766.3 | 86.42 | 8
| 6785 | 181.75 | 62.25 | 10.394 | 14.8 | 4480.1 | 95.36 | 8
| 6786 | 222.12 | 66.27 | 10.338 | 15.2 | 4776.7 | 96.85 | 8
| 6787 | 237.9 | 72.08 | 9.829 | 16.7 | 4776.7 | 89.4 | 8
| 6788 | 226.54 | 64.04 | 10.338 | 16.1 | 4600.7 | 99.83 | 8
| 6789 | 215.52 | 66.69 | 10.112 | 15 | 4656.5 | 96.85 | 8
| 6790 | 233.08 | 63.76 | 10.733 | 15.6 | 4715.7 | 81.95 | 8
| 6791 | 232.2 | 73.36 | 11.129 | 16 | 4711.2 | 98.34 | 8
| 6792 | 221.83 | 71.72 | 10.394 | 15.7 | 4745.3 | 101.32 | 8
| 6793 | 238.37 | 65.94 | 10.451 | 15.5 | 4649.8 | 108.77 | 8
| 6794 | 237.88 | 69.93 | 9.829 | 15.6 | 4575.7 | 107.28 | 8
| 6795 | 229.52 | 70.51 | 9.264 | 15.2 | 4570.2 | 80.46 | 8
| 6796 | 38.92 | 63.59 | 6.609 | 9.9 | 1290.9 | 68.54 | 8
| 6797 | 145.62 | 68.42 | 9.434 | 12.3 | 4023.3 | 92.38 | 8
| 6798 | 190.68 | 64.21 | 9.773 | 12.7 | 4143.4 | 101.32 | 8
| 6799 | 230.35 | 70.91 | 10.112 | 13.3 | 4342.2 | 87.91 | 8
| 6800 | 249.52 | 68.7 | 10.055 | 14.9 | 4368.7 | 95.36 | 8
| 6801 | 249.67 | 62.67 | 9.829 | 15.7 | 4898.5 | 96.85 | 8
| 6802 | 243.42 | 67.7 | 10.225 | 14.8 | 4636.2 | 98.34 | 8
| 6803 | 249.06 | 69.45 | 10.507 | 15.9 | 4600.9 | 93.87 | 8
| 6804 | 248.18 | 69.23 | 10.338 | 16.4 | 5022.8 | 95.36 | 8
| 6805 | 224.31 | 75.51 | 10.281 | 15.9 | 4713.8 | 93.87 | 8
| 6806 | 234.05 | 70.43 | 9.829 | 14.6 | 4653.7 | 84.93 | 8
| 6807 | 247.36 | 66.13 | 10.338 | 14.1 | 4775.3 | 84.93 | 8
| 6808 | 248.3 | 75.46 | 10.507 | 14.6 | 4878.8 | 84.93 | 8
| 6809 | 250.72 | 71.21 | 9.773 | 14.3 | 4796.9 | 105.79 | 8
| 6810 | 250.29 | 67.56 | 9.999 | 14.5 | 4818.1 | 105.79 | 8
| 6811 | 247.38 | 75.37 | 9.942 | 14.2 | 4722.4 | 105.79 | 8
| 6812 | 234.09 | 70.99 | 10.168 | 14.2 | 4673.6 | 84.93 | 8
| 6813 | 227.17 | 76.07 | 10.451 | 14.5 | 4843.2 | 74.5 | 8
| 6814 | 240.46 | 74.42 | 10.225 | 14.5 | 4563.2 | 89.4 | 8
| 6815 | 244.9 | 66.33 | 10.338 | 14.6 | 4769.9 | 89.4 | 8
| 6816 | 246.81 | 67.47 | 10.564 | 14.6 | 4936.2 | 86.42 | 8
| 6817 | 242.03 | 74.06 | 10.168 | 14.7 | 4860.5 | 89.4 | 8
| 6818 | 242.72 | 68.11 | 9.773 | 14.6 | 4579.3 | 89.4 | 8
| 6819 | 248.24 | 68.5 | 9.942 | 14.4 | 4659.2 | 105.79 | 8
| 6820 | 249.55 | 73.28 | 9.886 | 14 | 4698.4 | 105.79 | 8
| 6821 | 249.55 | 69.09 | 10.564 | 14.6 | 4715.2 | 102.81 | 8
| 6822 | 250.05 | 66.72 | 9.773 | 14.8 | 4706.2 | 92.38 | 8
| 6823 | 24.46 | 5.22 | 4.971 | 5 | 1679.6 | 92.38 | 7.7
| 6824 | 28.51 | 5.11 | 3.559 | 4.8 | 1752.3 | 105.79 | 7.7
| 6825 | 32.98 | 4.89 | 3.559 | 8.8 | 1684.7 | 110.26 | 7.7
| 6826 | 27.99 | 5.08 | 4.406 | 9 | 2119.7 | 110.26 | 7.7
| 6827 | 30.04 | 0.14 | 4.576 | 6.4 | 1906.7 | 64.07 | 7.7
| 6828 | 32.84 | 0.08 | 4.971 | 6.5 | 1960.1 | 64.07 | 7.7
| 6829 | 30.81 | 0.14 | 4.632 | 6.4 | 1926.2 | 104.3 | 7.7
| 6830 | 32.28 | 0.11 | 4.124 | 6.1 | 1704.4 | 83.44 | 7.7
| 6831 | 36.93 | 0.14 | 3.333 | 5.1 | 1586.6 | 81.95 | 7.7
| 6832 | 38.68 | 0.06 | 3.389 | 5.5 | 1475.5 | 81.95 | 7.7
| 6833 | 39.78 | 0.08 | 4.463 | 5.6 | 1788.9 | 102.81 | 7.7
| 6834 | 41.63 | 0.17 | 5.028 | 7 | 2329.4 | 102.81 | 7.7
| 6835 | 37.73 | 0.08 | 4.011 | 6.4 | 1676.1 | 96.85 | 7.7
| 6836 | 38.7 | 0.03 | 4.011 | 6.9 | 1800.1 | 98.34 | 7.7
| 6837 | 39.79 | 0.08 | 3.954 | 7.7 | 1681.7 | 98.34 | 7.7
| 6838 | 37.09 | 0.06 | 4.18 | 5.9 | 1713.3 | 108.77 | 7.7
| 6839 | 37.24 | 0.11 | 4.576 | 6.7 | 2057.9 | 108.77 | 7.7
| 6840 | 37.43 | 0.11 | 4.011 | 5.9 | 1806.4 | 84.93 | 7.7
| 6841 | 37.9 | 0.14 | 4.35 | 5.7 | 1806.8 | 89.4 | 7.7
| 6842 | 33.75 | 0.11 | 3.389 | 5.7 | 1996.3 | 87.91 | 7.7
| 6852 | 35.52 | 0.11 | 3.785 | 5.6 | 1700.2 | 77.48 | 7.7
| 6853 | 103.39 | 76.57 | 8.53 | 10.5 | 1608.5 | 101.32 | 7.7
| 6854 | 155.49 | 71.1 | 7.965 | 12.9 | 2036.2 | 105.79 | 7.7
| 6855 | 205.14 | 74.59 | 9.66 | 14.9 | 2914.6 | 110.26 | 7.7
| 6856 | 220.42 | 75.34 | 9.66 | 15.4 | 3328.7 | 110.26 | 7.7
| 6857 | 214.98 | 66.91 | 9.321 | 15.4 | 3392.1 | 107.28 | 7.7
| 6858 | 210.44 | 74 | 9.66 | 15.6 | 3468.2 | 86.42 | 7.7
| 6859 | 221.78 | 68.48 | 9.49 | 16 | 3503.4 | 98.34 | 7.7
| 6865 | 194.82 | 71.77 | 10.338 | 17 | 3691.8 | 89.4 | 7.7
| 6866 | 218.61 | 73.39 | 10.507 | 16.4 | 3572.2 | 89.4 | 7.7
| 6867 | 216.28 | 73.19 | 9.434 | 17.5 | 3518.5 | 81.95 | 7.7
| 6868 | 198.82 | 74.53 | 9.095 | 17.8 | 3404.5 | 75.99 | 7.7
| 6869 | 199.95 | 65.69 | 9.434 | 17.8 | 3299 | 75.99 | 7.7
| 6870 | 239.67 | 73.47 | 10.677 | 16.5 | 3677.7 | 86.42 | 7.7
| 6871 | 237.09 | 74.87 | 10.846 | 16.4 | 3678.2 | 84.93 | 7.7
| 6872 | 215.19 | 67 | 9.547 | 16.2 | 3495.6 | 98.34 | 7.7
| 6873 | 236.77 | 72.16 | 9.434 | 16.2 | 3365.5 | 98.34 | 7.7
| 6874 | 241.45 | 73.11 | 9.773 | 17.1 | 3564.5 | 81.95 | 7.7
| 6875 | 238.56 | 69.12 | 10.055 | 17.1 | 3398.7 | 92.38 | 7.7
| 6876 | 209.51 | 76.63 | 10.055 | 16.6 | 3578.9 | 92.38 | 7.7
| 6877 | 200.87 | 66.22 | 9.434 | 16.4 | 3448 | 104.3 | 7.7
| 6878 | 215.49 | 75.71 | 9.999 | 17 | 3571.1 | 104.3 | 7.7
| 6879 | 219.14 | 71.91 | 9.716 | 17.4 | 3702.1 | 108.77 | 7.7
| 6880 | 216.28 | 65.99 | 10.338 | 17.4 | 3598.2 | 113.24 | 7.7
| 6881 | 212.32 | 74.09 | 9.547 | 17.2 | 3858 | 113.24 | 7.7
| 6882 | 214.69 | 65.74 | 9.773 | 17.1 | 3665.9 | 114.73 | 7.7
| 6883 | 216.91 | 69.73 | 10.507 | 17.6 | 3692.4 | 114.73 | 7.7
| 6884 | 228.98 | 72.44 | 9.264 | 17.8 | 3705.8 | 86.42 | 7.7
| 6885 | 235.49 | 66.89 | 9.942 | 18.3 | 3885.3 | 86.42 | 7.7
| 6886 | 224.58 | 78.02 | 11.072 | 18 | 3923.3 | 101.32 | 7.7
| 6887 | 197.69 | 71.05 | 9.829 | 18 | 3802.2 | 101.32 | 7.7
| 6888 | 197.81 | 71.02 | 9.603 | 18.1 | 3664 | 116.22 | 7.7
| 6889 | 155.28 | 72.86 | 9.264 | 18.8 | 3642.8 | 113.24 | 7.7
| 6890 | 5.42 | 59.13 | 7.626 | 10.6 | 2195.8 | 102.81 | 7.7
| 6897 | 162.41 | 64.43 | 10.055 | 15.9 | 3717.3 | 101.32 | 7.7
| 6898 | 114.32 | 67.19 | 8.248 | 16 | 3786.3 | 101.32 | 7.7
| 6899 | 185.73 | 63.84 | 11.015 | 18.2 | 4500.9 | 32.78 | 7.7
| 6900 | 165.8 | 66.97 | 11.072 | 18.2 | 4762.7 | 32.78 | 7.7
| 6901 | 174.81 | 61.97 | 11.298 | 16.8 | 4956.6 | 41.72 | 7.7
| 6902 | 17.53 | 74.2 | 7.005 | 9.5 | 1302.1 | 70.03 | 7.7
| 6903 | 175.7 | 74.2 | 9.151 | 13.5 | 3560 | 105.79 | 7.7
| 6904 | 218.74 | 75.9 | 9.942 | 17.6 | 3766.2 | 105.79 | 7.7
| 6905 | 226.1 | 67.25 | 10.451 | 18.1 | 4485.5 | 84.93 | 7.7
| 6906 | 210.49 | 72.97 | 10.451 | 18.1 | 4742.6 | 75.99 | 7.7
| 6907 | 227.4 | 72.27 | 10.168 | 17.2 | 5022.7 | 75.99 | 7.7
| 6908 | 15.86 | 71.41 | 6.948 | 10.8 | 2555.2 | 68.54 | 7.1
| 6909 | 144.04 | 79.42 | 10.168 | 14.9 | 4093.9 | 50.66 | 7.1
| 6910 | 187.01 | 71.21 | 10.168 | 15.4 | 4543.7 | 50.66 | 7.1
| 6911 | 228.93 | 69.17 | 9.547 | 16.7 | 5046.1 | 70.03 | 7.1
| 6912 | 238.97 | 72.69 | 9.886 | 16.7 | 5357 | 93.87 | 7.1
| 6913 | 231.14 | 74.03 | 10.281 | 17.2 | 5238.7 | 93.87 | 7.1
| 6914 | 221.25 | 73.59 | 10.281 | 17 | 5111.4 | 86.42 | 7.1
| 6915 | 233.33 | 73.59 | 11.072 | 17.9 | 5157 | 101.32 | 7.1
| 6916 | 228.15 | 71.18 | 9.829 | 17.4 | 5465.1 | 80.46 | 7.1
| 6917 | 227.19 | 73.33 | 10.055 | 17.9 | 5290.4 | 80.46 | 7.1
| 6918 | 172.3 | 77.77 | 10.394 | 17.1 | 5138.4 | 58.11 | 7.1
| 6919 | 197.38 | 71.44 | 11.129 | 17.1 | 5230.2 | 71.52 | 7.1
| 6920 | 232.87 | 78.92 | 11.467 | 17.5 | 5425.5 | 71.52 | 7.1
| 6921 | 240.45 | 70.82 | 10.168 | 18.6 | 5464.1 | 80.46 | 7.1
| 6922 | 235.23 | 74.56 | 11.072 | 18.6 | 5439.7 | 84.93 | 7.1
| 6923 | 213.62 | 74.56 | 9.773 | 16.7 | 5677.8 | 84.93 | 7.1
| 6924 | 229.01 | 68.45 | 11.242 | 17.9 | 5724.1 | 87.91 | 7.1
| 6925 | 199.52 | 73.42 | 10.225 | 17.1 | 5614.1 | 87.91 | 7.1
| 6926 | 243.36 | 69.73 | 9.942 | 17.5 | 6113.9 | 86.42 | 7.1
| 6927 | 245.32 | 69.06 | 10.62 | 18.2 | 6189.5 | 87.91 | 7.1
| 6928 | 234.16 | 75.65 | 10.959 | 18.2 | 6416.5 | 87.91 | 7.1
| 6929 | 210.26 | 66.97 | 9.773 | 17.3 | 6131.9 | 78.97 | 7.1
| 6930 | 237.03 | 72.16 | 9.716 | 17.6 | 6181.3 | 78.97 | 7.1
| 6931 | 238.02 | 73.95 | 10.168 | 17.4 | 6181.3 | 87.91 | 7.1
| 6932 | 236.03 | 63.98 | 9.999 | 17.5 | 6321 | 83.44 | 7.1
| 6933 | 223.61 | 72.36 | 10.281 | 17.3 | 5936.3 | 95.36 | 7.1
| 6934 | 223.62 | 69.09 | 9.716 | 17 | 5876.4 | 95.36 | 7.1
| 6935 | 227.45 | 66.86 | 9.547 | 18.1 | 5689.1 | 81.95 | 7.1
| 6936 | 216.95 | 71.99 | 10.055 | 17.6 | 5557.4 | 93.87 | 7.1
| 6937 | 221.23 | 70.79 | 9.886 | 18.5 | 5243.6 | 93.87 | 7.1
| 6938 | 238.65 | 70.04 | 10.281 | 17 | 5584.4 | 90.89 | 7.1
| 6939 | 242.49 | 72.39 | 10.168 | 17 | 5506.4 | 90.89 | 7.1
| 6940 | 241.51 | 66.8 | 9.66 | 17 | 5589.3 | 92.38 | 7.1
| 6941 | 242.36 | 66.38 | 10.168 | 17 | 5432.2 | 84.93 | 7.1
| 6950 | 246.6 | 77.83 | 9.999 | 18.3 | 5586.3 | 93.87 | 7.1
| 6951 | 173.44 | 72.92 | 10.338 | 17.7 | 5080 | 93.87 | 7.1
| 6952 | 149.42 | 75.62 | 11.015 | 17.8 | 5080.4 | 61.09 | 7.1
| 6953 | 191.6 | 74.37 | 10.338 | 17 | 5361.9 | 61.09 | 7.1
| 6954 | 218.02 | 68.45 | 10.338 | 17.1 | 5411.2 | 61.09 | 7.1
| 6955 | 222.95 | 74.37 | 10.79 | 17.2 | 5154.2 | 90.89 | 7.1
| 6956 | 218.11 | 64.62 | 10.281 | 17 | 5212.5 | 90.89 | 7.1
| 6957 | 223.71 | 70.79 | 10.959 | 18 | 5248.9 | 98.34 | 7.1
| 6958 | 219.48 | 69.76 | 10.451 | 18.2 | 5454.3 | 80.46 | 7.1
| 6959 | 197.99 | 64.82 | 10.564 | 17.6 | 5500 | 80.46 | 7.1
| 6960 | 214.68 | 71.24 | 9.49 | 17.1 | 5337 | 83.44 | 7.1
| 6961 | 222.91 | 67.19 | 10.168 | 17.4 | 5153.3 | 98.34 | 7.1
| 6962 | 177.33 | 78.11 | 9.66 | 17.1 | 5144.8 | 98.34 | 7.1
| 6963 | 214.62 | 65.91 | 9.66 | 16.5 | 5116.9 | 71.52 | 7.1
| 6964 | 225.23 | 71.05 | 9.829 | 17.1 | 5116.9 | 71.52 | 7.1
| 6965 | 200.82 | 72.78 | 10.281 | 16.2 | 5109.4 | 95.36 | 7.1
| 6966 | 205.52 | 60.94 | 10.168 | 16.1 | 5088.2 | 104.3 | 7.1
| 6967 | 206.66 | 71.83 | 9.377 | 17 | 5211.8 | 104.3 | 7.1
| 6968 | 204.41 | 63.45 | 9.377 | 17.8 | 5105.5 | 96.85 | 7.1
| 6969 | 211.49 | 66.52 | 9.716 | 16.4 | 5060.8 | 96.85 | 7.1
| 6970 | 228.32 | 67.7 | 9.377 | 16.3 | 5119.9 | 107.28 | 7.1
| 6971 | 218.73 | 61.44 | 9.434 | 16.1 | 5122.9 | 107.28 | 7.1
| 6972 | 224.24 | 72.55 | 9.547 | 16.4 | 5261.9 | 107.28 | 7.1
| 6973 | 239.06 | 67.5 | 9.095 | 16.4 | 5042 | 107.28 | 7.1
| 6974 | 239.02 | 69.43 | 9.603 | 16.7 | 5274.6 | 102.81 | 7.1
| 6975 | 210.56 | 73.61 | 9.603 | 16.8 | 5020 | 102.81 | 7.1
| 6976 | 210.98 | 65.74 | 9.038 | 15.6 | 4978.7 | 102.81 | 7.1
| 6977 | 230.05 | 72.5 | 9.434 | 16.2 | 5060.6 | 96.85 | 7.1
| 6978 | 235.86 | 73.42 | 9.264 | 17.6 | 5094.4 | 96.85 | 7.1
| 6979 | 232.09 | 69.15 | 9.603 | 16.4 | 5149.6 | 104.3 | 7.1
| 6980 | 205.92 | 72.66 | 9.434 | 16.3 | 4994.5 | 96.85 | 7.1
| 6981 | 207.18 | 70.15 | 10.112 | 16.1 | 5042.1 | 96.85 | 7.1
| 6982 | 210.05 | 69.73 | 9.999 | 16.5 | 4983.2 | 111.75 | 7.1
| 6983 | 217.03 | 74.42 | 9.66 | 16.8 | 5156.6 | 111.75 | 7.1
| 6984 | 232.76 | 64.96 | 9.151 | 17.1 | 5287.9 | 111.75 | 7.1
| 6985 | 230.02 | 76.74 | 9.603 | 17.2 | 4999.9 | 111.75 | 7.1
| 6986 | 204.12 | 72.8 | 9.321 | 16.4 | 5112 | 96.85 | 7.1
| 6987 | 222.79 | 68.39 | 9.264 | 16.7 | 5197 | 108.77 | 7.1
| 6988 | 229.18 | 72.05 | 8.982 | 17.4 | 5198.6 | 102.81 | 7.1
| 6989 | 233.1 | 67.03 | 8.869 | 17.6 | 5192.5 | 102.81 | 7.1
| 6990 | 50.76 | 67.83 | 7.57 | 10 | 1209.8 | 99.83 | 7.1
| 6991 | 212.35 | 70.85 | 9.264 | 12.4 | 3100.3 | 114.73 | 7.1
| 6992 | 219 | 70.85 | 9.49 | 14.4 | 3340 | 93.87 | 7.1
| 6993 | 248.91 | 64.76 | 9.49 | 16 | 3565.1 | 90.89 | 7.1
| 6994 | 250.72 | 73.75 | 9.942 | 16.7 | 3914.8 | 95.36 | 7.1
| 6995 | 249.65 | 69.26 | 9.999 | 16.9 | 3972.6 | 81.95 | 7.1
| 6996 | 230.78 | 65.13 | 9.49 | 16.9 | 4217.7 | 81.95 | 7.1
| 6997 | 244.4 | 71.27 | 10.507 | 16.8 | 3824.1 | 89.4 | 7.1
| 6998 | 246.16 | 71.97 | 9.603 | 18.3 | 3866.1 | 99.83 | 7.1
| 6999 | 230.62 | 65.74 | 9.886 | 18.2 | 3794.9 | 111.75 | 7.1
| 7000 | 213.53 | 73 | 9.886 | 17 | 3883.3 | 77.48 | 7.1
| 7001 | 240.5 | 68.17 | 9.49 | 16.1 | 3902.5 | 95.36 | 7.1
| 7002 | 240.33 | 66.24 | 9.49 | 16.5 | 3922.4 | 126.65 | 7.1
| 7003 | 243.14 | 70.32 | 9.547 | 17.1 | 3906.1 | 117.71 | 7.1
| 7004 | 243.23 | 67.75 | 9.321 | 17.1 | 3914.8 | 117.71 | 7.1
| 7005 | 236.48 | 68.84 | 9.321 | 16.9 | 3895.6 | 107.28 | 7.1
| 7006 | 225.69 | 72.5 | 9.095 | 16.5 | 3754.8 | 107.28 | 7.1
| 7007 | 229.08 | 65.04 | 9.151 | 16.1 | 3860.5 | 110.26 | 7.1
| 7008 | 226.75 | 71.32 | 10.451 | 16.4 | 3820.4 | 110.26 | 7.1
| 7009 | 232.19 | 69.15 | 9.321 | 16.9 | 3916.7 | 99.83 | 7.1
| 7010 | 238.62 | 65.69 | 9.829 | 16.9 | 3753.7 | 89.4 | 7.1
| 7011 | 238.78 | 71.85 | 9.434 | 16.8 | 4058.6 | 89.4 | 7.1
| 7012 | 223.99 | 75.29 | 10.79 | 17 | 3949.2 | 108.77 | 7
| 7013 | 212.78 | 67.78 | 10.055 | 16.7 | 4040 | 75.99 | 7
| 7014 | 230.27 | 74.31 | 10.112 | 17.5 | 4109.5 | 77.48 | 7
| 7015 | 240.71 | 71.85 | 11.072 | 17.6 | 4209.3 | 77.48 | 7
| 7016 | 241.8 | 64.65 | 9.773 | 17.7 | 4173.4 | 81.95 | 7
| 7017 | 240.83 | 72.69 | 9.716 | 17.5 | 4067 | 110.26 | 7
| 7018 | 233.49 | 71.6 | 9.49 | 17.6 | 4003.5 | 110.26 | 7
| 7019 | 234.07 | 67.08 | 10.394 | 18.1 | 4062.8 | 84.93 | 7
| 7020 | 218.51 | 74.45 | 10.677 | 17.8 | 4072.2 | 84.93 | 7
| 7021 | 239.07 | 70.54 | 10.394 | 17.8 | 4094.9 | 86.42 | 7
| 7022 | 242.02 | 70.96 | 10.225 | 17.8 | 4201.3 | 84.93 | 7
| 7023 | 235.28 | 75.85 | 9.377 | 17.6 | 4079.6 | 101.32 | 7
| 7024 | 240.46 | 69.37 | 9.716 | 17.5 | 3936.6 | 101.32 | 7
| 7025 | 241.34 | 68.98 | 9.999 | 17.7 | 4336.9 | 107.28 | 7
| 7026 | 240.74 | 70.43 | 9.999 | 17.5 | 3975.8 | 107.28 | 7
| 7027 | 247.9 | 70.04 | 10.394 | 18 | 4208.4 | 95.36 | 7
| 7028 | 247.78 | 70.85 | 9.547 | 17.7 | 4079.8 | 104.3 | 7
| 7029 | 242.18 | 71.97 | 9.66 | 18.6 | 3968 | 111.75 | 7
| 7030 | 234.28 | 67.75 | 9.886 | 17.7 | 3910.4 | 96.85 | 7
| 7031 | 214.56 | 72.25 | 9.773 | 18.2 | 3987.1 | 95.36 | 7
| 7032 | 239.47 | 70.46 | 9.264 | 15.4 | 3912.4 | 95.36 | 7
| 7033 | 248.61 | 66.94 | 9.886 | 18.2 | 3878 | 96.85 | 7
| 7034 | 225.27 | 74.95 | 9.208 | 18.2 | 3694.4 | 43.21 | 7
| 7035 | 123.95 | 74.73 | 9.208 | 17 | 3602.6 | 25.33 | 7
| 7036 | 167.4 | 76.1 | 10.564 | 16.1 | 3927.6 | 56.62 | 7
| 7037 | 213.59 | 69.68 | 9.66 | 16.4 | 3875.9 | 43.21 | 7
| 7038 | 213.88 | 73.61 | 8.869 | 16.9 | 3643.3 | 56.62 | 7
| 7039 | 142.41 | 76.71 | 9.603 | 16.4 | 3255.3 | 74.5 | 7
| 7040 | 167.53 | 75.54 | 9.886 | 16.6 | 3772.2 | 86.42 | 7
| 7041 | 193.09 | 79.67 | 9.829 | 17 | 3787.5 | 49.17 | 7
| 7042 | 188.09 | 78.19 | 8.982 | 16.8 | 3293.4 | 50.66 | 7
| 7043 | 173.64 | 71.52 | 10.62 | 17.1 | 3752 | 67.05 | 7
| 7044 | 221.36 | 70.79 | 9.829 | 17.9 | 3832.2 | 38.74 | 7
| 7045 | 220.22 | 73.98 | 9.999 | 18.1 | 3796.7 | 22.35 | 7
| 7046 | 135.45 | 69.62 | 10.055 | 17.2 | 3322.7 | 20.86 | 7
| 7047 | 148.8 | 72.78 | 9.49 | 17.3 | 3644.3 | 58.11 | 7
| 7048 | 151.94 | 72.58 | 10.62 | 17.8 | 3584.5 | 80.46 | 7
| 7049 | 175.05 | 75.96 | 9.773 | 16.5 | 3860.6 | 81.95 | 7
| 7050 | 203.39 | 65.38 | 10.112 | 16.5 | 4067.9 | 96.85 | 7
| 7051 | 227.04 | 76.21 | 10.846 | 17 | 3908.8 | 104.3 | 7
| 7052 | 226.81 | 76.21 | 10.733 | 17.6 | 4004 | 113.24 | 7
| 7053 | 192.52 | 74.95 | 9.942 | 16 | 3848.8 | 98.34 | 7
| 7054 | 211.71 | 74.95 | 9.603 | 15.8 | 3764.6 | 104.3 | 7
| 7055 | 210.98 | 66.89 | 9.49 | 15.6 | 3777.5 | 101.32 | 7
| 7056 | 218.65 | 71.41 | 9.999 | 15.8 | 3769.7 | 114.73 | 7
| 7057 | 230.39 | 73.98 | 10.281 | 16.1 | 3832.5 | 120.69 | 7
| 7058 | 228.4 | 66.3 | 9.547 | 15.9 | 3810.1 | 119.2 | 7
| 7059 | 212.97 | 75.71 | 9.264 | 15.1 | 3800 | 114.73 | 7
| 7060 | 216.85 | 71.72 | 9.49 | 15.3 | 3800 | 107.28 | 7
| 7061 | 205.52 | 76.91 | 10.394 | 16.2 | 3550.5 | 113.24 | 7
| 7062 | 204.19 | 77.61 | 10.394 | 16.1 | 3546.9 | 101.32 | 7
| 7063 | 220.96 | 66.61 | 10.112 | 16.1 | 3557.2 | 105.79 | 7
| 7064 | 228.92 | 75.15 | 10.112 | 15.7 | 3698.5 | 99.83 | 7
| 7065 | 210.72 | 75.4 | 8.756 | 15.6 | 3595.8 | 102.81 | 7
| 7066 | 206.81 | 71.02 | 10.168 | 15.8 | 3585.8 | 90.89 | 7
| 7067 | 221.19 | 73.06 | 9.773 | 16.5 | 3730 | 107.28 | 7
| 7068 | 224.02 | 68 | 9.321 | 16.5 | 3779.1 | 110.26 | 7
| 7069 | 201.14 | 74.42 | 9.886 | 16 | 3469.8 | 117.71 | 7
| 7070 | 213.2 | 72.02 | 9.038 | 15.6 | 3618.5 | 107.28 | 7
| 7071 | 221.09 | 70.32 | 9.942 | 16.5 | 3661.1 | 108.77 | 7
| 7072 | 214 | 75.6 | 9.999 | 16.8 | 3521.7 | 111.75 | 7
| 7073 | 213.99 | 68.17 | 9.321 | 16.6 | 3898.1 | 119.2 | 7
| 7074 | 211.47 | 73.78 | 9.321 | 16.4 | 3768.3 | 110.26 | 7
| 7075 | 210.9 | 73.5 | 9.264 | 16.3 | 3597.3 | 89.4 | 7
| 7076 | 199.48 | 75.74 | 9.942 | 17 | 3076.1 | 87.91 | 7
| 7077 | 143.41 | 75.74 | 10.168 | 17.3 | 3515.2 | 117.71 | 7
| 7078 | 183.33 | 73.89 | 9.095 | 14.7 | 3372.2 | 117.71 | 7
| 7079 | 194.66 | 74.42 | 8.982 | 15.1 | 3422.9 | 125.16 | 7
| 7080 | 186.29 | 74.81 | 9.49 | 15.2 | 3354.3 | 98.34 | 7
| 7081 | 185.71 | 71.16 | 8.643 | 14.8 | 3327.7 | 101.32 | 7
| 7082 | 175.12 | 76.6 | 8.643 | 15 | 2924.4 | 108.77 | 7
| 7083 | 166.29 | 66.19 | 8.982 | 14.2 | 2965.1 | 102.81 | 7
| 7084 | 28.66 | 0.08 | 3.389 | 6 | 1265 | 98.34 | 5.9
| 7085 | 37.78 | 5.08 | 4.011 | 7 | 1944.5 | 113.24 | 5.9
| 7086 | 42.61 | 4.83 | 4.067 | 7.1 | 1785.8 | 104.3 | 5.9
| 7087 | 49.77 | 5.05 | 5.254 | 7.9 | 2322.3 | 96.85 | 5.9
| 7088 | 54.65 | 0.08 | 4.745 | 8.9 | 2208.7 | 89.4 | 5.9
| 7089 | 43.04 | 5.05 | 5.818 | 11.8 | 3042.9 | 104.3 | 5.9
| 7090 | 46.54 | 4.91 | 5.141 | 8.6 | 2411.7 | 98.34 | 5.9
| 7091 | 48.1 | 2.71 | 4.519 | 9.2 | 2387.4 | 108.77 | 5.9
| 7092 | 46.07 | 0.08 | 4.802 | 9 | 2171.2 | 107.28 | 5.9
| 7093 | 48.45 | 0.25 | 4.971 | 9.2 | 2066.4 | 102.81 | 5.9
| 7094 | 48.23 | 4.8 | 5.028 | 9.3 | 2230.4 | 101.32 | 5.9
| 7095 | 54.15 | 0.08 | 5.48 | 9.5 | 2496.2 | 89.4 | 5.9
| 7096 | 54.58 | 0.17 | 5.423 | 10.1 | 2457.5 | 90.89 | 5.9
| 7097 | 57.87 | 0.17 | 5.254 | 8.9 | 2615.7 | 92.38 | 5.9
| 7098 | 55.94 | 1.06 | 5.028 | 9.4 | 2329.2 | 71.52 | 5.9
| 7099 | 39.15 | 0.11 | 4.689 | 9.3 | 2324.5 | 78.97 | 5.9
| 7100 | 48.37 | 0.11 | 5.028 | 7.7 | 2368.8 | 101.32 | 5.9
| 7101 | 48.9 | 4.3 | 5.762 | 10.4 | 2600.7 | 96.85 | 5.9
| 7102 | 46.63 | 0.17 | 5.593 | 10.3 | 2400.7 | 96.85 | 5.9
| 7103 | 37.71 | 7.68 | 4.971 | 7 | 1698.4 | 96.85 | 5.9
| 7104 | 32.6 | 9.55 | 8.473 | 7.7 | 2097 | 107.28 | 5.9
| 7105 | 33.68 | 9.71 | 6.948 | 5.8 | 1767.9 | 98.34 | 5.9
| 7106 | 32.62 | 9.3 | 6.101 | 7.2 | 1679.4 | 77.48 | 5.9
| 7107 | 23.18 | 9.63 | 7.4 | 8.5 | 2030.8 | 108.77 | 5.9
| 7108 | 26.7 | 9.46 | 10.564 | 5.8 | 1579 | 108.77 | 5.9
| 7109 | 19.65 | 9.32 | 4.971 | 4.2 | 1266 | 104.3 | 5.9
| 7110 | 21.27 | 3.91 | 4.067 | 4.6 | 1349.3 | 99.83 | 5.9
| 7111 | 22.65 | 3.29 | 3.954 | 5.3 | 1465.6 | 104.3 | 5.9
| 7112 | 24.57 | 3.85 | 4.293 | 5.4 | 1418.1 | 102.81 | 5.9
| 7113 | 26.9 | 3.27 | 4.18 | 5.6 | 1333 | 90.89 | 5.9
| 7114 | 26.73 | 3.41 | 4.689 | 5.6 | 1447.3 | 74.5 | 5.9
| 7115 | 28.51 | 3.24 | 4.463 | 5.6 | 1532.8 | 44.7 | 5.9
| 7116 | 29.64 | 3.52 | 5.367 | 5.5 | 1325.9 | 68.54 | 5.9
| 7117 | 30.06 | 3.21 | 4.576 | 6.6 | 1550.5 | 52.15 | 5.9
| 7118 | 16.43 | 6.31 | 7.457 | 8.3 | 1226.3 | 56.62 | 5.9
| 7119 | 25.12 | 6.87 | 7.909 | 8.8 | 1959.4 | 86.42 | 5.9
| 7120 | 28.83 | 6.36 | 4.519 | 5.7 | 1402.9 | 96.85 | 5.9
| 7121 | 31.19 | 6.9 | 5.197 | 5.8 | 1496 | 113.24 | 5.9
| 7122 | 26.95 | 6.78 | 4.745 | 5.1 | 1465.3 | 110.26 | 5.9
| 7123 | 30.16 | 6.9 | 5.31 | 6 | 1347.7 | 98.34 | 5.9
| 7124 | 28.27 | 6.39 | 9.095 | 6.5 | 1610.3 | 101.32 | 5.9
| 7125 | 27.89 | 6.39 | 4.576 | 6.6 | 1473.8 | 95.36 | 5.9
| 7126 | 29.66 | 7.84 | 5.028 | 5.5 | 1432.2 | 111.75 | 5.9
| 7127 | 30.33 | 7.79 | 10.225 | 6 | 1644.2 | 101.32 | 5.9
| 7128 | 35.32 | 7.93 | 4.745 | 6.1 | 1579.9 | 114.73 | 5.9
| 7133 | 28.56 | 7.17 | 9.942 | 6.3 | 1720.1 | 101.32 | 5.9
| 7134 | 31.38 | 7.26 | 5.423 | 6.2 | 1669.7 | 96.85 | 5.9
| 7135 | 32.53 | 7.2 | 5.705 | 5.9 | 1622.4 | 92.38 | 5.9
| 7136 | 34.39 | 7.09 | 6.835 | 6.6 | 1659.7 | 114.73 | 5.9
| 7137 | 34.73 | 9.32 | 6.44 | 7.7 | 1785.8 | 107.28 | 5.9
| 7138 | 52.14 | 10.78 | 5.762 | 7.4 | 1951.9 | 101.32 | 5.9
| 7139 | 54.84 | 9.21 | 6.101 | 7.6 | 2078 | 102.81 | 5.9
| 7140 | 62.32 | 6.5 | 6.044 | 7.6 | 2014.3 | 102.81 | 5.9
| 7141 | 61.51 | 6.28 | 5.028 | 8.6 | 2039.8 | 105.79 | 5.9
| 7142 | 61.49 | 4.63 | 7.852 | 9.1 | 2252.1 | 78.97 | 5.9
| 7143 | 61.69 | 4.52 | 6.044 | 9.2 | 2292.1 | 87.91 | 5.9
| 7144 | 59.48 | 3.29 | 8.361 | 8.1 | 2000.9 | 93.87 | 5.9
| 7145 | 65.2 | 3.41 | 6.101 | 8.3 | 2333.8 | 114.73 | 5.9
| 7146 | 62.66 | 3.27 | 7.061 | 9.8 | 2230.8 | 105.79 | 5.9
| 7147 | 60.64 | 3.24 | 5.536 | 9.7 | 2481.1 | 83.44 | 5.9
| 7148 | 60.49 | 4.75 | 6.609 | 9.1 | 2375.6 | 89.4 | 5.9
| 7149 | 67.22 | 4.77 | 5.084 | 8.8 | 2318.6 | 92.38 | 5.9
| 7150 | 69.08 | 3.88 | 5.367 | 10.1 | 2482.7 | 99.83 | 5.9
| 7151 | 73.61 | 3.85 | 6.553 | 8.7 | 2433.5 | 114.73 | 5.9
| 7152 | 71.93 | 3.21 | 6.157 | 9.6 | 2365.5 | 122.18 | 5.9
| 7153 | 69.86 | 3.32 | 5.818 | 9.3 | 2479.2 | 89.4 | 5.9
| 7154 | 69.7 | 3.29 | 5.762 | 8.4 | 2314.2 | 101.32 | 5.9
| 7155 | 68.38 | 6.64 | 6.383 | 12.1 | 2378 | 83.44 | 5.9
| 7156 | 68.61 | 6.5 | 7.457 | 10.3 | 2592.3 | 92.38 | 5.9
| 7157 | 70.01 | 6.7 | 7.852 | 9.4 | 2625.5 | 90.89 | 5.9
| 7158 | 68.03 | 6.42 | 7.231 | 9.7 | 2600.6 | 80.46 | 5.9
| 7159 | 62.47 | 9.18 | 9.829 | 11.9 | 2160.4 | 70.03 | 5.9
| 7160 | 61.6 | 7.87 | 7.796 | 11.6 | 2810.8 | 65.56 | 5.9
| 7161 | 63.08 | 7.82 | 7.796 | 11.3 | 2830.1 | 83.44 | 5.9
| 7162 | 54.28 | 7.87 | 7.231 | 10 | 3033.1 | 73.01 | 5.9
| 7163 | 52.42 | 8.07 | 8.417 | 9.2 | 2303.2 | 80.46 | 5.9
| 7164 | 35.88 | 10.78 | 5.31 | 6.3 | 1682.6 | 83.44 | 5.9
| 7165 | 35.82 | 9.24 | 6.779 | 6.4 | 1793.2 | 75.99 | 5.9
| 7166 | 31.19 | 8.49 | 5.818 | 6.6 | 1854.8 | 84.93 | 5.9
| 7167 | 31.99 | 7.87 | 9.716 | 6.9 | 1830.5 | 75.99 | 5.9
| 7168 | 33.21 | 8.49 | 5.141 | 6.6 | 2089.8 | 81.95 | 5.9
| 7169 | 34.63 | 8.49 | 6.044 | 6.8 | 1797.4 | 81.95 | 5.9
| 7170 | 34.25 | 8.49 | 6.44 | 6.6 | 2048.2 | 87.91 | 5.9
| 7171 | 33.05 | 7.79 | 6.214 | 7.3 | 2385.4 | 89.4 | 5.9
| 7172 | 39.11 | 6.39 | 5.818 | 7.3 | 2422.8 | 93.87 | 5.9
| 7173 | 38.06 | 6.31 | 5.931 | 7.6 | 2454.3 | 90.89 | 5.9
| 7174 | 22.5 | 6.23 | 2.26 | 3.8 | 1106.2 | 67.05 | 5.9
| 7175 | 37.63 | 9.32 | 4.632 | 6.9 | 2192.6 | 70.03 | 5.2
| 7181 | 25.91 | 6.34 | 5.254 | 6.1 | 1836.9 | 86.42 | 5.2
| 7182 | 31.94 | 6.31 | 6.44 | 6.6 | 2031.8 | 83.44 | 5.2
| 7183 | 36.22 | 6.31 | 5.48 | 7.5 | 2244.5 | 81.95 | 5.2
| 7184 | 36.63 | 6.45 | 9.321 | 7.7 | 2370.3 | 77.48 | 5.2
| 7185 | 39.69 | 6.39 | 6.948 | 8.5 | 2461.1 | 71.52 | 5.2
| 7186 | 37.85 | 6.34 | 5.536 | 8.5 | 2320.4 | 61.09 | 5.2
| 7187 | 34.33 | 6.36 | 5.818 | 9.2 | 2381.7 | 71.52 | 5.2
| 7188 | 38.2 | 6.36 | 5.593 | 8.9 | 2288.8 | 101.32 | 5.2
| 7189 | 41.03 | 6.39 | 7.005 | 7.8 | 2411.7 | 111.75 | 5.2
| 7190 | 45.2 | 6.28 | 5.48 | 7.5 | 2464.1 | 101.32 | 5.2
| 7191 | 45.18 | 6.36 | 5.875 | 7.8 | 2397 | 96.85 | 5.2
| 7192 | 46.94 | 6.42 | 5.988 | 7.8 | 2444.8 | 96.85 | 5.2
| 7193 | 45.47 | 6.48 | 10.055 | 8.8 | 2662.2 | 89.4 | 5.2
| 7194 | 42.48 | 6.31 | 6.101 | 9.1 | 2544.5 | 71.52 | 5.2
| 7195 | 31.38 | 9.16 | 7.344 | 5.8 | 2544.7 | 53.64 | 5.2
| 7196 | 31.27 | 9.21 | 8.135 | 4.6 | 2692.3 | 74.5 | 5.2
| 7197 | 39.61 | 7.84 | 6.666 | 1.8 | 2491.5 | 78.97 | 5.2
| 7198 | 40.31 | 5.14 | 4.745 | 2 | 2318.5 | 89.4 | 5.2
| 7199 | 42.78 | 4.75 | 4.802 | 1.9 | 2243.6 | 90.89 | 5.2
| 7200 | 42.92 | 0.08 | 3.898 | 2.3 | 2444.4 | 98.34 | 5.2
| 7201 | 43.17 | 3.1 | 7.287 | 2.4 | 2452.6 | 107.28 | 5.2
| 7202 | 42.07 | 2.85 | 5.254 | 3.7 | 2618 | 84.93 | 5.2
| 7203 | 41.85 | 0.08 | 5.536 | 3.6 | 2985.4 | 93.87 | 5.2
| 7204 | 42.11 | 0.17 | 4.971 | 2.3 | 2353.2 | 92.38 | 5.2
| 7205 | 43.71 | 0.03 | 4.858 | 2.1 | 2483.6 | 84.93 | 5.2
| 7206 | 43.05 | 0.2 | 4.35 | 2.2 | 2545.6 | 87.91 | 5.2
| 7207 | 40.61 | 0.08 | 3.841 | 4.8 | 2278.2 | 64.07 | 5.2
| 7208 | 30.44 | 0.06 | 5.141 | 5.8 | 2724.7 | 65.56 | 5.2
| 7209 | 35.1 | 4.63 | 5.536 | 3.9 | 2558.6 | 67.05 | 5.2
| 7210 | 37.17 | 0.08 | 5.028 | 4.1 | 2350.4 | 59.6 | 5.2
| 7211 | 33.77 | 0.11 | 5.084 | 4.3 | 2635 | 65.56 | 5.2
| 7212 | 40.95 | 0.42 | 5.31 | 4.1 | 2832 | 68.54 | 5.2
| 7213 | 47.8 | 0.06 | 5.254 | 3.6 | 2825.4 | 70.03 | 5.2
| 7214 | 47.45 | 0.06 | 4.632 | 3.1 | 2563.8 | 75.99 | 5.2
| 7215 | 46.89 | 0.11 | 4.124 | 3.3 | 2390.8 | 75.99 | 5.2
| 7216 | 47.9 | 0.22 | 5.31 | 3.3 | 2680.1 | 77.48 | 5.2
| 7217 | 44.92 | 0.11 | 5.536 | 3.3 | 2841.1 | 89.4 | 5.2
| 7218 | 40.59 | 5.05 | 5.084 | 7 | 2448.6 | 74.5 | 5.2
| 7219 | 28.3 | 5.11 | 5.593 | 7.2 | 2680.1 | 56.62 | 5.2
| 7220 | 43.28 | 4.94 | 5.988 | 6.8 | 2717.7 | 65.56 | 5.2
| 7221 | 49.11 | 4.97 | 4.971 | 5.1 | 2625.7 | 67.05 | 5.2
| 7222 | 55.21 | 0.17 | 4.576 | 6.1 | 2723.3 | 67.05 | 5.2
| 7223 | 48.69 | 0.11 | 5.028 | 5.7 | 2842.8 | 68.54 | 5.2
| 7224 | 57.03 | 4.91 | 5.762 | 4.2 | 2938.7 | 73.01 | 5.2
| 7225 | 54.49 | 4.83 | 5.423 | 4.4 | 2662.5 | 53.64 | 5.2
| 7226 | 43.67 | 4.69 | 5.931 | 7.3 | 3073.9 | 74.5 | 5.2
| 7227 | 49.14 | 3.94 | 6.609 | 3.7 | 2746.4 | 80.46 | 5.2
| 7228 | 63.08 | 0.08 | 5.48 | 4.1 | 2849.5 | 98.34 | 5.2
| 7229 | 63.55 | 0.03 | 4.971 | 4.3 | 2946.7 | 75.99 | 5.2
| 7230 | 60.19 | 3.68 | 5.875 | 4.6 | 3003.4 | 87.91 | 5.2
| 7231 | 62.9 | 0.11 | 4.802 | 4 | 2715.1 | 108.77 | 5.2
| 7232 | 62.95 | 0.08 | 4.971 | 4.2 | 2932.3 | 110.26 | 5.2
| 7233 | 64.49 | 0.11 | 4.745 | 4.1 | 2810 | 99.83 | 5.2
| 7234 | 68.29 | 0.08 | 4.802 | 4.6 | 2915.2 | 99.83 | 5.2
| 7235 | 63.41 | 0.06 | 5.028 | 4.8 | 2909.3 | 87.91 | 5.2
| 7237 | 78.25 | 0.06 | 4.745 | 4.9 | 2775.9 | 105.79 | 5.2
| 7240 | 83.86 | 0.06 | 5.141 | 5 | 3201.4 | 110.26 | 5.2
| 7241 | 78.2 | 0.08 | 5.367 | 4.9 | 2925.9 | 105.79 | 5.2
| 7242 | 76.09 | 0.06 | 5.084 | 5.1 | 3159.6 | 101.32 | 5.2
| 7243 | 67.5 | 0.06 | 6.214 | 5 | 3229.5 | 87.91 | 5.2
| 7244 | 73.88 | 0.06 | 5.197 | 4.8 | 2901.7 | 98.34 | 5.2
| 7245 | 66.76 | 0.11 | 4.915 | 4.8 | 2822 | 99.83 | 5.2
| 7246 | 77.74 | 0.14 | 5.762 | 5.3 | 3150.3 | 98.34 | 5.2
| 7247 | 68.43 | 0.06 | 5.028 | 5.1 | 3108.2 | 99.83 | 5.2
| 7248 | 74.67 | 0.08 | 5.367 | 5.3 | 3107.2 | 92.38 | 5.2
| 7249 | 79.71 | 3.52 | 5.423 | 5.3 | 2950 | 101.32 | 5.2
| 7250 | 76.48 | 0.03 | 4.971 | 7.9 | 3003.8 | 95.36 | 5.2
| 7251 | 44.84 | 5.22 | 5.705 | 8.7 | 3350.1 | 65.56 | 5.2
| 7252 | 83.41 | 4.94 | 5.48 | 6.5 | 3346 | 96.85 | 5.2
| 7253 | 60.8 | 0.08 | 5.084 | 5.3 | 2909.7 | 90.89 | 5.2
| 7254 | 66.15 | 0.08 | 4.802 | 5.4 | 3002.1 | 98.34 | 5.2
| 7255 | 68.05 | 5.02 | 6.157 | 6 | 3335.2 | 102.81 | 5.2
| 7256 | 68.03 | 0.03 | 5.367 | 5.4 | 3011.2 | 107.28 | 5.2
| 7257 | 73.64 | 4.69 | 6.044 | 5.6 | 3111 | 92.38 | 5.2
| 7258 | 80.01 | 0.06 | 4.915 | 5.5 | 3123.9 | 116.22 | 5.2
| 7259 | 79.53 | 0.06 | 5.48 | 6.1 | 3107.8 | 107.28 | 5.2
| 7260 | 69.72 | 0.08 | 6.44 | 6 | 3504.5 | 99.83 | 5.2
| 7261 | 70.66 | 0.11 | 5.818 | 6 | 3049 | 93.87 | 5.2
| 7262 | 73.83 | 0.06 | 4.802 | 6.3 | 2890.3 | 95.36 | 5.2
| 7263 | 61.84 | 0.11 | 6.327 | 8.6 | 3281.7 | 92.38 | 5.2
| 7264 | 59.64 | 0.14 | 6.722 | 8.4 | 3498 | 81.95 | 5.2
| 7265 | 81.92 | 0.11 | 5.875 | 6.3 | 3180.1 | 137.08 | 5.2
| 7266 | 93.33 | 0.03 | 5.649 | 6.3 | 3051.1 | 114.73 | 5.2
| 7268 | 81 | 0.03 | 6.327 | 6.5 | 3169 | 123.67 | 5.2
| 7269 | 73.62 | 0.03 | 5.762 | 6.1 | 3169 | 104.3 | 5.2
| 7270 | 71.38 | 0.06 | 4.971 | 5.6 | 3078.7 | 77.48 | 5.2
| 7271 | 71.7 | 0.47 | 9.886 | 6 | 3159.4 | 107.28 | 5.2
| 7273 | 24.95 | 0.22 | 1.017 | 3.4 | 746.6 | 113.24 | 5.2
| 7274 | 47.35 | 0.25 | 3.333 | 6.7 | 2031.2 | 113.24 | 5.2
| 7275 | 34.9 | 0.08 | 4.35 | 7.1 | 2260.1 | 114.73 | 6.8
| 7276 | 37.63 | 0.03 | 4.858 | 7.3 | 2410.3 | 105.79 | 6.8
| 7277 | 44.19 | 0.14 | 4.632 | 7.1 | 2292.3 | 99.83 | 6.8
| 7278 | 40.17 | 5.05 | 7.061 | 6.9 | 2387.8 | 101.32 | 6.8
| 7279 | 54.81 | 4.91 | 6.044 | 8.8 | 2511.6 | 95.36 | 6.8
| 7280 | 63.54 | 5.02 | 6.327 | 8.7 | 3089.1 | 102.81 | 6.8
| 7281 | 65.43 | 4.89 | 5.48 | 9.8 | 3131 | 98.34 | 6.8
| 7282 | 65.4 | 4.49 | 5.31 | 10.9 | 2886.2 | 92.38 | 6.8
| 7283 | 78.23 | 5.02 | 5.31 | 10.7 | 3150 | 95.36 | 6.8
| 7284 | 90.06 | 5.02 | 5.536 | 10.1 | 3103.4 | 101.32 | 6.8
| 7285 | 88.9 | 1.12 | 4.576 | 10.1 | 3214.7 | 99.83 | 6.8
| 7286 | 95.61 | 0.17 | 5.423 | 10.7 | 3052.2 | 116.22 | 6.8
| 7288 | 95.27 | 1.76 | 5.649 | 11.1 | 3314.4 | 98.34 | 6.8
| 7290 | 92.2 | 0.08 | 5.367 | 10.5 | 3365.1 | 98.34 | 6.8
| 7291 | 95.33 | 0.87 | 5.593 | 10.7 | 3459 | 101.32 | 6.8
| 7292 | 88.78 | 0.06 | 5.31 | 10.5 | 3362.5 | 84.93 | 6.8
| 7293 | 95.4 | 0.31 | 6.101 | 11.1 | 3418.9 | 89.4 | 6.8
| 7294 | 100.32 | 1.26 | 5.818 | 10.8 | 3387.6 | 108.77 | 6.8
| 7295 | 103.44 | 0.06 | 5.31 | 10.4 | 3547.5 | 95.36 | 6.8
| 7296 | 104.49 | 0.08 | 5.084 | 10.5 | 3674.4 | 99.83 | 6.8
| 7297 | 102.36 | 3.13 | 8.586 | 10.5 | 3538.4 | 95.36 | 6.8
| 7298 | 99.32 | 0.08 | 6.327 | 10.8 | 3448.7 | 107.28 | 6.8
| 7299 | 105.44 | 0.06 | 5.762 | 11 | 3547.8 | 99.83 | 6.8
| 7300 | 100.76 | 0.06 | 6.101 | 11 | 3677.8 | 95.36 | 6.8
| 7301 | 95.85 | 4.3 | 6.609 | 11 | 3710.5 | 92.38 | 6.8
| 7302 | 97.99 | 0.06 | 5.593 | 11.2 | 3752.8 | 87.91 | 6.8
| 7303 | 96.03 | 0.03 | 5.649 | 10.9 | 3740.8 | 102.81 | 6.8
| 7306 | 100.36 | 4.63 | 5.084 | 12.1 | 3727.6 | 89.4 | 6.8
| 7307 | 64.83 | 1.4 | 6.892 | 13.3 | 3745.1 | 68.54 | 6.8
| 7308 | 75.8 | 4.33 | 6.214 | 13 | 3870 | 70.03 | 6.8
| 7309 | 93.76 | 0.14 | 6.214 | 11.6 | 3649.2 | 81.95 | 6.8
| 7310 | 94.82 | 3.74 | 6.044 | 11.9 | 3824.1 | 78.97 | 6.8
| 7311 | 80.94 | 0.03 | 5.536 | 11.8 | 3746.7 | 80.46 | 6.8
| 7312 | 81.39 | 4.22 | 6.044 | 11.8 | 3768 | 71.52 | 6.8
| 7313 | 75.96 | 0.08 | 5.536 | 12.5 | 3751.8 | 67.05 | 6.8
| 7314 | 86.44 | 0.06 | 5.028 | 13.4 | 3823.2 | 70.03 | 6.8
| 7315 | 106.26 | 2.12 | 5.875 | 12.9 | 3865 | 73.01 | 6.8
| 7316 | 94.75 | 4.33 | 7.739 | 12.4 | 3871.1 | 83.44 | 6.8
| 7317 | 98.18 | 0.06 | 5.423 | 11.5 | 3767.9 | 70.03 | 6.8
| 7318 | 103.32 | 0.06 | 5.875 | 11.2 | 3922.8 | 92.38 | 6.8
| 7319 | 94.47 | 0.06 | 6.27 | 11.6 | 3893 | 87.91 | 6.8
| 7320 | 93.7 | 0.08 | 5.649 | 11.3 | 3768.7 | 62.58 | 6.8
| 7321 | 87.77 | 0.06 | 5.48 | 12.2 | 3642.4 | 62.58 | 6.8
| 7322 | 75.62 | 5 | 5.762 | 14.7 | 3540.1 | 68.54 | 6.8
| 7323 | 84.66 | 2.54 | 6.214 | 15.2 | 4064.7 | 61.09 | 6.8
| 7324 | 71.71 | 0.67 | 6.383 | 13.3 | 3582.1 | 61.09 | 6.8
| 7325 | 69.95 | 4.61 | 6.44 | 13.9 | 3547.5 | 59.6 | 6.8
| 7326 | 81.81 | 4.61 | 5.649 | 14.4 | 3754.7 | 64.07 | 6.8
| 7327 | 83.11 | 0.08 | 6.327 | 14 | 3887.5 | 70.03 | 6.8
| 7328 | 91.71 | 0.75 | 6.044 | 12.9 | 3755.7 | 70.03 | 6.8
| 7329 | 90.51 | 0.11 | 5.593 | 12.7 | 3849.7 | 89.4 | 6.8
| 7330 | 92.93 | 0.06 | 5.31 | 12.4 | 3703.3 | 99.83 | 6.8
| 7332 | 103.89 | 0.06 | 4.632 | 11.8 | 3762.2 | 93.87 | 6.8
| 7333 | 103.23 | 0.03 | 5.367 | 11.3 | 3825.6 | 93.87 | 6.8
| 7336 | 108.67 | 0.06 | 5.48 | 12 | 3646.8 | 107.28 | 6.8
| 7339 | 98.63 | 0.06 | 5.988 | 12.2 | 3826.7 | 90.89 | 6.8
| 7340 | 102.58 | 0.03 | 5.254 | 12 | 3746.2 | 89.4 | 6.8
| 7341 | 100.05 | 0.06 | 6.383 | 12.4 | 3854 | 71.52 | 6.8
| 7342 | 109.26 | 0.14 | 4.802 | 12.2 | 3866 | 78.97 | 6.8
| 7343 | 109.95 | 0.11 | 5.988 | 12.6 | 3914.1 | 84.93 | 6.8
| 7344 | 101.04 | 0.08 | 5.705 | 13.1 | 3861.2 | 90.89 | 6.8
| 7345 | 109.19 | 0.14 | 5.875 | 14.7 | 3719.7 | 78.97 | 6.8
| 7346 | 109.21 | 0.31 | 5.988 | 15 | 3632.9 | 68.54 | 6.8
| 7347 | 98.81 | 0.06 | 6.609 | 14.4 | 4086.4 | 59.6 | 6.8
| 7348 | 77.77 | 0.06 | 5.875 | 14.8 | 3957.6 | 62.58 | 6.8
| 7349 | 86.9 | 0.06 | 5.818 | 14.2 | 4284.9 | 68.54 | 6.8
| 7354 | 118.1 | 1.34 | 5.988 | 13.5 | 4017.5 | 102.81 | 6.8
| 7357 | 96.83 | 0.03 | 5.649 | 14.5 | 3712.2 | 71.52 | 6.8
| 7358 | 79.08 | 0.06 | 6.214 | 17.6 | 4031.6 | 59.6 | 6.8
| 7359 | 85.82 | 0.03 | 6.044 | 15.8 | 4159 | 64.07 | 6.8
| 7363 | 73.37 | 0.08 | 6.27 | 13.9 | 3892.9 | 68.54 | 6.8
| 7364 | 81.74 | 0.06 | 6.383 | 13.5 | 3815.5 | 81.95 | 6.8
| 7365 | 82.3 | 0.11 | 6.27 | 13.7 | 3715.3 | 71.52 | 6.8
| 7366 | 84.93 | 0.08 | 5.818 | 13.1 | 3776.8 | 73.01 | 6.8
| 7367 | 84.74 | 0.06 | 5.818 | 13.2 | 3870.9 | 74.5 | 6.8
| 7368 | 43.64 | 2.82 | 8.869 | 5.7 | 2344.1 | 90.89 | 13.3
| 7369 | 48.47 | 0.06 | 4.689 | 7.4 | 2507.5 | 129.63 | 13.3
| 7370 | 56.55 | 5.11 | 8.078 | 7.5 | 2637.8 | 104.3 | 13.3
| 7371 | 57.3 | 0.06 | 5.028 | 7.9 | 2712.9 | 116.22 | 13.3
| 7373 | 78.99 | 0.03 | 4.632 | 9.5 | 3082.9 | 110.26 | 13.3
| 7376 | 78.99 | 4.97 | 6.157 | 10.7 | 3285.2 | 87.91 | 13.3
| 7377 | 84.04 | 5 | 6.44 | 11.6 | 3197.7 | 95.36 | 13.3
| 7378 | 95.25 | 4.91 | 6.383 | 12.3 | 3379.1 | 90.89 | 13.3
| 7379 | 98.77 | 3.1 | 5.875 | 9.9 | 3272.7 | 84.93 | 13.3
| 7380 | 107.33 | 0.03 | 5.028 | 10.6 | 3506 | 93.87 | 13.3
| 7381 | 112.9 | 4.69 | 5.593 | 11.9 | 3620.3 | 104.3 | 13.3
| 7382 | 113.35 | 4.83 | 4.745 | 11.9 | 3584.8 | 90.89 | 13.3
| 7383 | 110.3 | 3.71 | 5.988 | 11.7 | 3932.7 | 98.34 | 13.3
| 7384 | 109.6 | 3.88 | 6.27 | 12.9 | 3806.4 | 90.89 | 13.3
| 7385 | 95.1 | 3.49 | 6.214 | 12.1 | 3881.3 | 75.99 | 13.3
| 7386 | 111.11 | 0.17 | 5.593 | 11.4 | 3748 | 99.83 | 13.3
| 7387 | 113.64 | 4.69 | 5.084 | 12 | 3853.2 | 105.79 | 13.3
| 7388 | 106.22 | 2.48 | 7.061 | 12.2 | 4027.4 | 92.38 | 13.3
| 7389 | 104.48 | 3.46 | 8.643 | 11.6 | 3922 | 93.87 | 13.3
| 7390 | 110.82 | 0.11 | 5.875 | 11.6 | 4097.3 | 89.4 | 13.3
| 7391 | 108.11 | 2.21 | 5.988 | 11.6 | 3941.6 | 98.34 | 13.3
| 7392 | 107.07 | 2.93 | 6.44 | 12 | 4241.5 | 87.91 | 13.3
| 7393 | 110.84 | 0.14 | 6.327 | 12.7 | 4212.2 | 86.42 | 13.3
| 7394 | 105.58 | 0.06 | 5.48 | 12.5 | 4059.9 | 75.99 | 13.3
| 7395 | 106.46 | 0.08 | 6.101 | 12.1 | 4267.8 | 74.5 | 13.3
| 7396 | 92.08 | 0.08 | 5.593 | 12.7 | 4030.8 | 65.56 | 13.3
| 7397 | 52.63 | 2.18 | 5.48 | 12.2 | 3489.8 | 61.09 | 13.3
| 7398 | 85.11 | 2.99 | 6.383 | 12.5 | 3958.1 | 59.6 | 13.3
| 7399 | 101.4 | 3.68 | 7.513 | 13.5 | 4492.4 | 80.46 | 13.3
| 7400 | 107.96 | 4.38 | 6.666 | 12.5 | 4110.1 | 101.32 | 13.3
| 7401 | 113.81 | 0.03 | 5.141 | 12.1 | 4049.6 | 95.36 | 13.3
| 7402 | 117.51 | 0.08 | 6.553 | 13.3 | 4315.6 | 98.34 | 13.3
| 7405 | 84.23 | 0.06 | 6.948 | 13.8 | 3861.7 | 65.56 | 13.3
| 7406 | 85.57 | 0.14 | 6.101 | 14.6 | 4190.7 | 53.64 | 13.3
| 7407 | 74.73 | 0.08 | 6.327 | 13.8 | 3786.5 | 53.64 | 13.3
| 7408 | 84.43 | 0.06 | 7.118 | 14.3 | 3897.4 | 61.09 | 13.3
| 7409 | 96.42 | 0.03 | 7.005 | 14.4 | 3964.3 | 90.89 | 13.3
| 7422 | 79.44 | 0.06 | 6.44 | 15.2 | 4519.1 | 77.48 | 13.3
| 7424 | 128.14 | 0.03 | 5.988 | 13.6 | 4335.3 | 96.85 | 13.3
| 7445 | 128.09 | 0.11 | 6.779 | 14.1 | 4330.3 | 95.36 | 13.3
| 7446 | 124.86 | 0.08 | 6.101 | 14.2 | 4357 | 102.81 | 13.3
| 7447 | 118.71 | 0.06 | 5.988 | 14.3 | 4270.6 | 99.83 | 13.3
| 7448 | 127.76 | 0.03 | 5.931 | 13.9 | 4287.7 | 111.75 | 13.3
| 7449 | 134.69 | 0.06 | 6.214 | 14.1 | 4314 | 110.26 | 13.3
| 7450 | 128.73 | 0.06 | 6.553 | 14 | 4312.7 | 101.32 | 13.3
| 7451 | 134.06 | 0.08 | 5.536 | 14.1 | 4319.7 | 120.69 | 13.3
| 7462 | 31.85 | 5 | 6.835 | 6.9 | 2064.1 | 95.36 | 19.5
| 7463 | 62.12 | 5.14 | 6.214 | 7.3 | 2694.2 | 86.42 | 19.5
| 7464 | 100.47 | 4.55 | 6.383 | 9.6 | 3015.8 | 98.34 | 19.5
| 7465 | 100.96 | 4.55 | 6.383 | 11.7 | 3371.3 | 95.36 | 19.5
| 7466 | 102.29 | 4.69 | 6.157 | 12.9 | 3707.7 | 80.46 | 19.5
| 7467 | 101.94 | 0.08 | 5.31 | 13.8 | 3957.2 | 78.97 | 19.5
| 7468 | 101.09 | 4.47 | 6.666 | 13.8 | 4155.4 | 84.93 | 19.5
| 7469 | 101.55 | 1.12 | 11.976 | 13.8 | 4254.2 | 68.54 | 19.5
| 7470 | 106.67 | 0.06 | 6.044 | 13.9 | 4422.7 | 99.83 | 19.5
| 7471 | 118.69 | 2.43 | 7.005 | 12.9 | 3963.3 | 111.75 | 19.5
| 7472 | 118.54 | 2.48 | 6.101 | 13.6 | 3954.7 | 123.67 | 19.5
| 7473 | 119.1 | 0.03 | 4.858 | 12.3 | 4064.8 | 93.87 | 19.5
| 7475 | 109.9 | 0.03 | 5.818 | 14.1 | 4311.5 | 84.93 | 19.5
| 7478 | 109.18 | 2.82 | 7.513 | 15.3 | 4161.7 | 81.95 | 19.5
| 7479 | 74.17 | 0.11 | 6.157 | 14.8 | 4106.8 | 56.62 | 19.5
| 7480 | 85.44 | 0.06 | 6.609 | 14.7 | 4499.8 | 47.68 | 19.5
| 7481 | 117.12 | 0.08 | 6.553 | 14.6 | 4339.6 | 75.99 | 19.5
| 7484 | 118.44 | 0.73 | 10.903 | 13.5 | 4109.1 | 96.85 | 19.5
| 7488 | 116.02 | 4.58 | 8.135 | 14.3 | 4245.4 | 70.03 | 19.5
| 7489 | 116.47 | 4.55 | 9.773 | 14.3 | 4469.6 | 74.5 | 19.5
| 7490 | 112.46 | 4.55 | 7.852 | 14.2 | 4348.5 | 70.03 | 19.5
| 7491 | 110.48 | 0.11 | 6.27 | 14.3 | 4445.7 | 70.03 | 19.5
| 7492 | 106.74 | 0.08 | 7.626 | 15.5 | 4339.6 | 68.54 | 19.5
| 7494 | 103.85 | 0.08 | 6.722 | 14.6 | 4422.3 | 74.5 | 19.5
| 7503 | 110.61 | 0.03 | 6.948 | 16.1 | 4349.3 | 71.52 | 19.5
| 7506 | 113.05 | 3.18 | 9.095 | 14.4 | 4336.8 | 99.83 | 19.5
| 7507 | 124.91 | 0.06 | 6.157 | 14 | 4233.2 | 96.85 | 19.5
| 7508 | 126.34 | 0.03 | 6.496 | 13.7 | 4301.9 | 116.22 | 19.5
| 7509 | 127.61 | 0.08 | 6.44 | 14.1 | 4362.1 | 126.65 | 19.5
| 7510 | 134.32 | 0.06 | 6.666 | 14.3 | 4378.1 | 83.44 | 19.5
| 7511 | 136.33 | 3.68 | 5.931 | 14.9 | 4450.2 | 83.44 | 19.5
| 7513 | 115.89 | 0.06 | 6.553 | 14.4 | 4535.6 | 89.4 | 19.5
| 7514 | 130.32 | 0.06 | 6.609 | 13.8 | 4436.4 | 107.28 | 19.5
| 7515 | 136.03 | 0.06 | 5.988 | 14.7 | 4714 | 101.32 | 19.5
| 7517 | 129.35 | 0.06 | 5.875 | 16.9 | 4596.1 | 86.42 | 19.5
| 7520 | 114.54 | 0.64 | 6.835 | 16 | 4558.9 | 77.48 | 19.5
| 7521 | 120.02 | 0.06 | 5.762 | 15.9 | 4463.2 | 75.99 | 19.5
| 7522 | 126.64 | 0.06 | 6.44 | 16.8 | 4743.5 | 78.97 | 19.5
| 7532 | 102.82 | 2.54 | 6.157 | 16.5 | 4650.2 | 73.01 | 19.5
| 7533 | 120.89 | 2.54 | 7.683 | 16.7 | 4361.6 | 92.38 | 19.5
| 7534 | 131.81 | 0.06 | 6.044 | 16 | 4327.2 | 92.38 | 19.5
| 7535 | 138.02 | 5.05 | 6.44 | 17 | 3920.4 | 96.85 | 19.5
| 7536 | 97.65 | 0.03 | 6.835 | 16.8 | 4356.9 | 67.05 | 19.5
| 7537 | 132.5 | 0.06 | 6.553 | 16.7 | 4370.4 | 81.95 | 19.5
| 7538 | 118.11 | 2.99 | 7.118 | 16.5 | 4681.2 | 75.99 | 19.5
| 7539 | 120.42 | 0.03 | 5.875 | 16.4 | 4658.4 | 81.95 | 19.5
| 7547 | 94.84 | 0.06 | 5.762 | 16.5 | 4597 | 70.03 | 19.5
| 7556 | 28.16 | 5.02 | 2.599 | 7.8 | 2003 | 81.95 | 29.4
| 7557 | 92.97 | 0.08 | 6.214 | 11.6 | 3544.9 | 77.48 | 29.4
| 7558 | 118.41 | 5.08 | 7.513 | 13.6 | 3954.1 | 84.93 | 29.4
| 7559 | 123.62 | 0.08 | 5.367 | 16 | 3983.3 | 98.34 | 29.4
| 7560 | 121.42 | 4.97 | 6.27 | 15.6 | 4307.8 | 95.36 | 29.4
| 7561 | 121.64 | 4.66 | 7.513 | 14.5 | 4272.5 | 96.85 | 29.4
| 7562 | 122.62 | 0.06 | 5.705 | 15.2 | 4342.9 | 87.91 | 29.4
| 7563 | 119.57 | 4.8 | 10.507 | 15.9 | 4609.4 | 81.95 | 29.4
| 7564 | 113.69 | 4.35 | 10.394 | 16.4 | 4473.1 | 96.85 | 29.4
| 7565 | 116.97 | 5.05 | 7.457 | 16.1 | 4289.4 | 86.42 | 29.4
| 7566 | 117.23 | 4.52 | 7.4 | 16 | 4386.8 | 87.91 | 29.4
| 7567 | 118.36 | 5.53 | 7.909 | 16.1 | 4450 | 80.46 | 29.4
| 7568 | 118.64 | 4.91 | 7.683 | 15.5 | 4399.9 | 87.91 | 29.4
| 7569 | 119.53 | 0.03 | 6.892 | 15.9 | 4530.3 | 78.97 | 29.4
| 7570 | 114.41 | 0.03 | 6.27 | 16.7 | 4601.7 | 78.97 | 29.4
| 7571 | 91.93 | 0.06 | 7.852 | 16.8 | 4240.1 | 62.58 | 29.4
| 7579 | 121.27 | 2.51 | 8.022 | 14.7 | 4636.5 | 99.83 | 29.4
| 7580 | 133.24 | 0.03 | 5.875 | 15 | 4405.7 | 73.01 | 29.4
| 7581 | 145.25 | 0.03 | 6.327 | 16 | 4655 | 89.4 | 29.4
| 7600 | 154.28 | 1.81 | 8.982 | 16.7 | 4726.6 | 64.07 | 29.4
| 7601 | 154.16 | 0.06 | 6.892 | 16.8 | 4689.5 | 86.42 | 29.4
| 7602 | 155.1 | 0.03 | 7.005 | 17.8 | 4874.2 | 78.97 | 29.4
| 7603 | 135.3 | 3.46 | 7.457 | 18.4 | 5054.4 | 110.26 | 29.4
| 7604 | 103.75 | 3.38 | 7.344 | 18.4 | 5037.2 | 116.22 | 29.4
| 7605 | 155.35 | 0.08 | 7.231 | 17.1 | 4546.6 | 93.87 | 29.4
| 7606 | 156.73 | 0.03 | 6.553 | 17.2 | 4790.5 | 89.4 | 29.4
| 7607 | 156.14 | 0.06 | 6.327 | 17.3 | 4669.3 | 104.3 | 29.4
| 7608 | 154.47 | 0.03 | 6.835 | 17.8 | 4942.4 | 73.01 | 29.4
| 7609 | 135.38 | 0.03 | 7.061 | 17.8 | 5133.4 | 71.52 | 29.4
| 7610 | 117.76 | 0.06 | 6.44 | 18.1 | 4880.4 | 80.46 | 29.4
| 7611 | 112.73 | 0.06 | 5.931 | 18 | 5037.7 | 84.93 | 29.4
| 7614 | 134.87 | 4.94 | 6.948 | 17.9 | 4948.6 | 71.52 | 29.4
| 7615 | 106.97 | 0.7 | 6.835 | 18.1 | 4999.6 | 70.03 | 29.4
| 7616 | 126.09 | 4.89 | 8.078 | 17.6 | 5176.1 | 70.03 | 29.4
| 7617 | 129.3 | 0.08 | 7.231 | 18 | 5031.3 | 68.54 | 29.4
| 7618 | 117.26 | 0.08 | 6.44 | 18 | 5037.9 | 67.05 | 29.4
| 7619 | 111.79 | 0.06 | 6.27 | 18 | 4757.2 | 98.34 | 29.4
| 7620 | 118.38 | 0.03 | 6.892 | 17.8 | 4971.3 | 119.2 | 29.4
| 7623 | 157.26 | 1.62 | 8.53 | 16.8 | 4418.8 | 104.3 | 29.4
| 7624 | 158.92 | 0.03 | 5.48 | 18.1 | 4873.4 | 83.44 | 29.4
| 7626 | 112.09 | 0.25 | 7.174 | 17.8 | 4986.8 | 95.36 | 29.4
| 7627 | 129.66 | 0.17 | 7.118 | 18.5 | 4798.5 | 95.36 | 29.4
| 7628 | 115.61 | 40.53 | 12.541 | 14.6 | 2282.6 | 108.77 | 29.4
| 7629 | 137.62 | 40.34 | 10.79 | 13.9 | 2276.9 | 105.79 | 29.4
| 7630 | 148.19 | 40.34 | 10.733 | 13.5 | 2511.8 | 99.83 | 29.4
| 7631 | 146.24 | 40.45 | 12.597 | 14.1 | 2832.4 | 89.4 | 29.4
| 7632 | 136.42 | 40.42 | 13.219 | 14.7 | 2631.6 | 83.44 | 29.4
| 7633 | 116.59 | 40.48 | 11.411 | 14.2 | 2547.8 | 93.87 | 29.4
| 7634 | 126.25 | 40.31 | 11.863 | 14.2 | 2686.2 | 81.95 | 29.4
| 7635 | 144.55 | 40.42 | 11.581 | 13.6 | 2756.4 | 105.79 | 29.4
| 7636 | 150.95 | 40.25 | 10.79 | 13.6 | 2441.3 | 114.73 | 29.4
| 7637 | 151.33 | 40.51 | 11.467 | 14.7 | 2499.8 | 83.44 | 29.4
| 7638 | 98.28 | 40.25 | 10.677 | 14.3 | 2142.7 | 74.5 | 29.4
| 7639 | 77.85 | 40.51 | 9.66 | 14.5 | 1850.5 | 52.15 | 29.4
| 7640 | 67.37 | 40.51 | 9.942 | 14.6 | 1832.6 | 43.21 | 29.4
| 7641 | 87.31 | 40.25 | 10.846 | 14.6 | 2099.5 | 61.09 | 29.4
| 7642 | 117.46 | 40.37 | 11.919 | 14.5 | 2497 | 80.46 | 29.4
| 7643 | 120.06 | 40.37 | 11.919 | 14.2 | 2470.8 | 90.89 | 29.4
| 7644 | 136.05 | 40.34 | 10.733 | 14.5 | 2645.3 | 95.36 | 29.4
| 7645 | 140.32 | 40.48 | 11.185 | 14 | 2136.1 | 102.81 | 29.4
| 7646 | 138.52 | 40.17 | 10.62 | 14.6 | 2664.3 | 84.93 | 29.4
| 7647 | 137.06 | 40.45 | 10.959 | 15.1 | 2597.8 | 89.4 | 29.4
| 7648 | 133.27 | 40.37 | 10.564 | 14.3 | 2613 | 86.42 | 29.4
| 7649 | 137.07 | 40.25 | 10.507 | 15.3 | 2353 | 96.85 | 29.4
| 7650 | 21.48 | 0.06 | 3.107 | 9.2 | 1582.5 | 84.93 | 40.7
| 7651 | 39.56 | 5.14 | 7.061 | 9.1 | 1818.2 | 74.5 | 40.7
| 7652 | 39.71 | 4.97 | 5.141 | 9.9 | 1853.8 | 86.42 | 40.7
| 7653 | 69.56 | 5.05 | 7.061 | 12.4 | 2874.5 | 80.46 | 40.7
| 7654 | 69.72 | 0.06 | 6.44 | 12.2 | 2801.3 | 90.89 | 40.7
| 7656 | 33.53 | 5.22 | 6.892 | 6 | 1492.9 | 104.3 | 40.7
| 7657 | 47.07 | 0.03 | 3.672 | 9.4 | 1716.3 | 107.28 | 40.7
| 7658 | 14.88 | 4.94 | 4.745 | 7.4 | 1205.4 | 81.95 | 40.7
| 7659 | 15.55 | 4.77 | 4.18 | 7.5 | 1208.7 | 64.07 | 40.7
| 7660 | 28.86 | 4.91 | 8.304 | 8.3 | 1506.1 | 61.09 | 40.7
| 7661 | 34.83 | 3.71 | 4.689 | 6.3 | 1935 | 80.46 | 40.7
| 7662 | 47.65 | 0.06 | 3.615 | 6.6 | 1918.4 | 92.38 | 40.7
| 7663 | 49.33 | 4.22 | 4.632 | 5.5 | 1870.4 | 93.87 | 40.7
| 7665 | 67.7 | 0.08 | 4.463 | 8.8 | 2263.5 | 102.81 | 40.7
| 7666 | 57.55 | 3.6 | 5.028 | 9.6 | 2195.8 | 77.48 | 40.7
| 7667 | 43.3 | 0.78 | 4.745 | 10.6 | 2411.3 | 73.01 | 40.7
| 7668 | 58.77 | 0.53 | 9.942 | 10.8 | 2804.6 | 68.54 | 40.7
| 7669 | 59.92 | 3.32 | 5.818 | 10.7 | 2702.4 | 75.99 | 40.7
| 7670 | 67 | 4.89 | 6.101 | 10.6 | 2761.1 | 75.99 | 40.7
| 7671 | 86.48 | 4.97 | 4.237 | 8.7 | 2387.9 | 96.85 | 40.7
| 7672 | 96.72 | 0.03 | 5.48 | 10.2 | 2694.8 | 102.81 | 40.7
| 7673 | 96.56 | 4.69 | 5.705 | 11.5 | 3023.2 | 101.32 | 40.7
| 7674 | 89.6 | 0.06 | 5.084 | 11.1 | 2889.1 | 104.3 | 40.7
| 7677 | 93.79 | 0.78 | 5.705 | 11.5 | 2860.7 | 116.22 | 40.7
| 7678 | 97.88 | 0.06 | 5.705 | 12 | 2934.1 | 116.22 | 40.7
| 7679 | 93.7 | 4.75 | 6.101 | 12.3 | 2808.2 | 108.77 | 40.7
| 7680 | 93.42 | 0.03 | 5.197 | 13.6 | 3080.8 | 93.87 | 40.7
| 7681 | 103.1 | 5 | 5.818 | 13.2 | 3184.1 | 104.3 | 40.7
| 7682 | 101.27 | 0.11 | 5.875 | 12.9 | 3266.5 | 108.77 | 40.7
| 7683 | 107.66 | 3.04 | 6.383 | 13 | 3367.9 | 96.85 | 40.7
| 7684 | 101.21 | 0.03 | 5.931 | 13.5 | 3195 | 105.79 | 40.7
| 7686 | 97.69 | 0.08 | 5.536 | 12.7 | 3158.9 | 107.28 | 40.7
| 7687 | 100.59 | 0.06 | 6.044 | 12.5 | 3223.2 | 104.3 | 40.7
| 7691 | 79.14 | 3.77 | 5.762 | 15.6 | 3142.5 | 58.11 | 40.7
| 7692 | 99.52 | 0.06 | 6.157 | 15.2 | 3129.1 | 37.25 | 40.7
| 7693 | 81.26 | 4.91 | 6.553 | 14.4 | 3557.1 | 75.99 | 40.7
| 7694 | 104.29 | 0.08 | 5.48 | 15.3 | 3274.5 | 74.5 | 40.7
| 7695 | 106.31 | 4.91 | 6.101 | 13.5 | 3592.8 | 95.36 | 40.7
| 7696 | 108.2 | 0.06 | 5.818 | 13.5 | 3360.2 | 99.83 | 40.7
| 7697 | 106.01 | 0.06 | 5.141 | 13.7 | 3435.1 | 102.81 | 40.7
| 7698 | 112.66 | 40.51 | 11.467 | 13.6 | 3102.1 | 101.32 | 40.7
| 7699 | 120.02 | 40.31 | 11.298 | 13.6 | 3184.9 | 90.89 | 40.7
| 7700 | 136.9 | 40.37 | 10.394 | 15.1 | 3015.1 | 73.01 | 40.7
| 7701 | 116.95 | 40.28 | 10.79 | 15 | 3248.3 | 86.42 | 40.7
| 7702 | 141.87 | 40.45 | 12.484 | 14.3 | 3431.5 | 96.85 | 40.7
| 7703 | 146.51 | 40.45 | 11.637 | 14.4 | 3259.8 | 116.22 | 40.7
| 7704 | 146.17 | 40.31 | 11.015 | 15.1 | 3233.6 | 95.36 | 40.7
| 7705 | 106.48 | 40.45 | 10.225 | 14.9 | 2887.9 | 83.44 | 40.7
| 7706 | 136.06 | 40.25 | 9.886 | 14.3 | 3363.3 | 87.91 | 40.7
| 7707 | 140.17 | 40.23 | 10.451 | 15 | 3479.4 | 83.44 | 40.7
| 7708 | 127.16 | 40.51 | 10.733 | 14.6 | 3414.6 | 99.83 | 40.7
| 7709 | 134.89 | 40.45 | 10.168 | 15.1 | 3246.4 | 74.5 | 40.7
| 7710 | 126.32 | 40.2 | 10.225 | 14.7 | 3128.8 | 87.91 | 40.7
| 7711 | 130.79 | 40.42 | 10.507 | 14.7 | 3333.6 | 87.91 | 40.7
| 7712 | 123.62 | 40.34 | 9.886 | 14.8 | 3179.4 | 98.34 | 40.7
| 7713 | 134.93 | 40.2 | 10.225 | 14.6 | 3302.9 | 98.34 | 40.7
| 7714 | 142.13 | 40.23 | 10.168 | 14.7 | 3432 | 99.83 | 40.7
| 7715 | 150.23 | 40.31 | 10.168 | 13.9 | 3389.4 | 92.38 | 40.7
| 7716 | 163.47 | 40.25 | 10.281 | 14.7 | 3358.5 | 108.77 | 40.7
| 7717 | 160.64 | 40.45 | 10.281 | 14.5 | 3460.8 | 113.24 | 40.7
| 7718 | 171.87 | 40.45 | 10.168 | 14.5 | 3574.2 | 105.79 | 40.7
| 7719 | 173.79 | 40.2 | 10.112 | 14.5 | 3650.4 | 122.18 | 40.7
| 7720 | 168.47 | 40.31 | 10.112 | 14.8 | 3678.1 | 101.32 | 40.7
| 7721 | 164.29 | 40.25 | 9.942 | 15.2 | 3602.9 | 116.22 | 40.7
| 7722 | 153.8 | 40.28 | 10.394 | 14.5 | 3356.6 | 111.75 | 40.7
| 7723 | 165.1 | 40.28 | 10.225 | 15.1 | 3481.8 | 108.77 | 40.7
| 7724 | 165.47 | 40.37 | 10.225 | 15 | 3707.9 | 102.81 | 40.7
| 7725 | 149.64 | 40.37 | 10.225 | 14.4 | 3518.3 | 98.34 | 40.7
| 7726 | 174.4 | 40.17 | 9.716 | 14.6 | 3452 | 110.26 | 40.7
| 7727 | 175.1 | 40.56 | 10.507 | 14.5 | 3580.2 | 113.24 | 40.7
| 7728 | 170.05 | 40.31 | 9.942 | 14.9 | 3460.8 | 120.69 | 40.7
| 7729 | 166.23 | 40.39 | 8.586 | 15.2 | 3161.5 | 107.28 | 40.7
| 7730 | 57.9 | 40.37 | 9.434 | 14.7 | 2561.8 | 40.23 | 40.7
| 7731 | 132.17 | 40.37 | 10.281 | 15.1 | 3025.1 | 40.23 | 40.7
| 7732 | 132.42 | 40.39 | 9.264 | 15.4 | 2769.4 | 83.44 | 40.7
| 7733 | 48.78 | 40.42 | 8.191 | 14.6 | 2288.7 | 41.72 | 40.7
| 7734 | 43.13 | 40.31 | 8.417 | 14.7 | 2196.6 | 32.78 | 40.7
| 7735 | 99.58 | 40.25 | 9.377 | 14.6 | 2976.5 | 38.74 | 40.7
| 7736 | 173.96 | 40.31 | 9.886 | 15.5 | 3046.2 | 84.93 | 40.7
| 7737 | 167.11 | 40.37 | 10.225 | 15.2 | 2966.2 | 73.01 | 40.7
| 7738 | 131.11 | 40.45 | 10.338 | 15.3 | 3123.9 | 74.5 | 40.7
| 7739 | 157.84 | 40.31 | 11.072 | 14.6 | 3469.5 | 86.42 | 40.7
| 7740 | 157.88 | 40.14 | 10.168 | 15 | 3386.1 | 93.87 | 40.7
| 7741 | 126.79 | 40.51 | 9.66 | 14.9 | 3316 | 104.3 | 40.7
| 7742 | 164.19 | 40.2 | 9.66 | 14.5 | 3321.7 | 87.91 | 40.7
| 7743 | 167.44 | 40.23 | 9.999 | 14.7 | 3423.5 | 111.75 | 40.7
| 7744 | 162.41 | 40.65 | 9.208 | 15.5 | 3423.5 | 107.28 | 40.7
| 7745 | 37.52 | 0.17 | 2.599 | 7.1 | 1784.5 | 74.5 | 48.8
| 7746 | 41.79 | 4.89 | 5.423 | 6.6 | 2341.5 | 74.5 | 48.8
| 7747 | 55.95 | 0.03 | 3.446 | 6.7 | 2046.6 | 99.83 | 48.8
| 7748 | 75.53 | 0.06 | 3.615 | 7.6 | 2265.7 | 99.83 | 48.8
| 7749 | 84.91 | 4.91 | 4.971 | 8.2 | 2606 | 116.22 | 48.8
| 7750 | 89.46 | 4.97 | 5.31 | 9.9 | 2590.1 | 113.24 | 48.8
| 7751 | 87.3 | 0.2 | 5.593 | 11.5 | 2622.8 | 89.4 | 48.8
| 7752 | 69.24 | 4.3 | 8.078 | 12.3 | 3291.3 | 89.4 | 48.8
| 7753 | 81.46 | 4.22 | 7.852 | 12 | 3158.9 | 87.91 | 48.8
| 7754 | 99.76 | 4.77 | 6.327 | 10.9 | 2883.2 | 93.87 | 48.8
| 7755 | 126.46 | 0.08 | 4.915 | 10 | 2753.9 | 104.3 | 48.8
| 7757 | 128.9 | 0.08 | 5.988 | 12.9 | 3476 | 104.3 | 48.8
| 7760 | 129.96 | 0.2 | 5.988 | 14.5 | 3786.4 | 99.83 | 48.8
| 7761 | 111.56 | 0.08 | 6.157 | 14.2 | 3800.8 | 93.87 | 48.8
| 7762 | 117.16 | 0.03 | 5.423 | 14.1 | 3707.9 | 98.34 | 48.8
| 7763 | 132.82 | 3.24 | 6.835 | 14.7 | 3571.7 | 98.34 | 48.8
| 7764 | 131.41 | 0.08 | 6.214 | 14.7 | 3584.2 | 108.77 | 48.8
| 7767 | 116.01 | 0.03 | 5.536 | 14.7 | 3687.3 | 101.32 | 48.8
| 7774 | 125.86 | 2.09 | 6.044 | 14.9 | 3656.7 | 107.28 | 48.8
| 7775 | 118.15 | 0.03 | 6.044 | 14.5 | 3670.9 | 95.36 | 48.8
| 7783 | 92.82 | 3.52 | 6.835 | 16.3 | 3856.1 | 83.44 | 48.8
| 7784 | 96.89 | 2.74 | 10.79 | 16.8 | 3673.2 | 68.54 | 48.8
| 7785 | 108.54 | 0.06 | 5.367 | 15.8 | 3745.2 | 68.54 | 48.8
| 7786 | 129.82 | 0.03 | 5.31 | 15.2 | 3457.3 | 99.83 | 48.8
| 7787 | 130.26 | 0.25 | 6.609 | 14 | 3501.2 | 99.83 | 48.8
| 7788 | 130.75 | 0.08 | 6.383 | 14.6 | 3387.8 | 95.36 | 48.8
| 7789 | 133.94 | 0.08 | 5.141 | 14.8 | 3575.2 | 108.77 | 48.8
| 7790 | 125.03 | 1.14 | 6.214 | 15.4 | 3705.9 | 95.36 | 48.8
| 7791 | 122.65 | 0.14 | 7.231 | 16.8 | 3841 | 98.34 | 48.8
| 7792 | 125.53 | 0.08 | 5.931 | 15.5 | 3809.5 | 96.85 | 48.8
| 7793 | 140.9 | 1.17 | 6.553 | 15.4 | 3725.9 | 90.89 | 48.8
| 7794 | 135.95 | 0.06 | 6.553 | 16.6 | 3781.1 | 93.87 | 48.8
| 7795 | 140.05 | 40.17 | 11.524 | 12.5 | 3524.1 | 86.42 | 48.8
| 7796 | 187.92 | 40.31 | 11.185 | 14 | 3910.3 | 95.36 | 48.8
| 7797 | 212.78 | 40.56 | 11.524 | 15.2 | 3948.3 | 90.89 | 48.8
| 7798 | 150.82 | 42.01 | 11.298 | 14.9 | 3935.2 | 89.4 | 48.8
| 7799 | 189.62 | 41.45 | 11.298 | 14.6 | 3787 | 90.89 | 48.8
| 7800 | 192.76 | 41.9 | 10.959 | 14.8 | 3850 | 111.75 | 48.8
| 7801 | 180.28 | 41.9 | 11.976 | 14.8 | 3830.5 | 101.32 | 48.8
| 7802 | 160.21 | 46.26 | 12.032 | 14.7 | 4121 | 95.36 | 48.8
| 7803 | 171.64 | 42.01 | 11.129 | 14.9 | 4178.8 | 89.4 | 48.8
| 7804 | 171.72 | 42.1 | 11.467 | 15.5 | 3894.2 | 74.5 | 48.8
| 7805 | 134.12 | 40.31 | 10.677 | 14.7 | 3640.8 | 98.34 | 48.8
| 7806 | 184.25 | 42.18 | 11.185 | 14.7 | 3678.8 | 98.34 | 48.8
| 7807 | 184.46 | 39.7 | 11.185 | 15 | 4063.1 | 98.34 | 48.8
| 7808 | 158.37 | 45.98 | 10.846 | 14.6 | 3634.4 | 80.46 | 48.8
| 7809 | 125.71 | 43.77 | 10.62 | 14.6 | 3481.9 | 78.97 | 48.8
| 7810 | 178.56 | 46.7 | 10.846 | 14.9 | 3813.7 | 90.89 | 48.8
| 7811 | 186.66 | 39.95 | 12.315 | 15.1 | 4088.2 | 107.28 | 48.8
| 7812 | 171.74 | 46.98 | 12.315 | 14.8 | 3928.9 | 86.42 | 48.8
| 7813 | 160.46 | 41.18 | 11.015 | 14.7 | 3654.3 | 110.26 | 48.8
| 7814 | 197.74 | 46.79 | 10.564 | 15.1 | 3859.2 | 102.81 | 48.8
| 7815 | 198.88 | 42.24 | 11.524 | 16.1 | 3814.4 | 71.52 | 48.8
| 7816 | 101.18 | 44.5 | 8.417 | 14.6 | 2583.2 | 44.7 | 48.8
| 7817 | 101.99 | 42.1 | 8.53 | 14.7 | 2004.8 | 46.19 | 48.8
| 7818 | 115.72 | 42.04 | 9.208 | 15 | 2859.3 | 49.17 | 48.8
| 7819 | 120.98 | 42.1 | 10.225 | 13.5 | 3628 | 73.01 | 48.8
| 7820 | 146.98 | 39.61 | 9.49 | 12.6 | 3383.3 | 102.81 | 48.8
| 7821 | 149.92 | 47.34 | 10.903 | 11.9 | 3468.5 | 114.73 | 48.8
| 7822 | 150.95 | 43.19 | 10.225 | 13 | 3420.1 | 104.3 | 48.8
| 7823 | 193.36 | 46.84 | 10.507 | 14.4 | 3488.6 | 105.79 | 48.8
| 7824 | 207.77 | 36.99 | 11.015 | 14.8 | 3799.7 | 116.22 | 48.8
| 7825 | 185.18 | 41.99 | 11.354 | 14.3 | 3651.8 | 116.22 | 48.8
| 7826 | 156.15 | 39.44 | 11.185 | 14.4 | 3732.5 | 101.32 | 48.8
| 7827 | 181.35 | 46.98 | 11.524 | 14.2 | 3751.2 | 113.24 | 48.8
| 7828 | 198.75 | 42.49 | 11.411 | 15.4 | 3730 | 108.77 | 48.8
| 7829 | 182.49 | 45 | 11.129 | 15.1 | 3920.3 | 96.85 | 48.8
| 7830 | 155.66 | 39.95 | 10.564 | 14.6 | 3675.4 | 102.81 | 48.8
| 7831 | 195.97 | 42.01 | 10.62 | 14.7 | 3777.1 | 111.75 | 48.8
| 7832 | 203.3 | 37.74 | 11.242 | 15.4 | 4134.1 | 102.81 | 48.8
| 7833 | 158.65 | 46.4 | 10.903 | 14.7 | 3920.9 | 108.77 | 48.8
| 7834 | 177.24 | 39.11 | 10.281 | 14.7 | 3862.9 | 111.75 | 48.8
| 7835 | 182.52 | 45.75 | 11.524 | 15 | 4031 | 102.81 | 48.8
| 7836 | 179.74 | 38.86 | 10.451 | 15.1 | 3872.5 | 105.79 | 48.8
| 7837 | 156.74 | 41.9 | 10.225 | 14.7 | 3603.1 | 117.71 | 48.8
| 7838 | 156.77 | 39.42 | 10.112 | 14.2 | 3675.1 | 111.75 | 48.8
| 7839 | 54.04 | 5.11 | 3.163 | 5.7 | 1534.1 | 114.73 | 56.2
| 7840 | 74.92 | 0.03 | 2.599 | 8.8 | 2044.5 | 113.24 | 56.2
| 7841 | 85.26 | 5 | 6.101 | 10 | 2686.1 | 119.2 | 56.2
| 7842 | 99.21 | 5.11 | 6.892 | 11.7 | 2759.8 | 120.69 | 56.2
| 7843 | 98.4 | 4.75 | 6.666 | 11.9 | 3153 | 122.18 | 56.2
| 7844 | 119.38 | 4.97 | 6.892 | 12 | 3048.2 | 117.71 | 56.2
| 7845 | 127.3 | 4.86 | 5.31 | 13.2 | 3248.6 | 125.16 | 56.2
| 7846 | 148.74 | 0.06 | 4.463 | 14.8 | 3188.8 | 108.77 | 56.2
| 7847 | 149.13 | 5.02 | 4.745 | 16.4 | 3541.1 | 123.67 | 56.2
| 7848 | 147.75 | 0.06 | 5.31 | 17.4 | 3749 | 116.22 | 56.2
| 7849 | 139.04 | 4.89 | 6.383 | 16.2 | 3949.8 | 99.83 | 56.2
| 7850 | 138.82 | 4.8 | 7.118 | 16.3 | 4078.5 | 77.48 | 56.2
| 7852 | 98.68 | 4.91 | 11.072 | 17.2 | 3787.5 | 102.81 | 56.2
| 7853 | 143.13 | 0.03 | 5.649 | 16.3 | 3846.7 | 110.26 | 56.2
| 7860 | 141.13 | 4.77 | 5.31 | 17.6 | 3841 | 61.09 | 56.2
| 7861 | 58.65 | 4.33 | 5.423 | 17 | 3248.7 | 53.64 | 56.2
| 7862 | 50.77 | 4.86 | 7.174 | 16.9 | 3211.5 | 35.76 | 56.2
| 7863 | 61.42 | 0.67 | 5.593 | 17.1 | 3124.1 | 32.78 | 56.2
| 7864 | 52.9 | 4.66 | 4.802 | 17 | 2849.1 | 25.33 | 56.2
| 7865 | 53.4 | 3.77 | 4.971 | 17.1 | 2826.1 | 52.15 | 56.2
| 7866 | 73.03 | 0.06 | 4.689 | 17 | 3636.6 | 58.11 | 56.2
| 7867 | 91.24 | 1.48 | 5.141 | 16.9 | 3632.1 | 53.64 | 56.2
| 7868 | 95.32 | 0.06 | 5.31 | 17.6 | 3268.6 | 73.01 | 56.2
| 7870 | 91.26 | 4.91 | 5.875 | 17 | 3829.5 | 84.93 | 56.2
| 7871 | 113.49 | 0.06 | 5.649 | 17.4 | 3861.8 | 61.09 | 56.2
| 7872 | 94.18 | 0.03 | 4.971 | 17.2 | 3717.6 | 44.7 | 56.2
| 7873 | 69.16 | 0.95 | 5.367 | 17 | 3402.8 | 44.7 | 56.2
| 7874 | 75.56 | 5.08 | 6.383 | 17.3 | 2876.8 | 32.78 | 56.2
| 7875 | 44.53 | 5.02 | 7.683 | 17.1 | 3172.8 | 47.68 | 56.2
| 7876 | 70.42 | 0.08 | 5.762 | 16.8 | 3611.5 | 46.19 | 56.2
| 7877 | 71.86 | 4.97 | 4.802 | 16.9 | 3071.5 | 47.68 | 56.2
| 7878 | 52.82 | 0.11 | 5.028 | 16.3 | 3497.9 | 46.19 | 56.2
| 7880 | 49.91 | 4.86 | 4.011 | 17.3 | 2771.4 | 25.33 | 56.2
| 7882 | 39.33 | 0.11 | 4.463 | 16.7 | 3000.3 | 34.27 | 56.2
| 7883 | 54.44 | 4.27 | 6.892 | 16.2 | 2813.6 | 50.66 | 56.2
| 7884 | 44.26 | 0.11 | 3.841 | 16.4 | 2890.7 | 47.68 | 56.2
| 7885 | 44 | 0.06 | 3.841 | 14 | 2773.2 | 47.68 | 56.2
| 7888 | 49.6 | 0.06 | 4.293 | 15.2 | 2868.6 | 56.62 | 56.2
| 7890 | 4.31 | 41.87 | 8.078 | 11.5 | 2340.4 | 65.56 | 56.2
| 7891 | 51.35 | 47.09 | 7.909 | 13.5 | 1544.2 | 50.66 | 56.2
| 7892 | 60.54 | 47.09 | 8.699 | 14.9 | 1919.5 | 43.21 | 56.2
| 7893 | 70.84 | 46.84 | 8.812 | 14.9 | 2197.5 | 52.15 | 56.2
| 7894 | 88.46 | 46.56 | 8.925 | 14.6 | 2437.4 | 59.6 | 56.2
| 7895 | 78.28 | 46.01 | 9.321 | 15.1 | 2120.7 | 46.19 | 56.2
| 7896 | 57.51 | 46.95 | 8.925 | 15 | 2070.6 | 40.23 | 56.2
| 7897 | 73.63 | 47.12 | 9.095 | 15.2 | 2074.3 | 43.21 | 56.2
| 7898 | 83.27 | 46.54 | 9.49 | 14.8 | 2313.9 | 65.56 | 56.2
| 7899 | 86.15 | 44.5 | 9.377 | 14.7 | 2540.5 | 75.99 | 56.2
| 7900 | 76.99 | 46.31 | 9.038 | 15.3 | 2333.8 | 43.21 | 56.2
| 7901 | 61.34 | 45.92 | 8.248 | 15.3 | 1955.2 | 40.23 | 56.2
| 7902 | 59.38 | 46.67 | 8.869 | 15.1 | 2030.8 | 37.25 | 56.2
| 7903 | 67.46 | 41.85 | 8.304 | 15.1 | 2066.2 | 40.23 | 56.2
| 7904 | 58.61 | 42.29 | 8.417 | 15 | 1781.5 | 44.7 | 56.2
| 7905 | 66.91 | 41.9 | 9.773 | 14.9 | 2327.4 | 61.09 | 56.2
| 7906 | 103.89 | 46.67 | 9.829 | 14.7 | 2327.4 | 70.03 | 56.2
| 7907 | 103.87 | 42.18 | 8.812 | 14.8 | 2219 | 59.6 | 56.2
| 7908 | 60.59 | 44.97 | 8.304 | 15 | 1899 | 43.21 | 56.2
| 7909 | 67.83 | 46.23 | 8.417 | 15.5 | 1747.8 | 32.78 | 56.2
| 7910 | 41.95 | 46.93 | 7.965 | 15.2 | 1365.5 | 35.76 | 56.2
| 7911 | 63.08 | 47.07 | 8.473 | 14.9 | 1428.5 | 43.21 | 56.2
| 7912 | 66.55 | 42.85 | 8.473 | 14.3 | 1838.3 | 40.23 | 56.2
| 7913 | 48.63 | 46.67 | 8.078 | 15 | 1568.9 | 35.76 | 56.2
| 7914 | 46.04 | 47.12 | 7.796 | 14.9 | 1460.5 | 28.31 | 56.2
| 7915 | 52.42 | 47.12 | 8.643 | 15.2 | 1683.9 | 35.76 | 56.2
| 7916 | 51.6 | 47.07 | 7.852 | 15.2 | 1578.6 | 28.31 | 56.2
| 7917 | 50.48 | 42.07 | 8.078 | 15.7 | 1425 | 23.84 | 56.2
| 7918 | 52.32 | 46.9 | 8.756 | 16.1 | 1688.8 | 31.29 | 56.2
| 7919 | 53.85 | 45.22 | 8.756 | 16.2 | 1545.9 | 26.82 | 56.2
| 7920 | 81.12 | 46.42 | 9.999 | 15.9 | 2273.8 | 64.07 | 56.2
| 7921 | 90.12 | 41.96 | 8.812 | 16.2 | 1682.1 | 55.13 | 56.2
| 7922 | 60.89 | 46.26 | 9.547 | 15.8 | 1876.8 | 38.74 | 56.2
| 7923 | 76.54 | 44.89 | 9.716 | 16.3 | 2018.9 | 32.78 | 56.2
| 7924 | 79.02 | 42.1 | 10.677 | 15.8 | 2270.3 | 70.03 | 56.2
| 7925 | 120.11 | 46.2 | 9.716 | 15.5 | 2795.3 | 78.97 | 56.2
| 7926 | 119.6 | 42.99 | 9.829 | 16 | 1913.7 | 73.01 | 56.2
| 7927 | 106.81 | 45.75 | 10.281 | 15.7 | 2468.2 | 65.56 | 56.2
| 7928 | 109.59 | 45.89 | 10.62 | 15.6 | 2468.2 | 102.81 | 56.2
| 7929 | 156.36 | 46.98 | 9.999 | 16.4 | 2788.9 | 108.77 | 56.2
| 7930 | 158.71 | 45.39 | 10.564 | 16.4 | 2780.1 | 84.93 | 56.2
| 7931 | 132.88 | 40.06 | 10.62 | 15.9 | 2695.7 | 99.83 | 56.2
| 7932 | 140.68 | 41.96 | 9.999 | 15.8 | 2681.5 | 107.28 | 56.2
| 7933 | 19.24 | 4.94 | 3.446 | 7 | 1732.9 | 95.36 | 59.5
| 7934 | 30.99 | 4.83 | 3.841 | 10.4 | 2185.6 | 65.56 | 59.5
| 7935 | 30.91 | 4.58 | 4.971 | 10.4 | 2579.2 | 49.17 | 59.5
| 7936 | 33.6 | 0.08 | 3.559 | 9.6 | 2593.2 | 59.6 | 59.5
| 7937 | 42.1 | 0.06 | 3.672 | 11.2 | 2336.1 | 61.09 | 59.5
| 7938 | 43.88 | 1.26 | 3.785 | 12.2 | 2637.8 | 44.7 | 59.5
| 7939 | 33.29 | 0.06 | 4.745 | 12.1 | 3045.8 | 59.6 | 59.5
| 7941 | 66.55 | 0.08 | 7.57 | 12.8 | 2971 | 70.03 | 59.5
| 7942 | 57.15 | 4.22 | 4.802 | 12.8 | 2958 | 61.09 | 59.5
| 7944 | 67.62 | 4.86 | 5.31 | 14.9 | 3333.6 | 43.21 | 59.5
| 7945 | 55.44 | 4.33 | 5.367 | 15 | 3354.6 | 67.05 | 59.5
| 7946 | 78.68 | 3.57 | 5.536 | 13.8 | 3610.3 | 87.91 | 59.5
| 7947 | 78.2 | 0.08 | 4.576 | 11.5 | 3349.6 | 80.46 | 59.5
| 7948 | 72.37 | 0.06 | 4.293 | 11 | 3117.3 | 87.91 | 59.5
| 7950 | 67.11 | 0.06 | 4.576 | 15.3 | 3811.4 | 38.74 | 59.5
| 7951 | 54.05 | 1.54 | 6.101 | 14.3 | 3504.6 | 26.82 | 59.5
| 7952 | 56.75 | 0.06 | 5.367 | 15.1 | 3213.1 | 47.68 | 59.5
| 7953 | 53.32 | 4.77 | 6.27 | 14.8 | 3324.8 | 61.09 | 59.5
| 7954 | 66.93 | 0.03 | 5.367 | 12.8 | 3525.1 | 64.07 | 59.5
| 7955 | 92.84 | 0.06 | 4.576 | 16.4 | 3128.6 | 61.09 | 59.5
| 7956 | 86.24 | 4.94 | 4.971 | 17.7 | 3365.3 | 73.01 | 59.5
| 7957 | 51.97 | 5 | 7.57 | 17.2 | 3944.8 | 87.91 | 59.5
| 7958 | 97.78 | 4.91 | 5.31 | 13.1 | 3445.4 | 80.46 | 59.5
| 7959 | 101.77 | 4.94 | 5.31 | 13.7 | 3440.4 | 70.03 | 59.5
| 7960 | 110.81 | 0.03 | 5.028 | 16.7 | 3253 | 53.64 | 59.5
| 7961 | 109.99 | 0.03 | 5.254 | 17.4 | 3696 | 38.74 | 59.5
| 7962 | 65.95 | 4.77 | 6.27 | 17.5 | 3622.3 | 40.23 | 59.5
| 7963 | 63.34 | 4.94 | 6.779 | 16.6 | 3916.5 | 92.38 | 59.5
| 7964 | 94.74 | 0.06 | 5.423 | 12.5 | 3434.6 | 98.34 | 59.5
| 7965 | 108.66 | 0.08 | 5.705 | 13.1 | 3357.9 | 117.71 | 59.5
| 7966 | 102.7 | 4.77 | 5.536 | 12.3 | 3614.1 | 107.28 | 59.5
| 7967 | 113.3 | 0.06 | 5.536 | 16.5 | 3181.4 | 83.44 | 59.5
| 7968 | 116.16 | 4.83 | 8.248 | 18.2 | 2974.2 | 64.07 | 59.5
| 7969 | 51.04 | 4.91 | 5.367 | 17.4 | 3068.3 | 25.33 | 59.5
| 7970 | 50.92 | 4.83 | 5.367 | 17.3 | 2955.4 | 20.86 | 59.5
| 7971 | 52.91 | 4.86 | 4.915 | 17.4 | 3125.4 | 22.35 | 59.5
| 7972 | 46.63 | 0.08 | 4.576 | 17.9 | 3009.1 | 22.35 | 59.5
| 7973 | 48.43 | 4.75 | 4.237 | 17.6 | 2864.5 | 22.35 | 59.5
| 7974 | 89.86 | 1.45 | 5.48 | 18.1 | 3104.7 | 26.82 | 59.5
| 7975 | 44.16 | 4.27 | 4.293 | 17.5 | 3016.3 | 67.05 | 59.5
| 7976 | 41.31 | 0.08 | 3.841 | 17.5 | 3016.3 | 58.11 | 59.5
| 7977 | 49.04 | 0.11 | 3.841 | 17.4 | 3059.9 | 58.11 | 59.5
| 7979 | 73.13 | 5.11 | 10.055 | 16.3 | 3783 | 65.56 | 59.5
| 7980 | 89.77 | 0.11 | 5.423 | 16.5 | 3484.9 | 67.05 | 59.5
| 7981 | 87.85 | 47.12 | 10.394 | 15.3 | 2840.3 | 64.07 | 59.5
| 7982 | 101.69 | 46.81 | 10.338 | 16.4 | 2976.7 | 58.11 | 59.5
| 7983 | 74.52 | 44.94 | 9.716 | 16.1 | 2572.6 | 61.09 | 59.5
| 7984 | 76.3 | 43.94 | 10.055 | 15.6 | 2488.4 | 64.07 | 59.5
| 7985 | 85.32 | 46.23 | 11.185 | 16 | 2820.1 | 67.05 | 59.5
| 7986 | 87.12 | 47.18 | 9.999 | 15.5 | 2867.2 | 65.56 | 59.5
| 7987 | 103.72 | 47.01 | 10.338 | 15.7 | 2969.9 | 71.52 | 59.5
| 7988 | 117.85 | 46.17 | 10.79 | 15.3 | 3185.2 | 71.52 | 59.5
| 7989 | 118.86 | 41.93 | 10.168 | 15.7 | 3265.8 | 67.05 | 59.5
| 7990 | 100.69 | 43.05 | 10.451 | 15.7 | 2984 | 70.03 | 59.5
| 7991 | 89.21 | 42.26 | 9.942 | 15.6 | 2481.2 | 65.56 | 59.5
| 7992 | 94.99 | 46.81 | 10.168 | 16.1 | 2716.3 | 65.56 | 59.5
| 7993 | 79.29 | 45.98 | 10.112 | 16 | 2694.6 | 53.64 | 59.5
| 7994 | 79.23 | 46.79 | 10.677 | 16.2 | 2556 | 53.64 | 59.5
| 7995 | 80.49 | 42.04 | 9.999 | 16.2 | 2546.8 | 56.62 | 59.5
| 7996 | 74.93 | 46.2 | 10.168 | 15.5 | 2585.9 | 55.13 | 59.5
| 7997 | 97.32 | 46.98 | 10.338 | 16 | 2916.3 | 64.07 | 59.5
| 7998 | 105.23 | 47.15 | 10.564 | 15.7 | 2967.2 | 59.6 | 59.5
| 7999 | 107.84 | 42.04 | 11.129 | 16 | 2887.8 | 50.66 | 59.5
| 8000 | 74.24 | 46.9 | 9.151 | 15.6 | 2262.4 | 37.25 | 59.5
| 8001 | 81.4 | 46.93 | 9.434 | 16.1 | 2156.5 | 44.7 | 59.5
| 8002 | 76.65 | 47.07 | 10.338 | 15.6 | 2635.6 | 68.54 | 59.5
| 8003 | 113.68 | 47.15 | 11.129 | 15.3 | 3355.2 | 68.54 | 59.5
| 8004 | 118.31 | 42.21 | 10.168 | 15.7 | 2735.2 | 58.11 | 59.5
| 8005 | 80.93 | 45.73 | 12.936 | 16.3 | 2478.6 | 41.72 | 59.5
| 8006 | 95.24 | 41.82 | 9.716 | 15.2 | 2591.7 | 46.19 | 59.5
| 8007 | 76.17 | 45.84 | 9.886 | 15 | 2547.3 | 58.11 | 59.5
| 8008 | 121.16 | 41.99 | 12.032 | 15.1 | 3042 | 77.48 | 59.5
| 8009 | 129.96 | 41.99 | 10.903 | 15.3 | 3251.9 | 77.48 | 59.5
| 8010 | 120.41 | 46.31 | 10.677 | 16.2 | 3026.6 | 83.44 | 59.5
| 8011 | 112.14 | 44.25 | 11.129 | 16.1 | 2840.3 | 86.42 | 59.5
| 8012 | 81.52 | 42.12 | 10.225 | 15 | 2585.2 | 95.36 | 59.5
| 8013 | 119.61 | 41.93 | 9.999 | 15.7 | 2993.5 | 95.36 | 59.5
| 8014 | 119.66 | 41.87 | 11.015 | 15.4 | 3031.9 | 62.58 | 59.5
| 8015 | 132.95 | 47.04 | 10.677 | 15.8 | 3310.1 | 73.01 | 59.5
| 8016 | 123.72 | 47.04 | 10.055 | 16.4 | 2881.4 | 65.56 | 59.5
| 8017 | 76.33 | 45.45 | 8.812 | 15.2 | 2122.9 | 65.56 | 59.5
| 8018 | 84.98 | 46.51 | 9.095 | 16 | 2363.2 | 65.56 | 59.5
| 8019 | 104.34 | 47.15 | 9.603 | 15.3 | 2982 | 73.01 | 59.5
| 8020 | 121.69 | 41.9 | 10.62 | 16 | 3168.8 | 53.64 | 59.5
| 8021 | 114.05 | 44.05 | 9.434 | 15.9 | 2907.5 | 44.7 | 59.5
| 8022 | 64.26 | 42.04 | 9.49 | 15.7 | 2240.5 | 38.74 | 59.5
| 8023 | 73.12 | 46.98 | 9.321 | 15.9 | 2308.4 | 32.78 | 59.5
| 8024 | 66.08 | 45.47 | 8.643 | 16 | 2042.5 | 22.35 | 59.5
| 8025 | 65.97 | 47.09 | 9.377 | 16.2 | 2335.3 | 26.82 | 59.5
| 8026 | 56.78 | 47.07 | 10.168 | 16.2 | 2228.5 | 29.8 | 59.5
| 8027 | 29.47 | 5.22 | 9.208 | 10 | 1327.9 | 34.27 | 66.2
| 8028 | 29.62 | 2.32 | 3.954 | 11.7 | 1627.7 | 31.29 | 66.2
| 8029 | 48.44 | 5 | 4.124 | 14.3 | 2183.1 | 52.15 | 66.2
| 8030 | 49.35 | 4.89 | 5.705 | 14.2 | 2611.8 | 52.15 | 66.2
| 8031 | 49.53 | 0.11 | 4.011 | 12.4 | 2198.3 | 59.6 | 66.2
| 8034 | 56.07 | 4.77 | 4.632 | 17 | 2203.1 | 22.35 | 66.2
| 8035 | 48.12 | 0.11 | 4.293 | 17.4 | 2274.5 | 16.39 | 66.2
| 8037 | 57.64 | 0.47 | 4.067 | 15.9 | 2523 | 19.37 | 66.2
| 8038 | 58.1 | 0.08 | 4.576 | 16.9 | 2360 | 32.78 | 66.2
| 8039 | 47.31 | 0.06 | 4.463 | 16.9 | 2301.4 | 35.76 | 66.2
| 8041 | 48.32 | 0.08 | 5.084 | 16.4 | 2705.4 | 52.15 | 66.2
| 8042 | 51.65 | 1.87 | 8.135 | 16.6 | 2498.9 | 67.05 | 66.2
| 8043 | 49.74 | 0.03 | 4.406 | 16.4 | 3051.2 | 62.58 | 66.2
| 8044 | 74.48 | 4.22 | 10.564 | 16.4 | 2285.8 | 70.03 | 66.2
| 8045 | 74.24 | 1.76 | 9.886 | 16.5 | 3051.8 | 89.4 | 66.2
| 8046 | 89.28 | 3.57 | 4.915 | 13 | 2284.4 | 93.87 | 66.2
| 8047 | 89.48 | 4.97 | 5.705 | 13.6 | 2676.1 | 104.3 | 66.2
| 8048 | 77.09 | 0.03 | 4.971 | 13.9 | 2560.8 | 96.85 | 66.2
| 8049 | 64.61 | 0.08 | 4.745 | 14 | 2453 | 96.85 | 66.2
| 8054 | 83.75 | 2.4 | 5.762 | 13.1 | 2658.7 | 95.36 | 66.2
| 8055 | 82.99 | 0.08 | 5.423 | 13.9 | 2763.6 | 95.36 | 66.2
| 8060 | 80.75 | 1.2 | 5.593 | 13.4 | 2846.2 | 90.89 | 66.2
| 8061 | 78.81 | 0.06 | 5.705 | 13.4 | 3000.2 | 114.73 | 66.2
| 8062 | 85.16 | 0.06 | 5.141 | 12.4 | 2814.4 | 111.75 | 66.2
| 8065 | 87.18 | 2.48 | 7.909 | 11.6 | 2843.6 | 107.28 | 66.2
| 8066 | 84.73 | 0.03 | 5.197 | 14.2 | 2653.4 | 96.85 | 66.2
| 8067 | 61.79 | 0.06 | 4.293 | 14.2 | 2268.9 | 77.48 | 66.2
| 8068 | 93.22 | 42.01 | 9.49 | 12.6 | 2474.6 | 104.3 | 66.2
| 8069 | 116.63 | 41.76 | 11.75 | 14.7 | 3004.8 | 77.48 | 66.2
| 8070 | 111.37 | 43.69 | 11.919 | 14.4 | 3199.4 | 77.48 | 66.2
| 8071 | 103.06 | 46.12 | 11.637 | 14.9 | 2914.2 | 73.01 | 66.2
| 8072 | 109.64 | 42.07 | 11.354 | 15.2 | 2920.1 | 111.75 | 66.2
| 8073 | 103.09 | 41.87 | 12.089 | 14.9 | 2972.2 | 123.67 | 66.2
| 8074 | 98.23 | 45.73 | 10.62 | 14.3 | 3251.3 | 113.24 | 66.2
| 8075 | 109.09 | 42.38 | 10.564 | 12.6 | 2840.5 | 122.18 | 66.2
| 8076 | 149.54 | 39.78 | 9.547 | 11.5 | 2650.7 | 132.61 | 66.2
| 8077 | 172.38 | 46.09 | 10.62 | 13.1 | 2950.5 | 107.28 | 66.2
| 8078 | 170.43 | 45 | 10.62 | 13.7 | 3327.6 | 116.22 | 66.2
| 8079 | 141.96 | 41.96 | 10.564 | 13.2 | 3093.9 | 108.77 | 66.2
| 8080 | 136.23 | 41.15 | 10.225 | 13.5 | 3233.8 | 117.71 | 66.2
| 8081 | 165.41 | 42.07 | 10.79 | 14.4 | 3301.9 | 123.67 | 66.2
| 8082 | 165.15 | 41.59 | 11.581 | 14.5 | 3238.2 | 131.12 | 66.2
| 8083 | 200.11 | 42.07 | 11.242 | 15.1 | 3577.6 | 135.59 | 66.2
| 8084 | 203.18 | 42.24 | 11.354 | 15.3 | 3380.4 | 128.14 | 66.2
| 8085 | 173.7 | 41.87 | 11.015 | 14.8 | 3530.1 | 117.71 | 66.2
| 8086 | 152.43 | 43.07 | 10.62 | 14.9 | 3515.8 | 120.69 | 66.2
| 8087 | 194.75 | 47.12 | 11.637 | 15.9 | 3718 | 96.85 | 66.2
| 8088 | 199.51 | 40.39 | 11.411 | 16.4 | 3638.6 | 93.87 | 66.2
| 8089 | 119.18 | 44.58 | 10.394 | 15.4 | 3242.8 | 71.52 | 66.2
| 8090 | 105.29 | 46.95 | 9.942 | 16.1 | 3084.3 | 70.03 | 66.2
| 8091 | 102.08 | 45.89 | 10.451 | 16 | 3075.7 | 65.56 | 66.2
| 8092 | 99.49 | 46.01 | 11.072 | 16.2 | 3006.7 | 74.5 | 66.2
| 8093 | 105.38 | 46.9 | 11.072 | 15.7 | 3226.6 | 126.65 | 66.2
| 8094 | 140.34 | 41.26 | 10.677 | 15.3 | 3411.4 | 108.77 | 66.2
| 8095 | 176.13 | 47.12 | 10.959 | 15.3 | 3426.4 | 120.69 | 66.2
| 8096 | 177.76 | 43.8 | 11.411 | 15.5 | 3547.4 | 126.65 | 66.2
| 8097 | 158.25 | 46.54 | 10.62 | 15.6 | 3470 | 126.65 | 66.2
| 8098 | 146.68 | 42.12 | 10.055 | 15.5 | 3072.9 | 120.69 | 66.2
| 8099 | 169.76 | 41.93 | 10.846 | 16.4 | 3134.4 | 114.73 | 66.2
| 8100 | 185.35 | 41.59 | 11.411 | 16.1 | 3423.9 | 113.24 | 66.2
| 8101 | 170.52 | 42.01 | 11.976 | 15.2 | 3522.7 | 114.73 | 66.2
| 8102 | 165.46 | 41.54 | 11.976 | 15.7 | 3593.9 | 114.73 | 66.2
| 8103 | 179.29 | 42.46 | 11.976 | 16.3 | 3694.7 | 114.73 | 66.2
| 8104 | 177.14 | 42.04 | 12.315 | 16.2 | 3694.7 | 113.24 | 66.2
| 8105 | 170.77 | 42.04 | 11.806 | 15.3 | 3550.9 | 123.67 | 66.2
| 8106 | 180.44 | 45.81 | 11.524 | 15.4 | 3548.8 | 123.67 | 66.2
| 8107 | 181.98 | 42.82 | 11.015 | 15.8 | 3531.2 | 117.71 | 66.2
| 8108 | 152.75 | 46.81 | 10.79 | 15.4 | 3222.6 | 110.26 | 66.2
| 8109 | 134.34 | 40.42 | 10.507 | 14.7 | 3119.6 | 104.3 | 66.2
| 8110 | 167.56 | 43.83 | 10.507 | 15.3 | 3524.1 | 104.3 | 66.2
| 8111 | 170.11 | 45.22 | 10.903 | 15.6 | 3626.7 | 102.81 | 66.2
| 8112 | 149.7 | 42.12 | 10.451 | 15.1 | 3591.1 | 95.36 | 66.2
| 8113 | 150.08 | 43.8 | 11.185 | 15.4 | 3405.8 | 92.38 | 66.2
| 8114 | 144.29 | 42.57 | 11.072 | 16.1 | 3613.6 | 111.75 | 66.2
| 8115 | 118.38 | 41.87 | 10.225 | 15.3 | 3313.6 | 104.3 | 66.2
| 8116 | 144.28 | 46.26 | 10.903 | 14.7 | 3238.2 | 107.28 | 66.2
| 8117 | 189.59 | 47.09 | 10.903 | 15.4 | 3478.8 | 116.22 | 66.2
| 8118 | 205.74 | 41.06 | 10.733 | 15.5 | 3501.4 | 111.75 | 66.2
| 8119 | 168.03 | 46.79 | 10.733 | 14.7 | 3501.4 | 122.18 | 66.2
| 8120 | 154.35 | 43.8 | 10.451 | 15.5 | 3352.5 | 117.71 | 66.2
| 8121 | 20.82 | 4.83 | 3.672 | 6.4 | 1241.6 | 117.71 | 73.3
| 8122 | 29.45 | 4.75 | 4.293 | 7.1 | 1561.8 | 107.28 | 73.3
| 8123 | 37.15 | 0.08 | 3.163 | 8.3 | 1735.2 | 114.73 | 73.3
| 8124 | 59.21 | 3.21 | 4.293 | 9.2 | 1902.8 | 102.81 | 73.3
| 8125 | 59.55 | 4.8 | 4.858 | 9.3 | 2022 | 102.81 | 73.3
| 8126 | 74.89 | 0.06 | 3.276 | 8.6 | 1890.4 | 113.24 | 73.3
| 8128 | 98.05 | 4.77 | 5.084 | 11.1 | 2591.6 | 122.18 | 73.3
| 8129 | 85.57 | 0.2 | 5.367 | 12.2 | 2494.8 | 113.24 | 73.3
| 8131 | 83.45 | 0.03 | 4.689 | 12.1 | 2588.5 | 99.83 | 73.3
| 8132 | 75.69 | 4.69 | 6.44 | 12.3 | 2733 | 107.28 | 73.3
| 8133 | 75.17 | 0.06 | 4.576 | 12.3 | 2600.9 | 116.22 | 73.3
| 8134 | 74.67 | 0.06 | 4.745 | 11.6 | 2539.1 | 111.75 | 73.3
| 8137 | 98.9 | 2.29 | 7.118 | 12.3 | 2566.5 | 116.22 | 73.3
| 8138 | 98.29 | 0.06 | 4.915 | 13.1 | 2624.8 | 116.22 | 73.3
| 8140 | 97.58 | 2.34 | 4.689 | 13.3 | 2631.6 | 129.63 | 73.3
| 8141 | 96.56 | 0.03 | 4.689 | 13.3 | 2574.8 | 122.18 | 73.3
| 8142 | 97.29 | 0.08 | 4.632 | 13.1 | 2599.2 | 123.67 | 73.3
| 8143 | 97.09 | 0.81 | 4.915 | 13.3 | 2645.6 | 125.16 | 73.3
| 8144 | 95.69 | 0.11 | 5.084 | 13.2 | 2709.4 | 99.83 | 73.3
| 8145 | 97.2 | 42.46 | 12.654 | 12.2 | 2356.8 | 110.26 | 73.3
| 8146 | 146.39 | 40.73 | 9.886 | 12.4 | 2827.7 | 96.85 | 73.3
| 8147 | 178.58 | 42.07 | 10.677 | 15.7 | 3296.8 | 81.95 | 73.3
| 8148 | 169.71 | 44.83 | 11.015 | 15.8 | 2951.4 | 89.4 | 73.3
| 8149 | 100.32 | 42.21 | 10.281 | 16 | 2842.3 | 89.4 | 73.3
| 8150 | 100.7 | 46.65 | 10.451 | 15.8 | 2429.4 | 89.4 | 73.3
| 8151 | 101.05 | 47.15 | 10.62 | 16 | 2976.6 | 80.46 | 73.3
| 8152 | 138.13 | 45.98 | 11.581 | 15.3 | 3414.4 | 95.36 | 73.3
| 8153 | 170.26 | 46.93 | 12.823 | 15.3 | 3304.5 | 96.85 | 73.3
| 8154 | 173.82 | 43.46 | 12.202 | 15.2 | 3713.7 | 102.81 | 73.3
| 8155 | 160.26 | 47.37 | 11.637 | 15 | 3354.2 | 96.85 | 73.3
| 8156 | 162.32 | 43.72 | 12.315 | 15.4 | 3318.8 | 102.81 | 73.3
| 8157 | 163.32 | 41.85 | 11.75 | 15.7 | 3639.6 | 105.79 | 73.3
| 8158 | 162.92 | 41.76 | 11.976 | 15.9 | 3639.6 | 107.28 | 73.3
| 8159 | 147.44 | 42.21 | 11.806 | 15.5 | 3608.3 | 104.3 | 73.3
| 8160 | 150.03 | 45.08 | 12.202 | 15.8 | 3489.1 | 111.75 | 73.3
| 8161 | 132.06 | 45.08 | 10.79 | 15.5 | 3030.6 | 125.16 | 73.3
| 8162 | 139.55 | 46.48 | 11.693 | 15.6 | 3112.2 | 99.83 | 73.3
| 8163 | 178.16 | 43.94 | 11.524 | 14.3 | 3446.6 | 114.73 | 73.3
| 8164 | 175.7 | 46.79 | 11.524 | 15 | 3384.1 | 114.73 | 73.3
| 8165 | 177.65 | 38.33 | 11.919 | 15.1 | 3577.9 | 113.24 | 73.3
| 8166 | 152.38 | 42.29 | 11.129 | 14.6 | 3373.7 | 117.71 | 73.3
| 8167 | 149.61 | 39.42 | 10.733 | 14.3 | 3255.1 | 117.71 | 73.3
| 8168 | 172.93 | 42.04 | 11.411 | 15.6 | 3430.9 | 120.69 | 73.3
| 8169 | 174.43 | 40.25 | 11.919 | 15.8 | 3766.5 | 120.69 | 73.3
| 8170 | 166.93 | 42.01 | 11.467 | 15 | 3558.2 | 128.14 | 73.3
| 8171 | 174.71 | 36.85 | 10.903 | 15.5 | 3614.2 | 125.16 | 73.3
| 8172 | 178.69 | 46.84 | 11.467 | 15.9 | 3593.8 | 132.61 | 73.3
| 8173 | 186.28 | 37.74 | 11.242 | 15.9 | 3832.3 | 132.61 | 73.3
| 8174 | 169.25 | 42.12 | 11.806 | 15.8 | 3654.6 | 122.18 | 73.3
| 8175 | 160.5 | 41.79 | 11.75 | 15.5 | 3654.6 | 135.59 | 73.3
| 8176 | 178.53 | 47.04 | 11.75 | 15.5 | 3475.5 | 135.59 | 73.3
| 8177 | 185.46 | 39.95 | 11.806 | 16.1 | 3819.5 | 134.1 | 73.3
| 8178 | 165.13 | 46.93 | 11.75 | 15.6 | 3415.9 | 134.1 | 73.3
| 8179 | 176.62 | 45.39 | 10.846 | 15.3 | 3733 | 131.12 | 73.3
| 8180 | 180.25 | 47.07 | 11.806 | 15.5 | 3674.4 | 128.14 | 73.3
| 8181 | 186.49 | 44.64 | 11.863 | 15.9 | 3519.9 | 126.65 | 73.3
| 8182 | 174.92 | 42.1 | 11.863 | 15.7 | 3726.3 | 120.69 | 73.3
| 8183 | 153.6 | 45 | 10.959 | 15 | 3529.7 | 107.28 | 73.3
| 8184 | 161.77 | 42.24 | 11.693 | 15.5 | 3651.4 | 123.67 | 73.3
| 8185 | 169.26 | 42.57 | 11.75 | 16.1 | 3816 | 125.16 | 73.3
| 8186 | 156.1 | 46.62 | 11.637 | 15.6 | 3750.7 | 122.18 | 73.3
| 8187 | 157.68 | 39.89 | 11.75 | 15.6 | 3634 | 123.67 | 73.3
| 8188 | 150.68 | 41.93 | 11.581 | 15.5 | 3658.9 | 123.67 | 73.3
| 8189 | 160.87 | 37.24 | 11.693 | 15.7 | 3702.6 | 108.77 | 73.3
| 8190 | 150.98 | 42.21 | 11.919 | 15.5 | 3461.6 | 122.18 | 73.3
| 8191 | 141.25 | 41.82 | 11.298 | 16.8 | 3605.1 | 104.3 | 73.3
| 8192 | 118.87 | 46.37 | 10.451 | 16.8 | 3268.8 | 93.87 | 73.3
| 8193 | 74.63 | 42.93 | 9.66 | 16.2 | 2634.5 | 84.93 | 73.3
| 8194 | 104.23 | 44.11 | 10.225 | 15.4 | 2937.2 | 83.44 | 73.3
| 8195 | 84.09 | 42.18 | 10.055 | 15.2 | 3186.4 | 93.87 | 73.3
| 8196 | 88.86 | 46.45 | 10.903 | 14.9 | 3186.4 | 90.89 | 73.3
| 8197 | 132.61 | 47.23 | 11.242 | 14.8 | 3200.8 | 86.42 | 73.3
| 8198 | 145.62 | 41.54 | 11.242 | 15.1 | 3517.9 | 89.4 | 73.3
| 8199 | 129.95 | 46.62 | 10.225 | 14.7 | 3283.3 | 99.83 | 73.3
| 8200 | 145.66 | 47.07 | 12.202 | 15.4 | 3466.2 | 95.36 | 73.3
| 8201 | 152.54 | 41.54 | 11.637 | 16.4 | 3609.3 | 102.81 | 73.3
| 8202 | 118.78 | 42.07 | 11.467 | 15.6 | 3182.9 | 102.81 | 73.3
| 8203 | 120.57 | 47.09 | 10.394 | 15.4 | 3226.1 | 119.2 | 73.3
| 8204 | 122.66 | 46.76 | 10.564 | 16 | 3196.5 | 122.18 | 73.3
| 8205 | 106.67 | 46.93 | 11.185 | 15.2 | 3189.6 | 128.14 | 73.3
| 8206 | 146.43 | 44.33 | 10.733 | 15.4 | 3294.5 | 120.69 | 73.3
| 8207 | 161.05 | 42.63 | 11.242 | 16 | 3431.1 | 111.75 | 73.3
| 8208 | 155.03 | 47.21 | 10.959 | 15.5 | 3513.2 | 117.71 | 73.3
| 8209 | 157.92 | 40.09 | 11.298 | 15.9 | 3457.8 | 117.71 | 73.3
| 8210 | 152.41 | 42.29 | 10.959 | 16 | 3567 | 113.24 | 73.3
| 8211 | 152.66 | 41.99 | 11.072 | 15.8 | 3404 | 113.24 | 73.3
| 8212 | 132.71 | 42.04 | 10.846 | 15.5 | 3278.1 | 122.18 | 73.3
| 8213 | 156.96 | 42.01 | 11.467 | 15.5 | 3418.9 | 116.22 | 73.3
| 8214 | 162.68 | 39.95 | 11.411 | 16.1 | 3458.1 | 111.75 | 73.3
| 8215 | 28.8 | 5.02 | 4.858 | 6.8 | 1338.5 | 107.28 | 78.5
| 8216 | 33.61 | 41.9 | 7.739 | 9.1 | 1692.3 | 111.75 | 78.5
| 8217 | 87.45 | 41.73 | 8.756 | 11.8 | 2101.1 | 96.85 | 78.5
| 8218 | 115.89 | 45.22 | 10.564 | 14.7 | 2747.3 | 105.79 | 78.5
| 8219 | 129.96 | 46.7 | 11.806 | 15.8 | 3537.2 | 108.77 | 78.5
| 8220 | 130.49 | 45.17 | 12.541 | 15.4 | 3502.3 | 107.28 | 78.5
| 8221 | 172.81 | 35.96 | 12.202 | 15.4 | 3783.7 | 99.83 | 78.5
| 8222 | 176.01 | 44.61 | 12.936 | 15.6 | 3890.8 | 104.3 | 78.5
| 8223 | 171.27 | 41.65 | 11.806 | 16.2 | 3624.4 | 98.34 | 78.5
| 8224 | 136.36 | 47.09 | 10.677 | 15.3 | 3393.4 | 104.3 | 78.5
| 8225 | 144.55 | 45.47 | 11.354 | 14.2 | 3323.6 | 105.79 | 78.5
| 8226 | 193.06 | 44.92 | 11.976 | 15.7 | 3766.9 | 104.3 | 78.5
| 8227 | 189.79 | 46.26 | 12.484 | 14.9 | 3842.2 | 98.34 | 78.5
| 8228 | 137.07 | 43.52 | 11.806 | 14.3 | 3628.3 | 113.24 | 78.5
| 8229 | 152.9 | 47.15 | 11.581 | 15.2 | 3442.1 | 102.81 | 78.5
| 8230 | 153.24 | 42.07 | 11.863 | 15.5 | 3697.7 | 105.79 | 78.5
| 8231 | 122.63 | 41.93 | 11.298 | 14.9 | 3465 | 119.2 | 78.5
| 8232 | 144 | 43.49 | 11.806 | 15.3 | 3538.6 | 111.75 | 78.5
| 8233 | 157.52 | 38.61 | 11.976 | 15.3 | 3658.3 | 120.69 | 78.5
| 8234 | 165.63 | 46.81 | 11.976 | 15.1 | 3536.1 | 119.2 | 78.5
| 8235 | 189.85 | 39.67 | 11.863 | 15.7 | 3884 | 114.73 | 78.5
| 8236 | 187.33 | 41.96 | 12.936 | 15.6 | 3958.9 | 105.79 | 78.5
| 8237 | 173.16 | 41.85 | 12.089 | 16 | 3948.8 | 105.79 | 78.5
| 8238 | 161.38 | 46.81 | 12.541 | 15.6 | 3878.9 | 110.26 | 78.5
| 8239 | 153.84 | 44.33 | 11.75 | 14.7 | 3809.6 | 99.83 | 78.5
| 8240 | 160.35 | 42.18 | 11.919 | 15.2 | 3696.8 | 92.38 | 78.5
| 8241 | 164.18 | 40.39 | 12.258 | 16 | 3764.9 | 81.95 | 78.5
| 8242 | 138.36 | 42.63 | 11.467 | 15.3 | 3715.3 | 86.42 | 78.5
| 8243 | 103.42 | 45.7 | 10.168 | 16.1 | 2837.6 | 80.46 | 78.5
| 8244 | 106.95 | 42.18 | 10.733 | 16.1 | 3205.7 | 55.13 | 78.5
| 8245 | 78.18 | 42.01 | 10.225 | 15.7 | 2788 | 52.15 | 78.5
| 8246 | 79.6 | 42.18 | 9.942 | 16 | 2980.2 | 55.13 | 78.5
| 8247 | 89.06 | 46.2 | 10.959 | 16 | 3077.3 | 65.56 | 78.5
| 8248 | 84.72 | 47.01 | 10.394 | 15.5 | 2913.8 | 74.5 | 78.5
| 8249 | 104.04 | 46.98 | 11.185 | 16.1 | 3188.7 | 80.46 | 78.5
| 8250 | 117.71 | 46.59 | 11.185 | 15.5 | 3535.8 | 81.95 | 78.5
| 8251 | 136.03 | 45.03 | 12.484 | 15.5 | 3455.3 | 87.91 | 78.5
| 8252 | 158.42 | 41.99 | 11.467 | 15.4 | 3821.5 | 93.87 | 78.5
| 8253 | 162.37 | 45 | 12.371 | 15.3 | 3862.7 | 108.77 | 78.5
| 8254 | 173.95 | 45 | 12.371 | 16.1 | 3771.6 | 113.24 | 78.5
| 8255 | 161.6 | 40.98 | 10.959 | 15.2 | 3639.1 | 89.4 | 78.5
| 8256 | 181.91 | 42.21 | 11.693 | 16 | 3334.6 | 111.75 | 78.5
| 8257 | 218.63 | 35.76 | 12.371 | 16.1 | 3692.3 | 122.18 | 78.5
| 8258 | 206.7 | 42.21 | 12.032 | 15.7 | 3796.2 | 105.79 | 78.5
| 8259 | 163.91 | 38.97 | 11.863 | 15.5 | 3754.2 | 104.3 | 78.5
| 8260 | 156.07 | 47.23 | 12.371 | 16 | 3657.9 | 99.83 | 78.5
| 8261 | 139.02 | 41.99 | 11.467 | 16.2 | 3569.3 | 98.34 | 78.5
| 8262 | 108.94 | 42.82 | 11.467 | 15.1 | 3393.2 | 87.91 | 78.5
| 8263 | 128.53 | 42.01 | 11.298 | 15.8 | 3574.5 | 89.4 | 78.5
| 8264 | 127.79 | 42.04 | 11.242 | 15.8 | 3654.4 | 89.4 | 78.5
| 8265 | 119.03 | 40.98 | 11.411 | 15.5 | 3474.6 | 86.42 | 78.5
| 8266 | 125.56 | 46.59 | 11.75 | 16.1 | 3398.2 | 93.87 | 78.5
| 8267 | 123.11 | 42.77 | 11.467 | 15.8 | 3570.1 | 84.93 | 78.5
| 8268 | 115.26 | 42.01 | 11.129 | 15.5 | 3431.3 | 84.93 | 78.5
| 8269 | 121.13 | 41.9 | 10.62 | 15.9 | 3585.4 | 81.95 | 78.5
| 8270 | 111.73 | 41.99 | 11.129 | 15.6 | 3585.4 | 96.85 | 78.5
| 8271 | 113.22 | 41.96 | 11.015 | 15.9 | 3393.6 | 86.42 | 78.5
| 8272 | 115.57 | 41.93 | 10.451 | 15.9 | 3480.8 | 89.4 | 78.5
| 8273 | 99.61 | 41.93 | 10.959 | 15.4 | 3185.2 | 86.42 | 78.5
| 8274 | 114.61 | 46.37 | 10.79 | 16.1 | 3400.2 | 74.5 | 78.5
| 8275 | 109.42 | 46.73 | 11.524 | 15.7 | 3352.8 | 81.95 | 78.5
| 8276 | 88.8 | 41.82 | 10.677 | 15.9 | 3006 | 77.48 | 78.5
| 8277 | 88.76 | 42.12 | 10.62 | 16 | 2975.6 | 74.5 | 78.5
| 8278 | 68.58 | 45.95 | 10.564 | 16.1 | 2718.9 | 59.6 | 78.5
| 8279 | 62.04 | 47.01 | 10.055 | 16.1 | 2352.9 | 58.11 | 78.5
| 8280 | 60.85 | 46.59 | 9.999 | 15.8 | 2489.4 | 56.62 | 78.5
| 8281 | 66.18 | 47.15 | 10.451 | 16 | 2313.9 | 47.68 | 78.5
| 8282 | 59.58 | 46.09 | 10.338 | 16.2 | 2536.9 | 43.21 | 78.5
| 8283 | 64.79 | 46.79 | 9.49 | 16.1 | 2423.1 | 35.76 | 78.5
| 8284 | 60.33 | 42.07 | 9.49 | 16 | 2436.5 | 38.74 | 78.5
| 8285 | 61.79 | 42.01 | 9.886 | 16 | 2508.4 | 37.25 | 78.5
| 8286 | 55.03 | 43.91 | 9.49 | 16.5 | 2454.1 | 40.23 | 78.5
| 8287 | 67.51 | 46.37 | 10.168 | 15.6 | 2463.6 | 40.23 | 78.5
| 8288 | 100.1 | 46.84 | 10.507 | 15.4 | 2721.3 | 53.64 | 78.5
| 8289 | 99.56 | 46.62 | 10.394 | 15.1 | 2803.3 | 56.62 | 78.5
| 8290 | 69.26 | 46.62 | 9.49 | 15.6 | 2433 | 43.21 | 78.5
| 8291 | 70.74 | 46.31 | 10.451 | 15.8 | 2392.4 | 41.72 | 78.5
| 8292 | 64.76 | 41.9 | 9.66 | 16 | 2394.8 | 41.72 | 78.5
| 8293 | 62.22 | 46.9 | 9.66 | 15.8 | 2252.8 | 44.7 | 78.5
| 8294 | 59.08 | 46.79 | 9.829 | 16 | 2332.5 | 41.72 | 78.5
| 8295 | 66.73 | 45.73 | 10.112 | 15.9 | 2604.5 | 43.21 | 78.5
| 8296 | 69.11 | 45.64 | 10.507 | 16 | 2448.2 | 47.68 | 78.5
| 8297 | 66.8 | 46.98 | 9.547 | 15.8 | 2163.9 | 40.23 | 78.5
| 8298 | 67.34 | 43.52 | 10.62 | 16.2 | 2317.4 | 44.7 | 78.5
| 8299 | 59.76 | 43.33 | 9.773 | 16 | 2304.8 | 37.25 | 78.5
| 8300 | 58.85 | 42.1 | 9.603 | 15.8 | 2467.3 | 26.82 | 78.5
| 8301 | 59.72 | 42.12 | 9.773 | 16.1 | 2355.1 | 28.31 | 78.5
| 8302 | 61.68 | 45.84 | 9.999 | 16 | 2386.1 | 20.86 | 78.5
| 8303 | 60.87 | 47.01 | 9.716 | 16 | 2162.7 | 19.37 | 78.5
| 8304 | 64.06 | 46.42 | 9.829 | 16.1 | 2062.3 | 22.35 | 78.5
| 8305 | 60.66 | 46.98 | 9.547 | 15.8 | 2236 | 17.88 | 78.5
| 8306 | 59.13 | 45.73 | 10.055 | 16.1 | 2097.3 | 22.35 | 78.5
| 8307 | 64.52 | 47.12 | 9.942 | 16 | 2219.6 | 28.31 | 78.5
| 8308 | 71.43 | 41.96 | 9.886 | 16 | 2366.4 | 65.56 | 78.5
| 8309 | 24.5 | 5.19 | 3.559 | 6.6 | 857.1 | 44.7 | 78.5
| 8312 | 46.09 | 5.28 | 3.841 | 10.9 | 1512.7 | 70.03 | 78.5
| 8313 | 48.02 | 5 | 8.756 | 11.6 | 1736.3 | 64.07 | 78.5
| 8314 | 47.55 | 0.08 | 4.463 | 13.1 | 1685.6 | 77.48 | 78.5
| 8315 | 49.19 | 0.03 | 3.276 | 13.6 | 2114.4 | 65.56 | 78.5
| 8317 | 49.77 | 0.06 | 3.615 | 14.1 | 2433.5 | 87.91 | 78.5
| 8318 | 48.41 | 0.06 | 4.293 | 11.4 | 2678.2 | 101.32 | 78.5
| 8319 | 87.57 | 0.08 | 4.18 | 11.9 | 1822.4 | 102.81 | 78.5
| 8323 | 62.39 | 4.77 | 5.423 | 10.1 | 2890.5 | 93.87 | 78.5
| 8324 | 61.51 | 0.03 | 5.084 | 9 | 2565.1 | 93.87 | 78.5
| 8327 | 76.72 | 4.89 | 6.722 | 14.7 | 3125.1 | 83.44 | 78.5
| 8328 | 79.01 | 0.08 | 4.858 | 14.9 | 3109.2 | 78.97 | 78.5
| 8329 | 59.73 | 4.86 | 6.101 | 12.3 | 2844.5 | 78.97 | 78.5
| 8330 | 68.21 | 0.06 | 5.762 | 11.8 | 2673.3 | 78.97 | 78.5
| 8348 | 113.71 | 3.6 | 8.756 | 16.2 | 3199.8 | 104.3 | 78.5
| 8349 | 99.98 | 0.03 | 5.028 | 16 | 3436.5 | 113.24 | 78.5
| 8350 | 99.99 | 0.14 | 5.423 | 16.9 | 3401.9 | 96.85 | 78.5
| 8351 | 85.75 | 0.03 | 4.576 | 16.3 | 3139.6 | 99.83 | 78.5
| 8352 | 79.91 | 4.75 | 5.705 | 16.5 | 2916.6 | 90.89 | 78.5
| 8353 | 111.75 | 0.08 | 5.197 | 16.4 | 3252.4 | 87.91 | 78.5
| 8354 | 84.01 | 0.06 | 5.536 | 16.1 | 3342.9 | 99.83 | 78.5
| 8356 | 82.4 | 4.72 | 6.44 | 16 | 3310.8 | 98.34 | 78.5
| 8358 | 88.41 | 0.08 | 5.593 | 16.1 | 3311.1 | 96.85 | 78.5
| 8359 | 88.59 | 0.03 | 5.141 | 16 | 3411.4 | 93.87 | 78.5
| 8360 | 78.82 | 47.29 | 13.614 | 16.3 | 3732.2 | 98.34 | 78.5
| 8361 | 130.65 | 46.95 | 12.032 | 14.7 | 3351.4 | 93.87 | 78.5
| 8362 | 131.25 | 43.86 | 11.693 | 15.1 | 3375.9 | 96.85 | 78.5
| 8363 | 129.18 | 47.04 | 12.654 | 15.2 | 3471 | 101.32 | 78.5
| 8364 | 123.53 | 42.52 | 13.445 | 15.2 | 3579.5 | 102.81 | 78.5
| 8365 | 134.61 | 39.14 | 11.467 | 14.5 | 3346.6 | 105.79 | 78.5
| 8366 | 143.11 | 47.04 | 12.71 | 14.3 | 3473.8 | 108.77 | 78.5
| 8367 | 149.1 | 45.2 | 12.032 | 14.5 | 3589.2 | 105.79 | 78.5
| 8368 | 139.4 | 47.07 | 11.242 | 14.4 | 3589.2 | 104.3 | 78.5
| 8369 | 138.23 | 46.87 | 11.976 | 14.5 | 3465.4 | 113.24 | 78.5
| 8370 | 153.6 | 39.72 | 12.315 | 14.9 | 3511.7 | 116.22 | 78.5
| 8371 | 153.26 | 46.84 | 12.767 | 14.6 | 3495.1 | 107.28 | 78.5
| 8372 | 155.22 | 36.6 | 12.597 | 15.3 | 3667.4 | 110.26 | 78.5
| 8373 | 193.46 | 47.04 | 13.049 | 15.7 | 3455.1 | 105.79 | 78.5
| 8374 | 196.43 | 39.33 | 12.541 | 16.1 | 3988.9 | 101.32 | 78.5
| 8375 | 175.41 | 42.07 | 12.88 | 15.6 | 3918.5 | 104.3 | 78.5
| 8376 | 168.58 | 39.92 | 12.654 | 15.7 | 3852.2 | 98.34 | 78.5
| 8377 | 174.42 | 46.98 | 12.936 | 15.8 | 3973.2 | 108.77 | 78.5
| 8378 | 174.87 | 45.84 | 13.332 | 16.2 | 3985.5 | 98.34 | 78.5
| 8379 | 162.64 | 46.06 | 13.106 | 15.8 | 3708.3 | 105.79 | 78.5
| 8380 | 147.65 | 44.19 | 12.71 | 15.5 | 3805 | 107.28 | 78.5
| 8381 | 153.93 | 42.12 | 12.145 | 15.7 | 3931.3 | 89.4 | 78.5
| 8382 | 155.36 | 41.87 | 12.089 | 16.9 | 3733.8 | 92.38 | 78.5
| 8383 | 122.74 | 41.9 | 11.919 | 15.1 | 3170.4 | 105.79 | 78.5
| 8384 | 145.18 | 45.25 | 12.145 | 15.8 | 3452.4 | 98.34 | 78.5
| 8385 | 170.81 | 40.76 | 12.71 | 15.3 | 3826 | 80.46 | 78.5
| 8386 | 147.33 | 42.1 | 13.219 | 15.1 | 3568.5 | 90.89 | 78.5
| 8387 | 137.4 | 41.93 | 11.806 | 14.8 | 3543.2 | 89.4 | 78.5
| 8388 | 146.07 | 46.76 | 12.428 | 15.8 | 3543.2 | 89.4 | 78.5
| 8389 | 137.1 | 46.2 | 12.484 | 15.6 | 3349.1 | 78.97 | 78.5
| 8390 | 105.68 | 45.84 | 12.371 | 15.3 | 3109.8 | 74.5 | 78.5
| 8391 | 119.33 | 45.25 | 12.089 | 16 | 3217.3 | 74.5 | 78.5
| 8392 | 84.66 | 45.34 | 10.959 | 15.5 | 3016.4 | 86.42 | 78.5
| 8393 | 99.11 | 41.93 | 11.354 | 16 | 3172.2 | 81.95 | 78.5
| 8394 | 92.96 | 42.12 | 11.467 | 15.5 | 3035.3 | 70.03 | 78.5
| 8395 | 101.27 | 46.51 | 11.919 | 16 | 3110.1 | 77.48 | 78.5
| 8396 | 100.56 | 46.87 | 12.145 | 15.8 | 3206.3 | 71.52 | 78.5
| 8397 | 97.33 | 42.01 | 10.846 | 15.8 | 3041.3 | 74.5 | 78.5
| 8398 | 98.55 | 42.18 | 11.411 | 16 | 3184.6 | 73.01 | 78.5
| 8399 | 97.9 | 42.18 | 10.733 | 15.5 | 3011.2 | 83.44 | 78.5
| 8400 | 97.83 | 47.04 | 12.654 | 15.9 | 3175.2 | 83.44 | 78.5
| 8401 | 87.38 | 41.82 | 11.072 | 15.6 | 3075.9 | 90.89 | 78.5
| 8402 | 100.8 | 41.93 | 10.959 | 16 | 3277.2 | 81.95 | 78.5
| 8403 | 97.17 | 42.04 | 10.903 | 15.6 | 3200.5 | 73.01 | 78.5
| 8404 | 113.55 | 42.04 | 10.903 | 15.9 | 3374.5 | 73.01 | 78.5
| 8405 | 113.3 | 42.04 | 11.354 | 15.8 | 3448.2 | 89.4 | 78.5
| 8406 | 130.02 | 5.08 | 6.779 | 15.6 | 1946.9 | 89.4 | 84.8
| 8407 | 135.3 | 4.97 | 5.48 | 16.3 | 2712.5 | 83.44 | 84.8
| 8408 | 40.23 | 4.97 | 6.779 | 14.1 | 2349.9 | 83.44 | 84.8
| 8409 | 84.68 | 4.16 | 4.463 | 16 | 2414.3 | 86.42 | 84.8
| 8410 | 56.28 | 4.63 | 4.293 | 15.4 | 2492.4 | 83.44 | 84.8
| 8411 | 88.93 | 4.83 | 4.35 | 15.5 | 2488.6 | 80.46 | 84.8
| 8412 | 81.59 | 5.16 | 5.593 | 14.6 | 2487.4 | 80.46 | 84.8
| 8413 | 53.3 | 4.91 | 5.649 | 14.5 | 1959.7 | 81.95 | 84.8
| 8414 | 62.96 | 4.02 | 7.57 | 15.9 | 2401.2 | 86.42 | 84.8
| 8415 | 59.41 | 4.89 | 5.536 | 15.8 | 2344.9 | 93.87 | 84.8
| 8416 | 77.16 | 2.15 | 4.406 | 16.1 | 2608.2 | 93.87 | 84.8
| 8417 | 62.67 | 4.97 | 4.293 | 16.3 | 2644.5 | 83.44 | 84.8
| 8418 | 57.31 | 4.83 | 5.197 | 16.1 | 2449.6 | 93.87 | 84.8
| 8419 | 53.27 | 4.89 | 5.141 | 16.1 | 2435.6 | 87.91 | 84.8
| 8420 | 54.87 | 4.83 | 4.406 | 16.1 | 2520.8 | 81.95 | 84.8
| 8421 | 49.69 | 4.33 | 6.666 | 16.1 | 2340.9 | 95.36 | 84.8
| 8422 | 48.17 | 5.14 | 5.197 | 16.2 | 2425.5 | 96.85 | 84.8
| 8423 | 46.01 | 0.08 | 4.124 | 16.1 | 2201.5 | 90.89 | 84.8
| 8424 | 44.42 | 5.11 | 3.841 | 16 | 2244.1 | 90.89 | 84.8
| 8425 | 40.72 | 3.01 | 3.954 | 16 | 2203.9 | 89.4 | 84.8
| 8426 | 42.25 | 0.11 | 3.559 | 15.9 | 2128.7 | 102.81 | 84.8
| 8428 | 89.85 | 47.21 | 11.129 | 10.8 | 2191.3 | 92.38 | 84.8
| 8429 | 135.36 | 46.9 | 11.919 | 13.3 | 3019.9 | 86.42 | 84.8
| 8430 | 176.13 | 46.9 | 12.597 | 15.3 | 3756 | 93.87 | 84.8
| 8431 | 177.19 | 45.73 | 13.558 | 15.4 | 4014.3 | 81.95 | 84.8
| 8432 | 157.47 | 41.73 | 13.896 | 16.2 | 4123.9 | 81.95 | 84.8
| 8433 | 157.66 | 42.21 | 14.913 | 16.1 | 3983.6 | 95.36 | 84.8
| 8434 | 153.6 | 41.71 | 12.88 | 15.1 | 3808.8 | 84.93 | 84.8
| 8435 | 163.28 | 45.28 | 12.88 | 15.5 | 3913.7 | 84.93 | 84.8
| 8436 | 165.78 | 41.12 | 12.993 | 15.7 | 3892.8 | 86.42 | 84.8
| 8437 | 150.48 | 41.79 | 13.049 | 15.7 | 3946.1 | 87.91 | 84.8
| 8438 | 167.02 | 39.53 | 13.219 | 15.3 | 3853.1 | 92.38 | 84.8
| 8439 | 169.14 | 47.04 | 12.823 | 15.3 | 4007 | 90.89 | 84.8
| 8440 | 180.73 | 45.7 | 12.767 | 15.5 | 3933.3 | 93.87 | 84.8
| 8441 | 172.84 | 46.03 | 13.275 | 15.3 | 3803.2 | 89.4 | 84.8
| 8442 | 159.99 | 44.78 | 12.936 | 15.1 | 3804 | 83.44 | 84.8
| 8443 | 173.54 | 42.07 | 12.936 | 15.5 | 3955 | 81.95 | 84.8
| 8444 | 183.23 | 40.87 | 13.275 | 16 | 3932.6 | 86.42 | 84.8
| 8445 | 181.9 | 42.12 | 13.388 | 16.5 | 3941.4 | 87.91 | 84.8
| 8446 | 172.76 | 39.78 | 13.049 | 16.1 | 3810.4 | 84.93 | 84.8
| 8447 | 161.3 | 46.42 | 12.993 | 16 | 3598.3 | 95.36 | 84.8
| 8448 | 214.7 | 39.5 | 13.445 | 16 | 4128.1 | 87.91 | 84.8
| 8449 | 202.18 | 42.1 | 13.162 | 15.9 | 4158.1 | 95.36 | 84.8
| 8450 | 172.44 | 41.62 | 13.332 | 15.2 | 4126.8 | 93.87 | 84.8
| 8451 | 178.4 | 46.84 | 13.614 | 15.4 | 3969 | 86.42 | 84.8
| 8452 | 181.77 | 45.92 | 14.066 | 15.9 | 4066.4 | 86.42 | 84.8
| 8456 | 173.98 | 42.07 | 12.428 | 15.7 | 3975.3 | 101.32 | 84.8
| 8457 | 176.96 | 38.24 | 12.993 | 15.8 | 4007.4 | 89.4 | 84.8
| 8458 | 164.01 | 41.85 | 12.767 | 15.5 | 3820.8 | 87.91 | 84.8
| 8459 | 162.3 | 39.75 | 12.654 | 15.4 | 3839.9 | 105.79 | 84.8
| 8460 | 182.45 | 42.07 | 12.71 | 15.9 | 4026.5 | 95.36 | 84.8
| 8461 | 184.05 | 37.69 | 13.162 | 16.1 | 3889.7 | 84.93 | 84.8
| 8462 | 150.94 | 41.93 | 12.767 | 15.5 | 3821.6 | 89.4 | 84.8
| 8463 | 156.23 | 40.65 | 12.936 | 15.5 | 3922.2 | 92.38 | 84.8
| 8464 | 164.36 | 42.01 | 12.258 | 16 | 3910.3 | 81.95 | 84.8
| 8465 | 164.07 | 42.18 | 12.654 | 16.1 | 3919.8 | 90.89 | 84.8
| 8466 | 136.18 | 41.87 | 12.202 | 15.2 | 3952.6 | 95.36 | 84.8
| 8467 | 147.96 | 41.73 | 12.654 | 15.7 | 3777 | 95.36 | 84.8
| 8468 | 150.36 | 41.73 | 12.654 | 16 | 4036 | 83.44 | 84.8
| 8469 | 136.99 | 41.87 | 13.162 | 15.8 | 3923.6 | 81.95 | 84.8
| 8470 | 129.12 | 41.73 | 12.371 | 15.6 | 3790.1 | 89.4 | 84.8
| 8471 | 142.21 | 41.87 | 12.767 | 16 | 3988.6 | 83.44 | 84.8
| 8472 | 137.95 | 41.96 | 12.428 | 16.2 | 3988.6 | 77.48 | 84.8
| 8473 | 127.53 | 39.95 | 12.767 | 15.8 | 3593.7 | 84.93 | 84.8
| 8474 | 132.38 | 42.1 | 13.162 | 15.9 | 3632.5 | 84.93 | 84.8
| 8475 | 133.31 | 47.07 | 12.88 | 15.8 | 3886.6 | 86.42 | 84.8
| 8476 | 116.81 | 41.54 | 12.258 | 16.4 | 3611.7 | 96.85 | 84.8
| 8477 | 117.88 | 45.31 | 11.524 | 16.1 | 3236.9 | 92.38 | 84.8
| 8478 | 111.42 | 44.13 | 14.348 | 16.4 | 3058.2 | 83.44 | 84.8
| 8479 | 143.16 | 46.73 | 12.88 | 15.9 | 3595 | 83.44 | 84.8
| 8480 | 141.53 | 46.98 | 12.315 | 16 | 3705.6 | 86.42 | 84.8
| 8481 | 112.6 | 46.98 | 12.315 | 15 | 3486.6 | 87.91 | 84.8
| 8482 | 128.32 | 46.14 | 12.032 | 15.8 | 3422.3 | 87.91 | 84.8
| 8483 | 129.03 | 47.26 | 11.75 | 15.8 | 3435.3 | 87.91 | 84.8
| 8484 | 107.85 | 46.12 | 11.637 | 15.1 | 3300.2 | 89.4 | 84.8
| 8485 | 123.93 | 45.87 | 12.202 | 16.1 | 3425.7 | 89.4 | 84.8
| 8486 | 113.14 | 45.2 | 11.129 | 16.1 | 3428.9 | 89.4 | 84.8
| 8487 | 116.54 | 46.67 | 12.315 | 15.4 | 3353.1 | 89.4 | 84.8
| 8488 | 132.6 | 45.95 | 12.993 | 16.2 | 3435.5 | 86.42 | 84.8
| 8489 | 100.54 | 46.26 | 11.354 | 15.4 | 3420.4 | 83.44 | 84.8
| 8490 | 122.1 | 42.1 | 12.258 | 16.1 | 3604.1 | 83.44 | 84.8
| 8491 | 123.73 | 47.12 | 11.524 | 16.1 | 3453 | 86.42 | 84.8
| 8492 | 102.63 | 46.54 | 11.015 | 15.4 | 3498.1 | 83.44 | 84.8
| 8493 | 120.13 | 47.07 | 12.089 | 15.9 | 3489.2 | 89.4 | 84.8
| 8494 | 113.78 | 46.76 | 11.242 | 15.8 | 3547.2 | 93.87 | 84.8
| 8495 | 112.91 | 41.96 | 11.524 | 15.8 | 3309 | 93.87 | 84.8
| 8496 | 114.66 | 46.45 | 11.524 | 16.1 | 3447.8 | 90.89 | 84.8
| 8497 | 109.9 | 46.14 | 12.145 | 15.4 | 3608.9 | 84.93 | 84.8
| 8498 | 111.76 | 46.81 | 11.411 | 15.8 | 3373.7 | 96.85 | 84.8
| 8499 | 110.31 | 46.9 | 11.015 | 15.7 | 3437.7 | 93.87 | 84.8
| 8500 | 84.22 | 69.73 | 19.997 | 12 | 2578.2 | 93.87 | 84.8
| 8501 | 140.48 | 70.38 | 12.88 | 14.1 | 3342.8 | 83.44 | 84.8
| 8502 | 168.08 | 69.48 | 13.445 | 15.8 | 3473.6 | 83.44 | 84.8
| 8503 | 165.58 | 70.07 | 13.727 | 15.4 | 3953.3 | 87.91 | 84.8
| 8504 | 157.9 | 70.46 | 14.348 | 15.7 | 3890.8 | 89.4 | 84.8
| 8505 | 156.54 | 69.26 | 13.896 | 16 | 4163.5 | 98.34 | 84.8
| 8506 | 150.25 | 70.21 | 14.236 | 15.9 | 4127.3 | 98.34 | 84.8
| 8507 | 136.46 | 65.71 | 12.936 | 15.4 | 3767.9 | 87.91 | 84.8
| 8508 | 141.93 | 70.74 | 13.445 | 17.2 | 3796.5 | 92.38 | 84.8
| 8509 | 113.45 | 69.84 | 12.767 | 16.3 | 3670.4 | 95.36 | 89.6
| 8510 | 148.29 | 70.07 | 11.354 | 14.4 | 3170.8 | 90.89 | 89.6
| 8511 | 173.66 | 69.4 | 13.614 | 16.3 | 3955.3 | 90.89 | 89.6
| 8512 | 169.05 | 70.12 | 14.236 | 16.1 | 4003 | 90.89 | 89.6
| 8513 | 143.56 | 66.55 | 12.936 | 15 | 3902 | 87.91 | 89.6
| 8514 | 163.76 | 69.96 | 13.445 | 15.5 | 4211.2 | 80.46 | 89.6
| 8515 | 167.86 | 67.97 | 14.123 | 15.7 | 4211.2 | 80.46 | 89.6
| 8516 | 149.1 | 71.05 | 12.993 | 15.1 | 4271.8 | 89.4 | 89.6
| 8517 | 160.04 | 69.9 | 14.461 | 15.8 | 4142.2 | 84.93 | 89.6
| 8518 | 175.6 | 70.43 | 13.106 | 16.5 | 4227.4 | 84.93 | 89.6
| 8519 | 174.11 | 69.01 | 15.083 | 16.8 | 4472.9 | 92.38 | 89.6
| 8520 | 153.69 | 70.07 | 14.461 | 16.2 | 4423.1 | 92.38 | 89.6
| 8521 | 155.32 | 68.84 | 14.913 | 16.5 | 4227.2 | 86.42 | 89.6
| 8522 | 176.46 | 70.43 | 14.009 | 17.1 | 4361 | 86.42 | 89.6
| 8523 | 177.79 | 69.59 | 14.405 | 17.2 | 4640.5 | 87.91 | 89.6
| 8524 | 169.2 | 71.3 | 14.066 | 16.8 | 4454.3 | 96.85 | 89.6
| 8525 | 176.79 | 66.61 | 14.687 | 17 | 4486.9 | 81.95 | 89.6
| 8526 | 184.04 | 72.39 | 14.913 | 17.7 | 4377.4 | 92.38 | 89.6
| 8527 | 191.46 | 69.87 | 14.744 | 18 | 4766.4 | 92.38 | 89.6
| 8528 | 185.09 | 74.56 | 14.631 | 18 | 4487.8 | 87.91 | 89.6
| 8529 | 185.19 | 73.42 | 14.631 | 17.6 | 4683.3 | 90.89 | 89.6
| 8530 | 182.62 | 75.99 | 15.591 | 17.9 | 4628.4 | 83.44 | 89.6
| 8531 | 196.27 | 75.99 | 14.236 | 18.1 | 4790.7 | 90.89 | 89.6
| 8532 | 194.79 | 71.94 | 15.535 | 18.1 | 4951.1 | 90.89 | 89.6
| 8533 | 179.45 | 74.51 | 15.026 | 17.4 | 4911.3 | 89.4 | 89.6
| 8534 | 185.73 | 69.23 | 14.292 | 17.6 | 4641.2 | 89.4 | 89.6
| 8535 | 193.35 | 74.45 | 15.648 | 17.9 | 4711.4 | 89.4 | 89.6
| 8536 | 198.11 | 71.99 | 13.84 | 18.5 | 4826.2 | 92.38 | 89.6
| 8537 | 183.04 | 74.37 | 15.704 | 18.1 | 4965.2 | 92.38 | 89.6
| 8538 | 192.39 | 74 | 13.84 | 17.7 | 4852.9 | 90.89 | 89.6
| 8539 | 193.33 | 76.46 | 14.574 | 18.7 | 4693.9 | 90.89 | 89.6
| 8540 | 159.96 | 77.44 | 13.671 | 17.9 | 4545.5 | 87.91 | 89.6
| 8541 | 160.93 | 76.49 | 13.558 | 18 | 4435.1 | 95.36 | 89.6
| 8542 | 205.44 | 76.49 | 15.083 | 17.4 | 4402.4 | 86.42 | 89.6
| 8543 | 201.9 | 77.52 | 13.558 | 17.2 | 4612.1 | 84.93 | 89.6
| 8544 | 188.66 | 79.75 | 14.405 | 17 | 4484.4 | 84.93 | 89.6
| 8545 | 195.12 | 73.81 | 14.066 | 17.3 | 4624.2 | 90.89 | 89.6
| 8552 | 192.83 | 75.6 | 14.009 | 17.5 | 4520.2 | 78.97 | 89.6
| 8553 | 187.86 | 77.49 | 14.574 | 17.5 | 4631.7 | 78.97 | 89.6
| 8554 | 188.99 | 70.57 | 15.478 | 17.6 | 4658.3 | 93.87 | 89.6
| 8555 | 182.38 | 74.14 | 14.123 | 17.3 | 4551.9 | 89.4 | 89.6
| 8556 | 169.88 | 70.65 | 14.574 | 17.2 | 4417.9 | 90.89 | 89.6
| 8557 | 180.97 | 71.74 | 14.066 | 17.5 | 4365.3 | 95.36 | 89.6
| 8558 | 203.9 | 71.52 | 15.083 | 18.1 | 4737 | 95.36 | 89.6
| 8559 | 203.55 | 72.44 | 14.123 | 18 | 4710.3 | 90.89 | 89.6
| 8560 | 174.68 | 73.86 | 13.84 | 17.6 | 4502.7 | 98.34 | 89.6
| 8561 | 184.6 | 71.3 | 13.953 | 17.9 | 4570.3 | 90.89 | 89.6
| 8562 | 193.5 | 74.76 | 13.727 | 17.9 | 4547.3 | 90.89 | 89.6
| 8563 | 195.12 | 69.59 | 14.405 | 18.4 | 4742.7 | 90.89 | 89.6
| 8564 | 189.87 | 73.7 | 13.727 | 18.1 | 4646.8 | 90.89 | 89.6
| 8565 | 187.29 | 72.36 | 14.236 | 18 | 4555.6 | 90.89 | 89.6
| 8566 | 186.65 | 73.84 | 15.083 | 17.9 | 4667.2 | 96.85 | 89.6
| 8567 | 190.77 | 73.67 | 13.614 | 18.3 | 4732 | 92.38 | 89.6
| 8568 | 191.69 | 74.9 | 15.817 | 18.1 | 4675.9 | 92.38 | 89.6
| 8569 | 177.54 | 75.46 | 14.348 | 17.4 | 4686.9 | 90.89 | 89.6
| 8570 | 180.38 | 73 | 14.631 | 18.5 | 4531 | 93.87 | 89.6
| 8571 | 180.3 | 76.41 | 14.292 | 18.7 | 4433 | 93.87 | 89.6
| 8572 | 182.11 | 68.45 | 13.614 | 18.5 | 4458.7 | 92.38 | 89.6
| 8573 | 193.31 | 70.77 | 14.123 | 17.7 | 4451.4 | 92.38 | 89.6
| 8574 | 196.22 | 66.36 | 14.292 | 17.8 | 4643.3 | 92.38 | 89.6
| 8575 | 175.62 | 71.83 | 12.936 | 17.5 | 4503.8 | 92.38 | 89.6
| 8576 | 184.33 | 68.9 | 15.139 | 17.9 | 4603.6 | 96.85 | 89.6
| 8577 | 173.63 | 76.77 | 13.953 | 17.6 | 4488.1 | 83.44 | 89.6
| 8578 | 171.09 | 75.15 | 13.614 | 17.4 | 4336.2 | 83.44 | 89.6
| 8579 | 183.6 | 76.38 | 14.631 | 17.8 | 4481.9 | 93.87 | 89.6
| 8580 | 183.42 | 76.6 | 13.953 | 18.1 | 4399.6 | 93.87 | 89.6
| 8581 | 182.76 | 76.6 | 13.558 | 17.9 | 4625.7 | 93.87 | 89.6
| 8582 | 176.94 | 76.71 | 12.993 | 17.7 | 4375.7 | 95.36 | 89.6
| 8583 | 172.24 | 75.85 | 13.558 | 17.7 | 4470 | 87.91 | 89.6
| 8584 | 188.26 | 77.75 | 14.348 | 18.1 | 4536.3 | 87.91 | 89.6
| 8585 | 190.49 | 71.74 | 14.461 | 18.4 | 4580.4 | 90.89 | 89.6
| 8586 | 187.02 | 78.14 | 13.332 | 18 | 4580.4 | 87.91 | 89.6
| 8587 | 174.54 | 74.31 | 13.784 | 18 | 4532.6 | 87.91 | 89.6
| 8588 | 184.01 | 77.94 | 13.445 | 18.1 | 4532.6 | 84.93 | 89.6
| 8589 | 191.38 | 77.21 | 13.896 | 18.3 | 4631 | 87.91 | 89.6
| 8590 | 183.87 | 77.86 | 13.896 | 18.2 | 4461.9 | 87.91 | 89.6
| 8591 | 166.92 | 78.19 | 14.631 | 17.9 | 4471.1 | 95.36 | 89.6
| 8592 | 167 | 77.61 | 16.043 | 18.1 | 4273.7 | 87.91 | 89.6
| 8593 | 178.89 | 78.25 | 13.162 | 18.4 | 4365.9 | 93.87 | 89.6
| 8594 | 41.36 | 74 | 8.304 | 10.3 | 2645.3 | 93.87 | 89.6
| 8595 | 203.82 | 81.9 | 11.242 | 13.8 | 3526.7 | 86.42 | 89.6
| 8596 | 212.45 | 75.4 | 12.258 | 16.8 | 4851.2 | 86.42 | 89.6
| 8597 | 225.78 | 74.14 | 13.896 | 18.1 | 5146.1 | 78.97 | 89.6
| 8598 | 224.74 | 80.79 | 14.066 | 18.2 | 5161.5 | 78.97 | 89.6
| 8599 | 196.23 | 73.92 | 13.671 | 17.7 | 5086.9 | 84.93 | 89.6
| 8600 | 201.19 | 78.53 | 13.388 | 17.7 | 5157.9 | 89.4 | 89.6
| 8601 | 211.29 | 76.52 | 14.179 | 18.1 | 5017.5 | 89.4 | 89.6
| 8602 | 208.05 | 82.35 | 14.179 | 18.8 | 5001.1 | 90.89 | 89.6
| 8603 | 164.5 | 84.56 | 12.597 | 18.1 | 4777.9 | 98.34 | 89.6
| 8604 | 178.39 | 79.75 | 13.727 | 17 | 4641.4 | 86.42 | 89.6
| 8605 | 240.23 | 79.75 | 13.614 | 17.9 | 5245.7 | 86.42 | 89.6
| 8606 | 237.4 | 73.31 | 13.727 | 18 | 5661.5 | 86.42 | 89.6
| 8607 | 207.93 | 75.57 | 13.84 | 17.6 | 5431 | 95.36 | 89.6
| 8608 | 195.56 | 72.75 | 13.501 | 17 | 5333.5 | 95.36 | 89.6
| 8609 | 197.06 | 76.21 | 14.066 | 17.3 | 5318.1 | 87.91 | 90.2
| 8610 | 199.62 | 77.75 | 13.671 | 17.8 | 5463.1 | 87.91 | 90.2
| 8611 | 204.45 | 69.84 | 14.009 | 18 | 5510.9 | 90.89 | 90.2
| 8612 | 183.94 | 76.49 | 14.009 | 17.2 | 5424.3 | 84.93 | 90.2
| 8613 | 187.79 | 76.49 | 12.88 | 17.2 | 5279.9 | 84.93 | 90.2
| 8614 | 186.6 | 74.42 | 13.558 | 17.6 | 5447.9 | 84.93 | 90.2
| 8615 | 199.47 | 74.34 | 13.501 | 17.8 | 5373.3 | 84.93 | 90.2
| 8616 | 198.64 | 76.32 | 13.501 | 17.8 | 5381.9 | 89.4 | 90.2
| 8617 | 193.26 | 77.33 | 13.558 | 17.4 | 5352.1 | 87.91 | 90.2
| 8618 | 204.95 | 73.06 | 14.123 | 17.8 | 5345.6 | 93.87 | 90.2
| 8619 | 205.81 | 76.32 | 13.727 | 18 | 5339.9 | 93.87 | 90.2
| 8620 | 207.26 | 78.22 | 14.066 | 18 | 5630.2 | 80.46 | 90.2
| 8621 | 203.44 | 78.78 | 13.727 | 18.1 | 5592.2 | 89.4 | 90.2
| 8622 | 191.47 | 79.59 | 13.501 | 17.7 | 5477 | 83.44 | 90.2
| 8623 | 196.74 | 72.5 | 12.993 | 17.9 | 5413.8 | 83.44 | 90.2
| 8624 | 196.38 | 82.13 | 13.614 | 17.8 | 5279.2 | 81.95 | 90.2
| 8625 | 213.68 | 81.21 | 13.558 | 18.2 | 5348.3 | 81.95 | 90.2
| 8626 | 214.04 | 80.62 | 13.671 | 18.3 | 5507.1 | 84.93 | 90.2
| 8627 | 196.73 | 84.28 | 13.445 | 17.5 | 5541.6 | 80.46 | 90.2
| 8628 | 203.09 | 77.02 | 13.445 | 17.8 | 5412.8 | 87.91 | 90.2
| 8629 | 209.68 | 83.64 | 13.671 | 18.1 | 5291.6 | 87.91 | 90.2
| 8630 | 216.14 | 79.98 | 13.727 | 18.4 | 5591.5 | 84.93 | 90.2
| 8631 | 209.55 | 76.32 | 14.461 | 18.1 | 5532 | 84.93 | 90.2
| 8632 | 196.5 | 83.44 | 13.896 | 17.8 | 5515.7 | 89.4 | 90.2
| 8633 | 198.96 | 73.73 | 13.388 | 18.9 | 5527 | 86.42 | 90.2
| 8634 | 166.66 | 81.46 | 12.936 | 17.9 | 5141.7 | 86.42 | 90.2
| 8635 | 199.27 | 77.35 | 12.767 | 18.6 | 5665.8 | 90.89 | 90.2
| 8636 | 217.35 | 83.64 | 13.501 | 18.2 | 6047 | 92.38 | 90.2
| 8637 | 215.02 | 82.99 | 13.501 | 17.9 | 5942.5 | 86.42 | 90.2
| 8638 | 194.39 | 79.08 | 13.275 | 17.6 | 6096.9 | 86.42 | 90.2
| 8639 | 211.43 | 80.59 | 13.727 | 18 | 6159.2 | 95.36 | 90.2
| 8640 | 213.74 | 78.11 | 13.727 | 18.4 | 6020.8 | 83.44 | 90.2
| 8641 | 193.78 | 81.82 | 12.767 | 18 | 5750.3 | 86.42 | 90.2
| 8646 | 188.37 | 83.97 | 12.767 | 17.6 | 5309.8 | 92.38 | 90.2
| 8647 | 191.21 | 75.18 | 13.219 | 17.7 | 5522.1 | 92.38 | 90.2
| 8648 | 195.76 | 79.81 | 13.162 | 17.7 | 5512.5 | 80.46 | 90.2
| 8649 | 211.73 | 81.46 | 13.784 | 17.9 | 5418.7 | 78.97 | 90.2
| 8650 | 217.13 | 74 | 13.049 | 18.4 | 5553.3 | 84.93 | 90.2
| 8651 | 191.21 | 81.74 | 13.219 | 17.7 | 5537.7 | 87.91 | 90.2
| 8652 | 191.45 | 77.8 | 13.106 | 17.7 | 5246.6 | 87.91 | 90.2
| 8653 | 197.44 | 81.74 | 13.219 | 17.8 | 5299.8 | 81.95 | 90.2
| 8654 | 197.48 | 78.47 | 13.445 | 18.4 | 5600 | 83.44 | 90.2
| 8655 | 191.63 | 78.97 | 13.162 | 18.1 | 5600 | 81.95 | 90.2
| 8656 | 184.3 | 77.97 | 12.597 | 17.6 | 5275 | 81.95 | 90.2
| 8657 | 183.66 | 74.45 | 13.275 | 17.6 | 5291.6 | 81.95 | 90.2
| 8658 | 194 | 78.08 | 13.106 | 18.1 | 5362.1 | 84.93 | 90.2
| 8659 | 201.34 | 73.7 | 13.332 | 18.3 | 5362.1 | 84.93 | 90.2
| 8660 | 200.47 | 79.78 | 13.332 | 17.9 | 5469.8 | 87.91 | 90.2
| 8661 | 177.88 | 78.89 | 12.88 | 17.5 | 5322.9 | 84.93 | 90.2
| 8662 | 189.49 | 78.89 | 13.332 | 17.8 | 5317.4 | 84.93 | 90.2
| 8663 | 208.61 | 75.99 | 13.219 | 18.4 | 5355.7 | 86.42 | 90.2
| 8664 | 208.6 | 76.18 | 13.388 | 18.3 | 5415 | 86.42 | 90.2
| 8665 | 184.82 | 81.96 | 13.332 | 18.6 | 5344.4 | 93.87 | 90.2
| 8666 | 170.63 | 77.24 | 11.863 | 18.5 | 4849.9 | 93.87 | 90.2
| 8667 | 190.37 | 86.23 | 12.541 | 18.3 | 4915 | 87.91 | 90.2
| 8668 | 222.1 | 74.76 | 13.614 | 18.2 | 5353.3 | 84.93 | 90.2
| 8669 | 199.41 | 86.06 | 12.993 | 17.9 | 5383.7 | 84.93 | 90.2
| 8670 | 194.01 | 79.98 | 12.823 | 17.7 | 5073.7 | 90.89 | 90.2
| 8671 | 192.82 | 84.08 | 13.106 | 17.8 | 5164.9 | 90.89 | 90.2
| 8672 | 193.1 | 83.41 | 12.484 | 18.4 | 5138.2 | 87.91 | 90.2
| 8673 | 193.3 | 79.62 | 12.88 | 18 | 5362.3 | 87.91 | 90.2
| 8674 | 182.02 | 86.99 | 12.597 | 17.7 | 5270.5 | 87.91 | 90.2
| 8675 | 172.01 | 80.31 | 12.654 | 17.7 | 5071.1 | 87.91 | 90.2
| 8676 | 190.1 | 86.85 | 12.767 | 18.1 | 5019.7 | 95.36 | 90.2
| 8677 | 194.62 | 83.05 | 12.71 | 18.2 | 5195.8 | 74.5 | 90.2
| 8678 | 187.89 | 86.12 | 12.767 | 17.9 | 5239.3 | 96.85 | 90.2
| 8679 | 182.7 | 80.42 | 12.258 | 17.7 | 5071.2 | 96.85 | 90.2
| 8680 | 187.32 | 80.26 | 13.275 | 17.7 | 5151.2 | 84.93 | 90.2
| 8681 | 191.28 | 84.28 | 12.767 | 18.2 | 5173.9 | 86.42 | 90.2
| 8682 | 189.3 | 81.82 | 12.597 | 18 | 5223.9 | 86.42 | 90.2
| 8683 | 179.77 | 83.24 | 12.258 | 17.5 | 5133.5 | 90.89 | 90.2
| 8684 | 179.69 | 77.13 | 12.541 | 17.8 | 5013.5 | 87.91 | 90.2
| 8685 | 181.41 | 85.48 | 13.049 | 18.2 | 5013.3 | 87.91 | 90.2
| 8686 | 191.14 | 78.83 | 12.88 | 18.3 | 5260.2 | 86.42 | 90.2
| 8687 | 187.35 | 86.9 | 12.541 | 18.1 | 5260.2 | 92.38 | 90.2
| 8688 | 14.88 | 71.58 | 7.965 | 7.8 | 2025.2 | 95.36 | 90.2
| 8689 | 131.44 | 77.69 | 9.886 | 12.4 | 3543.4 | 93.87 | 90.2
| 8690 | 189.24 | 77.69 | 11.75 | 15.4 | 4105.4 | 90.89 | 90.2
| 8691 | 231.49 | 70.85 | 13.106 | 17.9 | 4833.6 | 95.36 | 90.2
| 8692 | 239.85 | 80.48 | 13.219 | 18 | 5588.7 | 87.91 | 90.2
| 8693 | 208.37 | 76.94 | 13.784 | 17.9 | 5441.3 | 87.91 | 90.2
| 8694 | 197.15 | 78.89 | 13.501 | 18 | 5382.4 | 89.4 | 90.2
| 8695 | 212.14 | 77.1 | 13.219 | 18.1 | 5254 | 83.44 | 90.2
| 8696 | 212.85 | 78.3 | 13.84 | 18.6 | 5554.3 | 90.89 | 90.2
| 8697 | 156.78 | 81.46 | 12.71 | 17.8 | 5234.9 | 90.89 | 90.2
| 8698 | 189.33 | 77.21 | 12.823 | 18.1 | 4955.5 | 90.89 | 90.2
| 8699 | 231.98 | 81.74 | 14.066 | 17.3 | 5396.3 | 90.89 | 90.2
| 8700 | 248.91 | 76.8 | 14.123 | 18.3 | 5555.9 | 102.81 | 91.2
| 8701 | 216.84 | 76.13 | 13.896 | 17.6 | 5693.8 | 95.36 | 91.2
| 8702 | 189.02 | 75.12 | 12.88 | 17.2 | 5471.2 | 95.36 | 91.2
| 8703 | 193.94 | 66.02 | 13.106 | 17.5 | 5341.2 | 90.89 | 91.2
| 8704 | 201.68 | 74.28 | 13.219 | 17.7 | 5427.1 | 83.44 | 91.2
| 8705 | 212.67 | 67.14 | 14.687 | 18.3 | 5680.4 | 83.44 | 91.2
| 8706 | 202.48 | 79 | 14.687 | 17.8 | 5566.9 | 77.48 | 91.2
| 8707 | 192.6 | 79 | 13.219 | 17.8 | 5533.3 | 81.95 | 91.2
| 8708 | 192.01 | 71.74 | 13.727 | 17.6 | 5533.3 | 95.36 | 91.2
| 8709 | 217.63 | 80.31 | 13.558 | 17.9 | 5456.6 | 95.36 | 91.2
| 8710 | 221.66 | 73.39 | 14.066 | 18.4 | 5603.5 | 80.46 | 91.2
| 8711 | 213.93 | 80.34 | 13.727 | 18.2 | 5459 | 90.89 | 91.2
| 8712 | 194.78 | 78.39 | 14.179 | 17.5 | 5724.9 | 92.38 | 91.2
| 8713 | 212.31 | 70.77 | 13.501 | 17.7 | 5619 | 87.91 | 91.2
| 8714 | 212.06 | 80.59 | 14.009 | 18 | 5602.1 | 89.4 | 91.2
| 8715 | 204.94 | 75.01 | 13.388 | 18.2 | 5639.5 | 89.4 | 91.2
| 8716 | 206.23 | 81.07 | 13.784 | 18.4 | 5599.7 | 87.91 | 91.2
| 8717 | 173.54 | 78.75 | 13.049 | 17.6 | 5323.3 | 81.95 | 91.2
| 8718 | 184.83 | 81.93 | 12.936 | 18.1 | 5395.9 | 93.87 | 91.2
| 8719 | 190.64 | 78.5 | 13.558 | 18.1 | 5215.3 | 83.44 | 91.2
| 8720 | 187.64 | 73.36 | 13.445 | 17.9 | 5527.8 | 83.44 | 91.2
| 8721 | 201.89 | 77.49 | 14.009 | 17.8 | 5550 | 89.4 | 91.2
| 8722 | 197.23 | 69.62 | 12.597 | 17.8 | 5397.7 | 89.4 | 91.2
| 8723 | 175.19 | 78.61 | 13.445 | 18.3 | 5213.4 | 90.89 | 91.2
| 8724 | 179.24 | 75.62 | 13.84 | 18.1 | 5482 | 78.97 | 91.2
| 8725 | 191.76 | 78.61 | 13.671 | 17.5 | 5443.5 | 90.89 | 91.2
| 8726 | 196.92 | 75.93 | 12.767 | 17.3 | 5604.9 | 87.91 | 91.2
| 8727 | 211.05 | 72.97 | 13.896 | 17.1 | 5604.9 | 87.91 | 91.2
| 8728 | 212.86 | 79.92 | 12.71 | 18.2 | 5451.1 | 86.42 | 91.2
| 8729 | 179.56 | 73.03 | 12.428 | 17.3 | 5099.9 | 78.97 | 91.2
| 8730 | 205.7 | 73.39 | 13.501 | 16.6 | 5172.3 | 89.4 | 91.2
| 8731 | 226.58 | 71.52 | 13.501 | 16.8 | 5417.5 | 83.44 | 91.2
| 8732 | 186.06 | 77.05 | 12.993 | 16.4 | 5417.5 | 74.5 | 91.2
| 8733 | 190.6 | 72.52 | 13.445 | 16.7 | 5350.6 | 81.95 | 91.2
| 8734 | 190 | 79.34 | 12.936 | 17.1 | 5249.5 | 89.4 | 91.2
| 8735 | 150 | 80.73 | 12.654 | 15.9 | 5249.5 | 93.87 | 91.2
| 8741 | 184.62 | 79.98 | 13.049 | 18 | 5267 | 80.46 | 91.2
| 8742 | 184.77 | 83.33 | 13.162 | 17.8 | 5357.1 | 89.4 | 91.2
| 8743 | 184.47 | 85.65 | 13.501 | 17.3 | 5442.4 | 90.89 | 91.2
| 8744 | 200.38 | 72.66 | 12.823 | 17.8 | 5442.4 | 86.42 | 91.2
| 8745 | 203.32 | 81.43 | 13.162 | 17.8 | 5467.7 | 81.95 | 91.2
| 8746 | 221.72 | 78.14 | 13.275 | 18.2 | 5701.2 | 87.91 | 91.2
| 8747 | 220.72 | 73.08 | 13.727 | 18 | 5583.7 | 90.89 | 91.2
| 8748 | 210.87 | 76.43 | 13.332 | 18 | 5606.3 | 89.4 | 91.2
| 8749 | 207.15 | 72.3 | 13.953 | 17.8 | 5635.7 | 86.42 | 91.2
| 8750 | 219.36 | 82.69 | 14.179 | 17.9 | 5685.1 | 87.91 | 91.2
| 8751 | 222.57 | 76.24 | 13.445 | 18.3 | 5692.5 | 92.38 | 91.2
| 8752 | 216.39 | 78 | 13.445 | 18.3 | 5709 | 93.87 | 91.2
| 8753 | 194.36 | 83.64 | 13.219 | 17.8 | 5472.7 | 90.89 | 91.2
| 8754 | 197.49 | 71.8 | 13.275 | 17.8 | 5547.7 | 98.34 | 91.2
| 8755 | 187.05 | 83.72 | 13.784 | 17.9 | 5493.8 | 90.89 | 91.2
| 8756 | 195.42 | 81.68 | 13.614 | 18.3 | 5471.2 | 86.42 | 91.2
| 8757 | 188.87 | 81.26 | 13.388 | 18.1 | 5492.8 | 92.38 | 91.2
| 8758 | 183.3 | 84.39 | 13.727 | 17.7 | 5443.6 | 95.36 | 91.2
| 8759 | 168.66 | 84.67 | 13.219 | 18.6 | 5117 | 83.44 | 91.2
| 8760 | 149.55 | 80.12 | 11.976 | 17.8 | 4863 | 87.91 | 91.2
| 8761 | 163.92 | 84.44 | 11.976 | 18.3 | 4786.5 | 78.97 | 91.2
| 8762 | 185.48 | 74.95 | 13.332 | 18 | 5164.2 | 78.97 | 91.2
| 8763 | 160.33 | 81.21 | 12.936 | 17.6 | 5184.1 | 78.97 | 91.2
| 8764 | 148.93 | 73.67 | 12.767 | 17.8 | 4965.9 | 93.87 | 91.2
| 8765 | 135.58 | 83.27 | 11.919 | 17.5 | 4678.2 | 75.99 | 91.2
| 8766 | 135.02 | 82.16 | 12.258 | 17.9 | 4684.8 | 75.99 | 91.2
| 8767 | 147.22 | 78.58 | 12.541 | 18.2 | 4878.4 | 80.46 | 91.2
| 8768 | 137.57 | 82.74 | 12.371 | 18.2 | 4849.4 | 87.91 | 91.2
| 8769 | 116.19 | 80.87 | 11.693 | 17.9 | 4672.1 | 87.91 | 91.2
| 8770 | 122.39 | 77.8 | 12.767 | 18.2 | 4697 | 81.95 | 91.2
| 8771 | 119.31 | 80.34 | 12.032 | 17.7 | 4810.3 | 75.99 | 91.2
| 8772 | 132.11 | 78.83 | 12.032 | 17.8 | 4865.3 | 75.99 | 91.2
| 8773 | 138.55 | 79.64 | 12.484 | 18.3 | 4796.5 | 84.93 | 91.2
| 8774 | 134.3 | 82.52 | 12.202 | 18.1 | 4545 | 84.93 | 91.2
| 8775 | 121.83 | 78.14 | 11.806 | 17.9 | 4669.1 | 89.4 | 91.2
| 8776 | 138.03 | 78.72 | 12.597 | 18.3 | 4807.4 | 73.01 | 91.2
| 8777 | 134.52 | 83.94 | 12.258 | 18.3 | 4864.4 | 73.01 | 91.2
| 8778 | 132.9 | 78.08 | 11.806 | 18 | 4804.6 | 86.42 | 91.2
| 8779 | 148.71 | 81.43 | 12.428 | 18.1 | 4764.2 | 81.95 | 91.2
| 8780 | 150.48 | 81.04 | 11.806 | 18.1 | 4863.3 | 81.95 | 91.2
| 8781 | 149.86 | 85.59 | 11.919 | 17.7 | 4963.4 | 84.93 | 91.2
| 8782 | 158.08 | 81.57 | 11.806 | 17.9 | 4977.2 | 89.4 | 91.2
| 8783 | 104.73 | 86.99 | 10.055 | 13.2 | 3595.5 | 89.4 | 91.2
| 8784 | 172.5 | 86.51 | 11.75 | 15.7 | 4081.5 | 84.93 | 91.2
| 8785 | 231.99 | 76.54 | 12.88 | 17 | 4752.6 | 84.93 | 91.2
| 8786 | 245.94 | 79.28 | 14.236 | 18 | 5249.1 | 90.89 | 91.2
| 8787 | 244.12 | 83.94 | 13.84 | 18 | 5256 | 99.83 | 91.2
| 8788 | 208.5 | 76.46 | 13.558 | 17.7 | 5251.1 | 80.46 | 91.2
| 8789 | 216.91 | 81.99 | 13.727 | 17.9 | 5157.3 | 80.46 | 91.2
| 8790 | 217.91 | 82.94 | 14.236 | 19.4 | 5376.3 | 93.87 | 91.2
| 8791 | 204.13 | 85.95 | 12.428 | 18.5 | 5368.6 | 102.81 | 91.2
| 8792 | 170.54 | 81.76 | 11.806 | 17.7 | 4657.1 | 99.83 | 91.2
| 8793 | 212.36 | 78.16 | 12.88 | 17.5 | 4761.2 | 99.83 | 91.2
| 8794 | 235.63 | 81.51 | 13.445 | 18.1 | 5495.7 | 102.81 | 91.2
| 8795 | 220.35 | 73.81 | 13.445 | 17.8 | 5323.4 | 101.32 | 91.2
| 8796 | 30.35 | 29.9 | 11.976 | 9.9 | 2395.4 | 101.32 | 92.4
| 8797 | 43.7 | 24.98 | 6.948 | 12.5 | 2710.4 | 95.36 | 92.4
| 8798 | 41.38 | 25.01 | 9.208 | 12.6 | 2824.8 | 95.36 | 92.4
| 8799 | 42.27 | 24.82 | 7.513 | 12.8 | 2980.5 | 95.36 | 92.4
| 8800 | 44.21 | 24.96 | 9.434 | 12.7 | 3007.5 | 104.3 | 92.4
| 8801 | 52.97 | 24.9 | 9.716 | 12.9 | 3033.2 | 104.3 | 92.4
| 8802 | 48.66 | 26.44 | 9.999 | 12.7 | 2973.9 | 98.34 | 92.4
| 8803 | 48.17 | 24.96 | 10.055 | 12.9 | 2969.7 | 98.34 | 92.4
| 8804 | 64.53 | 24.87 | 9.886 | 13.2 | 3245.5 | 105.79 | 92.4
| 8805 | 59.95 | 25.12 | 10.225 | 13.6 | 3241 | 105.79 | 92.4
| 8806 | 74.59 | 86.71 | 8.699 | 7.8 | 2485.5 | 102.81 | 92.4
| 8807 | 120.98 | 86.32 | 9.773 | 10.4 | 2702.9 | 95.36 | 92.4
| 8808 | 172.83 | 81.18 | 11.581 | 13 | 3724.2 | 95.36 | 92.4
| 8809 | 214.48 | 84.28 | 12.428 | 15 | 4196.9 | 99.83 | 92.4
| 8810 | 261.56 | 86.87 | 13.896 | 17.1 | 4651.7 | 102.81 | 92.4
| 8811 | 273 | 86.71 | 15.535 | 18 | 5070.1 | 102.81 | 92.4
| 8812 | 231.85 | 80.62 | 13.162 | 17.6 | 4865.2 | 92.38 | 92.4
| 8813 | 220.52 | 81.12 | 12.428 | 16.7 | 4794 | 102.81 | 92.4
| 8814 | 226.99 | 73.75 | 12.145 | 17 | 4902.9 | 114.73 | 92.4
| 8815 | 234.9 | 89.05 | 12.88 | 17.2 | 4643.4 | 114.73 | 92.4
| 8816 | 243.74 | 80.65 | 12.767 | 17.5 | 4908.1 | 98.34 | 92.4
| 8817 | 244.76 | 74.12 | 13.162 | 17.6 | 5099.4 | 99.83 | 92.4
| 8818 | 230.63 | 86.93 | 12.767 | 16.9 | 5023.5 | 110.26 | 92.4
| 8819 | 230.68 | 86.93 | 12.993 | 16.9 | 4907.9 | 101.32 | 92.4
| 8820 | 235.71 | 77.44 | 13.219 | 17.2 | 5093.9 | 107.28 | 92.4
| 8821 | 237.28 | 80.03 | 12.767 | 17.9 | 5095.5 | 102.81 | 92.4
| 8822 | 240.93 | 75.93 | 13.275 | 18.8 | 5001.7 | 102.81 | 92.4
| 8823 | 185.86 | 81.01 | 12.202 | 18.1 | 4996.3 | 102.81 | 92.4
| 8824 | 207.42 | 82.6 | 11.806 | 17.6 | 4807.7 | 111.75 | 92.4
| 8825 | 242.6 | 72.94 | 13.671 | 17.3 | 5165.3 | 113.24 | 92.4
| 8826 | 232.11 | 82.69 | 12.993 | 17 | 5067.2 | 107.28 | 92.4
| 8827 | 231.71 | 79.53 | 12.936 | 17.5 | 5028.4 | 117.71 | 92.4
| 8828 | 229.48 | 79.64 | 12.88 | 17.2 | 5097.4 | 114.73 | 92.4
| 8835 | 198.65 | 74.53 | 13.106 | 17.2 | 5037.6 | 104.3 | 92.4
| 8836 | 197.95 | 81.99 | 13.501 | 17.5 | 5083.8 | 104.3 | 92.4
| 8837 | 208 | 81.79 | 13.501 | 17.8 | 5064.6 | 105.79 | 92.4
| 8838 | 207.94 | 80.73 | 13.501 | 17.8 | 5111 | 105.79 | 92.4
| 8839 | 187.98 | 78.83 | 12.993 | 17.4 | 5103.6 | 105.79 | 92.4
| 8840 | 191.09 | 76.13 | 13.896 | 17.7 | 5170.7 | 99.83 | 92.4
| 8841 | 205.46 | 81.85 | 12.993 | 17.8 | 5142.9 | 117.71 | 92.4
| 8842 | 209.31 | 78.83 | 13.501 | 18.3 | 5136.6 | 111.75 | 92.4
| 8843 | 197.53 | 81.99 | 13.219 | 18.2 | 5204.7 | 105.79 | 92.4
| 8844 | 192.83 | 82.77 | 13.727 | 17.6 | 5140.9 | 105.79 | 92.4
| 8845 | 199.9 | 77.52 | 12.597 | 17.7 | 5143.8 | 107.28 | 92.4
| 8846 | 212.43 | 82.41 | 13.219 | 18 | 5185.5 | 96.85 | 92.4
| 8847 | 218.07 | 74.23 | 12.71 | 18.3 | 5145.4 | 114.73 | 92.4
| 8848 | 217.89 | 84.58 | 13.896 | 18 | 5135.8 | 114.73 | 92.4
| 8849 | 200.27 | 82.97 | 13.84 | 17.5 | 5144.5 | 104.3 | 92.4
| 8850 | 209.01 | 79.64 | 13.558 | 17.7 | 5235.2 | 104.3 | 92.4
| 8851 | 225.35 | 84.25 | 13.558 | 18.4 | 5131.4 | 116.22 | 92.4
| 8852 | 225.52 | 80.03 | 14.461 | 18.2 | 5269.2 | 116.22 | 92.4
| 8853 | 216.24 | 86.48 | 13.106 | 18.7 | 5129.1 | 110.26 | 92.4
| 8854 | 165.01 | 82.8 | 11.976 | 17.9 | 5035.5 | 110.26 | 92.4
| 8855 | 200.59 | 79.25 | 12.371 | 18 | 4706 | 107.28 | 92.4
| 8856 | 235.02 | 86.06 | 13.445 | 18 | 5052.2 | 96.85 | 92.4
| 8857 | 244.55 | 76.94 | 13.219 | 18.5 | 5195.7 | 96.85 | 92.4
| 8858 | 202.26 | 86.06 | 12.597 | 17.9 | 5290.7 | 98.34 | 92.4
| 8859 | 187.07 | 83.61 | 12.823 | 17.6 | 5108 | 98.34 | 92.4
| 8860 | 192.61 | 83.69 | 12.654 | 17.9 | 4873.6 | 107.28 | 92.4
| 8861 | 196.43 | 83.41 | 12.654 | 18.5 | 5081.8 | 98.34 | 92.4
| 8862 | 194.68 | 78.78 | 12.936 | 18.5 | 5117.4 | 98.34 | 92.4
| 8863 | 161.34 | 86.23 | 12.202 | 17.7 | 5004 | 95.36 | 92.4
| 8864 | 157.91 | 80.56 | 11.637 | 17.7 | 4921.3 | 95.36 | 92.4
| 8865 | 159.63 | 84.28 | 12.089 | 18.1 | 4778.8 | 99.83 | 92.4
| 8866 | 157.85 | 90.53 | 12.597 | 18.2 | 4835.6 | 99.83 | 92.4
| 8867 | 150.76 | 90.53 | 11.581 | 17.8 | 4815.8 | 95.36 | 92.4
| 8868 | 158.96 | 87.96 | 12.597 | 17.8 | 4849.7 | 95.36 | 92.4
| 8869 | 162.02 | 83.1 | 12.145 | 18 | 4901.1 | 93.87 | 92.4
| 8870 | 155.19 | 84.08 | 12.315 | 17.6 | 4846.1 | 98.34 | 92.4
| 8871 | 149 | 80.65 | 11.976 | 17.5 | 4704.8 | 98.34 | 92.4
| 8872 | 160.96 | 82.07 | 11.637 | 18.2 | 4745.8 | 95.36 | 92.4
| 8873 | 166.64 | 81.6 | 12.202 | 18.3 | 4686.8 | 95.36 | 92.4
| 8874 | 158.18 | 83.55 | 11.806 | 17.9 | 4899.1 | 93.87 | 92.4
| 8875 | 148.43 | 81.74 | 12.032 | 17.8 | 4764.5 | 93.87 | 92.4
| 8876 | 150.24 | 85.48 | 12.315 | 18.2 | 4484.2 | 89.4 | 92.4
| 8877 | 87.01 | 76.18 | 8.982 | 11.1 | 2822.9 | 89.4 | 92.4
| 8878 | 173.48 | 80.12 | 11.072 | 15.8 | 3605.1 | 92.38 | 92.4
| 8879 | 218.25 | 71.16 | 13.106 | 17.9 | 4656.3 | 92.38 | 92.4
| 8880 | 220.4 | 79.45 | 13.784 | 18.1 | 5142 | 86.42 | 92.4
| 8881 | 196.9 | 77.47 | 13.84 | 17.6 | 5078 | 86.42 | 92.4
| 8882 | 176.03 | 77.83 | 13.558 | 17.9 | 5115.3 | 86.42 | 92.4
| 8883 | 192.76 | 81.21 | 13.501 | 18 | 4930.4 | 96.85 | 92.4
| 8884 | 190.11 | 81.4 | 13.671 | 18.2 | 4998 | 96.85 | 92.4
| 8885 | 168.37 | 81.4 | 12.88 | 18.4 | 4926.3 | 101.32 | 92.4
| 8886 | 161.21 | 84.44 | 13.049 | 17.8 | 4442.5 | 101.32 | 92.4
| 8887 | 205.48 | 81.63 | 14.066 | 17.5 | 4951.3 | 99.83 | 92.4
| 8888 | 212.23 | 77.86 | 14.066 | 18.2 | 4998.9 | 99.83 | 92.4
| 8889 | 178.41 | 85.06 | 13.162 | 17.7 | 4939.1 | 93.87 | 92.4
| 8890 | 182.12 | 79.34 | 13.332 | 17.4 | 4854.1 | 93.87 | 92.4
| 8891 | 194.4 | 84.61 | 13.896 | 17.8 | 4984.4 | 93.87 | 92.4
| 8892 | 197.73 | 77.05 | 13.388 | 18.2 | 5149.3 | 83.44 | 92.4
| 8893 | 190.58 | 88.66 | 14.123 | 18.2 | 5195.4 | 83.44 | 92.4
| 8894 | 175.37 | 83.58 | 13.445 | 17.5 | 5198.4 | 99.83 | 92.4
| 8895 | 192.03 | 83.58 | 13.275 | 17.7 | 5068.6 | 99.83 | 92.4
| 8896 | 213.9 | 81.96 | 13.784 | 17.9 | 5087.6 | 108.77 | 91.4
| 8897 | 235 | 72.52 | 13.501 | 18.1 | 5294.4 | 108.77 | 91.4
| 8898 | 235.62 | 85.06 | 14.179 | 18 | 5302.7 | 108.77 | 91.4
| 8899 | 230.92 | 79.75 | 13.445 | 17.6 | 5286.5 | 108.77 | 91.4
| 8900 | 246.16 | 71.52 | 13.445 | 17.7 | 5318.4 | 122.18 | 91.4
| 8901 | 247.04 | 81.01 | 13.445 | 17.8 | 5326.2 | 122.18 | 91.4
| 8902 | 247.46 | 80.82 | 13.332 | 17.8 | 5195 | 126.65 | 91.4
| 8903 | 246.78 | 75.4 | 13.219 | 17.9 | 5379.5 | 126.65 | 91.4
| 8904 | 235.82 | 82.32 | 13.388 | 17.7 | 5211.5 | 116.22 | 91.4
| 8905 | 230.47 | 81.79 | 12.823 | 17.4 | 5008.4 | 125.16 | 91.4
| 8906 | 234.17 | 75.29 | 13.049 | 17.4 | 5214.4 | 125.16 | 91.4
| 8907 | 244.05 | 83.86 | 13.219 | 17.5 | 5140.3 | 125.16 | 91.4
| 8908 | 255.1 | 81.85 | 13.162 | 18 | 5111.6 | 113.24 | 91.4
| 8909 | 253.92 | 73.84 | 13.727 | 18.2 | 5325.5 | 108.77 | 91.4
| 8910 | 244.45 | 82.46 | 13.671 | 18 | 5114.1 | 110.26 | 91.4
| 8911 | 238.63 | 81.79 | 12.993 | 17.7 | 5180.3 | 110.26 | 91.4
| 8912 | 241.44 | 75.71 | 13.784 | 17.8 | 5287.5 | 108.77 | 91.4
| 8913 | 237.74 | 83.61 | 13.784 | 17.8 | 5188 | 114.73 | 91.4
| 8914 | 250.65 | 83.61 | 14.066 | 18 | 5201.8 | 117.71 | 91.4
| 8915 | 252.48 | 75.37 | 13.727 | 18.3 | 5457.9 | 116.22 | 91.4
| 8916 | 235.8 | 82.99 | 13.219 | 18.6 | 5189.9 | 116.22 | 91.4
| 8917 | 219.83 | 81.99 | 12.484 | 18 | 4991 | 110.26 | 91.4
| 8918 | 251.3 | 77.33 | 13.445 | 18 | 5180.3 | 110.26 | 91.4
| 8919 | 277.39 | 82.32 | 13.671 | 18.2 | 5109.6 | 119.2 | 91.4
| 8920 | 275.33 | 83.66 | 12.823 | 18.2 | 4904.3 | 134.1 | 91.4
| 8921 | 248.61 | 77.1 | 13.445 | 17.7 | 4992.8 | 131.12 | 91.4
| 8922 | 248.92 | 81.12 | 12.654 | 17.6 | 5009.4 | 120.69 | 91.4
| 8929 | 245.03 | 79.7 | 12.315 | 17.2 | 4948.9 | 122.18 | 91.4
| 8930 | 243.18 | 74.7 | 11.919 | 17.1 | 4774.8 | 116.22 | 91.4
| 8931 | 251.82 | 74.7 | 12.371 | 17.2 | 5024.1 | 117.71 | 91.4
| 8932 | 272.31 | 78.72 | 12.315 | 17.9 | 4673.6 | 117.71 | 91.4
| 8933 | 272.31 | 75.01 | 12.371 | 17.8 | 4762.1 | 128.14 | 91.4
| 8934 | 252.17 | 77.44 | 12.654 | 17.7 | 4860.4 | 128.14 | 91.4
| 8935 | 244.42 | 79.89 | 12.258 | 17.3 | 4992.2 | 114.73 | 91.4
| 8936 | 250.55 | 76.27 | 11.919 | 17.3 | 4798.2 | 122.18 | 91.4
| 8937 | 247.7 | 75.65 | 12.654 | 17.4 | 5017.6 | 114.73 | 91.4
| 8938 | 256.91 | 81.82 | 12.654 | 17.8 | 4934.2 | 125.16 | 91.4
| 8939 | 262.96 | 79.11 | 12.089 | 17.9 | 4837.5 | 120.69 | 91.4
| 8940 | 262.51 | 73.81 | 12.767 | 17.9 | 4898.5 | 120.69 | 91.4
| 8941 | 247.69 | 84.44 | 12.88 | 17.4 | 4782.4 | 122.18 | 91.4
| 8942 | 262.34 | 83.83 | 12.654 | 17.6 | 4968.4 | 119.2 | 91.4
| 8943 | 261.35 | 73.89 | 13.049 | 17.6 | 5027.3 | 122.18 | 91.4
| 8944 | 255.45 | 82.24 | 12.428 | 17.7 | 4944.9 | 126.65 | 91.4
| 8945 | 268.65 | 80.96 | 12.371 | 18.2 | 4922.1 | 119.2 | 91.4
| 8946 | 268.19 | 72.86 | 13.219 | 18.4 | 5118.7 | 126.65 | 91.4
| 8947 | 252.93 | 83.94 | 12.823 | 18.6 | 5033.3 | 108.77 | 91.4
| 8948 | 209.99 | 82.97 | 11.581 | 18.3 | 4848.7 | 117.71 | 91.4
| 8949 | 223.08 | 79.73 | 12.258 | 17.9 | 4682.7 | 119.2 | 91.4
| 8950 | 256.66 | 82.99 | 13.501 | 18.2 | 4818.4 | 119.2 | 91.4
| 8951 | 264.27 | 79.67 | 12.936 | 18.5 | 5083.4 | 120.69 | 91.4
| 8952 | 243.7 | 79.89 | 13.332 | 18.3 | 5206.2 | 120.69 | 91.4
| 8953 | 206.13 | 85.56 | 13.049 | 17.7 | 5044.1 | 117.71 | 91.4
| 8954 | 200.78 | 77.88 | 13.332 | 17.7 | 4887.9 | 108.77 | 91.4
| 8955 | 198.48 | 83.52 | 12.88 | 17.9 | 4947.1 | 104.3 | 91.4
| 8956 | 203.58 | 84.53 | 12.767 | 18.3 | 4908.2 | 104.3 | 91.4
| 8957 | 197.18 | 82.16 | 12.767 | 18.1 | 5048 | 110.26 | 91.4
| 8958 | 164.64 | 84.28 | 11.467 | 17.6 | 4800.8 | 99.83 | 91.4
| 8959 | 168.49 | 84.86 | 13.445 | 17.7 | 4782.9 | 99.83 | 91.4
| 8960 | 190.86 | 83.36 | 12.202 | 18.2 | 4907.1 | 104.3 | 91.4
| 8961 | 191.36 | 77.66 | 12.541 | 18.1 | 4949.1 | 93.87 | 91.4
| 8962 | 180.03 | 83.22 | 12.88 | 17.9 | 5055.5 | 104.3 | 91.4
| 8963 | 175.51 | 79.75 | 12.654 | 17.9 | 4895 | 84.93 | 91.4
| 8964 | 179.93 | 85.92 | 13.332 | 18 | 4811.4 | 89.4 | 91.4
| 8965 | 180.68 | 77.72 | 13.332 | 18.3 | 5094.5 | 89.4 | 91.4
| 8966 | 165.7 | 86.79 | 13.332 | 18.1 | 4903.6 | 84.93 | 91.4
| 8967 | 131.2 | 86.93 | 12.032 | 17.9 | 4567 | 83.44 | 91.4
| 8968 | 150.16 | 87.29 | 12.428 | 18.1 | 4664.9 | 83.44 | 91.4
| 8969 | 147.75 | 86.01 | 12.258 | 18.2 | 4603.8 | 92.38 | 91.4
| 8970 | 132.1 | 80.17 | 11.015 | 17.8 | 4451.8 | 87.91 | 91.4
| 8971 | 87.49 | 86.68 | 9.829 | 12.5 | 3170.3 | 93.87 | 91.4
| 8972 | 153.67 | 85.56 | 12.71 | 15.7 | 4082.6 | 84.93 | 91.4
| 8973 | 193.55 | 85.25 | 14.123 | 17.4 | 4578.7 | 80.46 | 91.4
| 8974 | 206.32 | 82.07 | 14.123 | 17.7 | 5071.7 | 89.4 | 91.4
| 8975 | 186.31 | 80.01 | 14.236 | 18 | 5070.9 | 92.38 | 91.4
| 8976 | 175.37 | 83.52 | 13.445 | 18 | 5130.1 | 86.42 | 91.4
| 8977 | 171.8 | 81.23 | 14.123 | 18.2 | 5113.3 | 86.42 | 91.4
| 8978 | 164.29 | 89.25 | 14.179 | 18 | 5139.4 | 86.42 | 91.4
| 8979 | 156.64 | 82.04 | 13.106 | 18.5 | 4979.1 | 86.42 | 91.4
| 8980 | 186.29 | 85.06 | 12.541 | 17.7 | 4849.8 | 87.91 | 91.4
| 8981 | 218.41 | 72.61 | 13.896 | 17.3 | 5247.4 | 93.87 | 91.4
| 8982 | 240.67 | 82.69 | 14.123 | 17.9 | 5324.5 | 93.87 | 91.7
| 8983 | 212.83 | 79.03 | 13.162 | 17.4 | 5427.3 | 89.4 | 91.7
| 8984 | 190.19 | 82.63 | 13.275 | 17.2 | 5027.9 | 80.46 | 91.7
| 8985 | 210.43 | 81.63 | 13.106 | 17.8 | 5194.2 | 87.91 | 91.7
| 8986 | 37.12 | 24.93 | 9.264 | 11.1 | 2779.3 | 77.48 | 91.7
| 8987 | 36.25 | 24.82 | 11.976 | 11.2 | 2888.8 | 92.38 | 91.7
| 8988 | 27.68 | 27.25 | 11.976 | 11.5 | 2945.9 | 86.42 | 91.7
| 8989 | 29.77 | 27.83 | 11.976 | 13 | 2784.4 | 83.44 | 91.7
| 8990 | 31.6 | 24.87 | 11.976 | 14 | 2785 | 87.91 | 91.7
| 8991 | 32.19 | 27.94 | 8.473 | 14.1 | 3156.8 | 81.95 | 91.7
| 8992 | 37.9 | 24.93 | 9.434 | 13.2 | 2869.9 | 87.91 | 91.7
| 8993 | 36.92 | 24.79 | 11.976 | 12.9 | 2960.3 | 70.03 | 91.7
| 8994 | 42.92 | 24.9 | 9.547 | 13.2 | 3013.9 | 70.03 | 91.7
| 8995 | 46.68 | 24.93 | 8.304 | 12.9 | 3202.1 | 77.48 | 91.7
| 8996 | 57.39 | 82.27 | 8.812 | 8 | 2441.7 | 71.52 | 91.7
| 8997 | 132.31 | 86.87 | 9.773 | 11.1 | 3271.8 | 77.48 | 91.7
| 8998 | 172.63 | 78.28 | 12.371 | 14.5 | 3764.5 | 78.97 | 91.7
| 8999 | 223.53 | 83.36 | 13.162 | 16.1 | 4466.1 | 81.95 | 91.7
| 9000 | 242.09 | 79.42 | 13.614 | 17.5 | 4859.5 | 75.99 | 91.7
| 9001 | 227.76 | 83.47 | 14.236 | 17.6 | 4948.5 | 81.95 | 91.7
| 9002 | 204 | 81.26 | 13.275 | 17.8 | 5035.9 | 71.52 | 91.7
| 9003 | 206.43 | 75.01 | 13.558 | 17.8 | 5104.4 | 74.5 | 91.7
| 9004 | 203.99 | 84.25 | 13.332 | 17.6 | 5049.2 | 83.44 | 91.7
| 9005 | 192.73 | 79.56 | 13.445 | 17.1 | 5020 | 75.99 | 91.7
| 9006 | 192.09 | 85.62 | 14.066 | 17.7 | 4910.5 | 73.01 | 91.7
| 9007 | 202.11 | 84.84 | 13.84 | 18.2 | 5012.2 | 75.99 | 91.7
| 9008 | 201.43 | 77.55 | 13.896 | 18.2 | 5158.4 | 71.52 | 91.7
| 9009 | 172.37 | 83.1 | 13.614 | 17.8 | 5130.6 | 73.01 | 91.7
| 9010 | 182.66 | 86.82 | 13.614 | 18.6 | 5145.2 | 75.99 | 91.7
| 9011 | 153.28 | 86.18 | 12.145 | 18.4 | 4242.8 | 71.52 | 91.7
| 9012 | 159.96 | 83.38 | 12.71 | 18.7 | 4441.9 | 71.52 | 91.7
| 9013 | 184.2 | 88.69 | 13.671 | 18 | 4592.8 | 71.52 | 91.7
| 9014 | 153.67 | 86.96 | 13.219 | 17.9 | 4559.8 | 56.62 | 91.7
| 9015 | 132.43 | 83.08 | 12.767 | 18.1 | 4323.4 | 64.07 | 91.7
| 9016 | 101.41 | 85.84 | 12.767 | 17.3 | 3924.2 | 56.62 | 91.7
| 9017 | 101.53 | 84.75 | 11.581 | 18.4 | 3841.1 | 53.64 | 91.7
| 9018 | 83.69 | 88.94 | 11.467 | 17.9 | 3699 | 44.7 | 91.7
| 9019 | 92.54 | 85.76 | 11.919 | 18.3 | 3729.2 | 47.68 | 91.7
| 9020 | 78.04 | 80.96 | 11.524 | 17.8 | 3677.6 | 37.25 | 91.7
| 9021 | 86.14 | 86.15 | 11.919 | 18.3 | 3663.3 | 35.76 | 91.7
| 9022 | 83.64 | 87.24 | 11.242 | 17.9 | 3571.1 | 26.82 | 91.7
| 9023 | 88.89 | 83.1 | 11.467 | 18.3 | 3711.5 | 35.76 | 91.7
| 9024 | 86.04 | 81.51 | 11.185 | 18 | 3726.2 | 34.27 | 91.7
| 9025 | 77.18 | 79.64 | 9.886 | 15.1 | 2912.9 | 31.29 | 91.7
| 9026 | 118.79 | 76.24 | 11.693 | 18.5 | 3721.9 | 31.29 | 91.7
| 9027 | 107.61 | 80.26 | 11.524 | 18.4 | 3903.3 | 32.78 | 91.7
| 9028 | 87.7 | 80.56 | 11.75 | 18.1 | 3739.5 | 31.29 | 91.7
| 9029 | 82.96 | 83.47 | 11.75 | 17.9 | 3744.2 | 38.74 | 91.7
| 9030 | 86.49 | 82.66 | 11.581 | 18.2 | 3743.6 | 32.78 | 91.7
| 9031 | 89.92 | 84.11 | 10.959 | 17.8 | 3712.1 | 32.78 | 91.7
| 9032 | 94.07 | 80.73 | 11.919 | 18.4 | 3785.6 | 25.33 | 91.7
| 9033 | 73.85 | 79.75 | 11.298 | 17.8 | 3733.5 | 35.76 | 91.7
| 9034 | 84.51 | 79 | 11.637 | 18.3 | 3712.9 | 46.19 | 91.7
| 9035 | 89.5 | 80.31 | 11.411 | 18 | 3623.2 | 29.8 | 91.7
| 9036 | 92.97 | 81.29 | 11.75 | 18.1 | 3788.2 | 26.82 | 91.7
| 9037 | 88.45 | 81.04 | 12.202 | 18 | 3595.6 | 34.27 | 91.7
| 9038 | 91.36 | 80.93 | 12.371 | 18.2 | 3784.6 | 29.8 | 91.7
| 9039 | 80.28 | 77.61 | 11.637 | 18.1 | 3699.1 | 34.27 | 91.7
| 9040 | 82.75 | 81.09 | 11.806 | 18.3 | 3802.8 | 34.27 | 91.7
| 9041 | 85.45 | 81.76 | 11.354 | 18.8 | 3648.1 | 35.76 | 91.7
| 9042 | 84.71 | 83.97 | 11.129 | 19.2 | 3674.9 | 26.82 | 91.7
| 9043 | 79.96 | 77.91 | 10.677 | 18.1 | 3417.8 | 35.76 | 91.7
| 9044 | 104.6 | 77.27 | 11.015 | 18 | 3538.3 | 34.27 | 91.7
| 9045 | 89.79 | 74.81 | 11.015 | 17.5 | 3635.2 | 40.23 | 91.7
| 9046 | 84.35 | 74.4 | 10.846 | 17.7 | 3542.3 | 34.27 | 91.7
| 9047 | 81.41 | 73.28 | 10.79 | 17.8 | 3395.2 | 34.27 | 91.7
| 9048 | 82.14 | 74.42 | 11.467 | 17.9 | 3505.8 | 32.78 | 91.7
| 9049 | 86.08 | 75.82 | 11.467 | 18.4 | 3579.2 | 32.78 | 91.7
| 9050 | 78.56 | 75.54 | 11.185 | 18 | 3455.7 | 31.29 | 91.7
| 9051 | 78.04 | 76.32 | 11.129 | 18.2 | 3404.6 | 35.76 | 91.7
| 9052 | 76.86 | 74.06 | 11.467 | 17.9 | 3423.9 | 29.8 | 91.7
| 9053 | 78.24 | 75.18 | 11.185 | 18.4 | 3395.1 | 29.8 | 91.7
| 9054 | 84.08 | 76.43 | 11.185 | 18.1 | 3561.8 | 31.29 | 91.7
| 9055 | 84.24 | 73.56 | 11.693 | 18.2 | 3609 | 22.35 | 91.7
| 9056 | 87.23 | 76.66 | 11.411 | 18.4 | 3536.7 | 22.35 | 91.7
| 9057 | 78.6 | 78.55 | 11.129 | 18.3 | 3603 | 20.86 | 91.7
| 9058 | 85.35 | 79.14 | 11.411 | 18.4 | 3579.9 | 22.35 | 91.7
| 9059 | 76.87 | 74.14 | 10.903 | 18.1 | 3309.9 | 26.82 | 91.7
| 9060 | 81.19 | 73.75 | 11.298 | 18.3 | 3470.1 | 23.84 | 91.7
| 9061 | 83.64 | 73.73 | 10.903 | 18 | 3534.3 | 20.86 | 91.7
| 9062 | 84.91 | 74.79 | 11.354 | 18.2 | 3477.8 | 23.84 | 91.7
| 9063 | 83.17 | 76.29 | 11.185 | 18.2 | 3443.7 | 26.82 | 91.7
| 9064 | 84.94 | 79.03 | 11.411 | 18.3 | 3462.4 | 22.35 | 91.7
| 9065 | 71.88 | 80.31 | 8.248 | 11.2 | 2611.8 | 19.37 | 91.7
| 9066 | 131.37 | 83.22 | 10.959 | 15.6 | 3310.9 | 23.84 | 91.7
| 9067 | 165.24 | 83.75 | 12.597 | 18.2 | 4155.8 | 22.35 | 91.7
| 9068 | 128.38 | 83.97 | 12.71 | 18.3 | 4139.9 | 29.8 | 91.7
| 9069 | 109.77 | 86.76 | 12.371 | 18.3 | 3806.5 | 29.8 | 91.7
| 9070 | 93.48 | 86.82 | 13.332 | 17.9 | 3593.7 | 31.29 | 91.7
| 9071 | 104.43 | 81.18 | 13.275 | 18.3 | 4173.9 | 28.31 | 91.7
| 9072 | 104.74 | 87.35 | 13.671 | 18.1 | 4404.1 | 28.31 | 90.6
| 9073 | 82.28 | 80.82 | 11.806 | 18.7 | 3988.2 | 31.29 | 90.6
| 9074 | 70.6 | 76.99 | 11.693 | 17.8 | 3847.6 | 38.74 | 90.6
| 9075 | 102.92 | 77.91 | 11.919 | 17 | 3912.1 | 38.74 | 90.6
| 9076 | 109.62 | 81.32 | 11.976 | 17.4 | 3987.1 | 47.68 | 90.6
| 9077 | 101.36 | 84.89 | 12.428 | 17.8 | 4218.5 | 29.8 | 90.6
| 9078 | 102.17 | 84.86 | 12.258 | 17.6 | 4253.5 | 25.33 | 90.6
| 9079 | 105.2 | 83.8 | 12.484 | 18.4 | 4208.5 | 25.33 | 90.6
| 9080 | 95.73 | 84.58 | 12.371 | 18.2 | 4254.8 | 28.31 | 90.6
| 9081 | 94.02 | 84.05 | 12.258 | 17.7 | 4115.3 | 25.33 | 90.6
| 9082 | 103.94 | 84.89 | 12.484 | 18.4 | 4004.5 | 25.33 | 90.6
| 9083 | 94.97 | 82.57 | 12.145 | 17.9 | 4069.3 | 26.82 | 90.6
| 9084 | 101.39 | 81.85 | 12.541 | 18.3 | 4181.3 | 23.84 | 90.6
| 9085 | 87.93 | 86.23 | 12.71 | 17.8 | 4152.4 | 28.31 | 90.6
| 9086 | 97.35 | 84.14 | 12.597 | 18.4 | 4417.7 | 34.27 | 90.6
| 9087 | 88.5 | 86.45 | 12.145 | 18.2 | 4582.4 | 34.27 | 90.6
| 9088 | 111.41 | 83.1 | 12.541 | 17.9 | 4581.8 | 28.31 | 90.6
| 9089 | 112.17 | 86.26 | 13.388 | 18.4 | 4610.6 | 23.84 | 90.6
| 9090 | 101.56 | 83.89 | 12.936 | 18 | 4317.4 | 25.33 | 90.6
| 9091 | 60.93 | 24.48 | 3.559 | 18.5 | 2871.3 | 25.33 | 90.6
| 9092 | 83.7 | 27.8 | 9.49 | 19.4 | 3120.4 | 26.82 | 90.6
| 9093 | 22.47 | 24.84 | 9.773 | 19.1 | 2846.4 | 26.82 | 90.6
| 9094 | 28.32 | 24.9 | 11.129 | 20.1 | 2924.2 | 25.33 | 90.6
| 9095 | 35.24 | 24.96 | 9.773 | 21.1 | 3076.6 | 26.82 | 90.6
| 9096 | 32.04 | 26.16 | 11.976 | 21 | 3186.4 | 29.8 | 90.6
| 9097 | 82.41 | 80.2 | 11.976 | 16.5 | 3511.3 | 31.29 | 90.6
| 9098 | 115.68 | 78.92 | 13.049 | 18.2 | 4294.7 | 34.27 | 90.6
| 9099 | 98.91 | 81.43 | 13.162 | 18 | 4154.7 | 34.27 | 90.6
| 9100 | 96.17 | 79.78 | 13.727 | 18.3 | 4051.8 | 37.25 | 90.6
| 9101 | 84.93 | 85.39 | 13.445 | 18.2 | 4056.6 | 37.25 | 90.6
| 9102 | 101.03 | 87.01 | 13.049 | 18.3 | 4200.8 | 37.25 | 90.6
| 9103 | 92.3 | 80.48 | 12.371 | 18.1 | 3995.4 | 37.25 | 90.6
| 9104 | 92.09 | 81.85 | 12.484 | 19 | 3985.4 | 37.25 | 90.6
| 9105 | 76.33 | 79.2 | 11.806 | 18.1 | 3730.4 | 32.78 | 90.6
| 9106 | 90.04 | 75.18 | 11.242 | 17.7 | 3624 | 29.8 | 90.6
| 9107 | 88.25 | 80.62 | 11.581 | 16.1 | 3706.7 | 23.84 | 90.6
| 9108 | 71.29 | 80.73 | 11.242 | 16.3 | 3486.5 | 20.86 | 90.6
| 9109 | 95.34 | 80.9 | 11.354 | 16.8 | 3800.1 | 20.86 | 90.6
| 9110 | 78.4 | 87.52 | 11.806 | 16.5 | 3752.9 | 23.84 | 90.6
| 9111 | 92.21 | 79.45 | 11.693 | 17.1 | 3839.2 | 22.35 | 90.6
| 9112 | 89.98 | 82.85 | 11.524 | 16.9 | 3705.3 | 22.35 | 90.6
| 9113 | 97.01 | 85.51 | 11.863 | 17.8 | 3978.4 | 22.35 | 90.6
| 9114 | 87.49 | 86.12 | 11.806 | 17.4 | 3790.8 | 22.35 | 90.6
| 9115 | 91.84 | 79.03 | 12.032 | 18 | 3885.2 | 19.37 | 90.6
| 9116 | 84.08 | 80.31 | 12.202 | 17.7 | 3886.5 | 23.84 | 90.6
| 9117 | 90.87 | 77.1 | 12.936 | 18.2 | 3893 | 28.31 | 90.6
| 9118 | 107.51 | 76.57 | 13.896 | 17.7 | 4907.3 | 74.5 | 90.6
| 9119 | 153.25 | 77.88 | 13.219 | 16 | 4375.8 | 89.4 | 90.6
| 9120 | 194 | 71.16 | 14.405 | 17.7 | 4703.6 | 89.4 | 90.6
| 9121 | 195.54 | 78.42 | 13.953 | 17.7 | 4958.7 | 96.85 | 90.6
| 9122 | 152.6 | 76.46 | 13.332 | 16.8 | 4700.1 | 87.91 | 90.6
| 9123 | 181.95 | 74.87 | 13.671 | 17.4 | 4980 | 93.87 | 90.6
| 9124 | 195.74 | 74.7 | 14.179 | 17.7 | 4999.5 | 99.83 | 90.6
| 9125 | 204.96 | 72.05 | 14.066 | 17.6 | 5157.2 | 95.36 | 90.6
| 9126 | 224.68 | 73.17 | 13.727 | 17.2 | 5208.2 | 86.42 | 90.6
| 9127 | 232.17 | 71.27 | 14.518 | 17.5 | 5282.6 | 83.44 | 90.6
| 9128 | 231.9 | 75.01 | 14.631 | 18 | 5282.6 | 90.89 | 90.6
| 9129 | 204.34 | 83.33 | 14.687 | 18.2 | 5062.7 | 81.95 | 90.6
| 9130 | 190.2 | 81.68 | 13.614 | 18.1 | 5081.5 | 87.91 | 90.6
| 9131 | 135.27 | 82.88 | 14.123 | 16.6 | 4844.2 | 70.03 | 90.6
| 9132 | 164.73 | 78.58 | 14.236 | 17 | 4962.5 | 90.89 | 90.6
| 9133 | 202.51 | 78.16 | 15.704 | 18.1 | 5175.6 | 90.89 | 90.6
| 9134 | 201.46 | 79.98 | 13.84 | 18.3 | 5222.9 | 89.4 | 90.6
| 9135 | 150.52 | 79.17 | 14.857 | 18.1 | 4749.4 | 80.46 | 90.6
| 9136 | 119.03 | 80.48 | 12.089 | 18.1 | 4189.2 | 83.44 | 90.6
| 9137 | 103.12 | 74.98 | 11.185 | 18.3 | 4123 | 73.01 | 90.6
| 9138 | 140.74 | 76.43 | 12.032 | 18.6 | 4087.5 | 71.52 | 90.6
| 9139 | 73.23 | 75.29 | 11.467 | 17.7 | 3926.2 | 75.99 | 90.6
| 9140 | 76.87 | 76.74 | 11.411 | 17.8 | 3860.8 | 65.56 | 90.6
| 9141 | 77.24 | 75.74 | 11.015 | 17.5 | 3753.3 | 64.07 | 90.6
| 9142 | 81.54 | 79.95 | 10.903 | 18 | 3767.6 | 41.72 | 90.6
| 9143 | 82.49 | 82.02 | 11.411 | 18.2 | 3770.2 | 38.74 | 90.6
| 9144 | 83.22 | 78.89 | 11.298 | 18.3 | 3864.5 | 34.27 | 90.6
| 9145 | 80.86 | 74.9 | 11.298 | 18.3 | 3747.4 | 43.21 | 90.6
| 9146 | 77.61 | 74.03 | 11.129 | 18.2 | 3756.8 | 37.25 | 90.6
| 9147 | 81.25 | 75.04 | 11.637 | 18.3 | 3811.5 | 35.76 | 90.6
| 9148 | 76.87 | 77.58 | 11.129 | 17.8 | 3768.7 | 32.78 | 90.6
| 9149 | 84.24 | 74.81 | 11.75 | 18.2 | 3861.9 | 32.78 | 90.6
| 9150 | 81.68 | 73.53 | 11.467 | 18.3 | 3915 | 32.78 | 90.6
| 9151 | 80.23 | 74.73 | 11.467 | 18.2 | 3971.2 | 29.8 | 90.6
| 9152 | 78.34 | 75.82 | 11.242 | 18.5 | 3901.1 | 26.82 | 90.6
| 9153 | 71.74 | 76.29 | 11.298 | 17.9 | 3854.9 | 31.29 | 90.6
| 9154 | 79.53 | 76.29 | 11.185 | 18.1 | 3994.2 | 31.29 | 90.6
| 9155 | 78.19 | 73.14 | 11.129 | 17.9 | 3813.3 | 28.31 | 90.6
| 9156 | 83.51 | 71.63 | 11.524 | 18.4 | 4121.4 | 34.27 | 90.6
| 9157 | 82.17 | 75.51 | 10.733 | 18.2 | 3888.4 | 25.33 | 90.6
| 9158 | 83.52 | 73.42 | 10.959 | 18.4 | 3926.8 | 23.84 | 90.6
| 9159 | 76.54 | 79.73 | 10.281 | 14.4 | 1648.3 | 23.84 | 90.6
| 9160 | 127.86 | 76.01 | 11.411 | 17.9 | 2483.6 | 23.84 | 90.6
| 9161 | 129.79 | 77.21 | 12.032 | 18.3 | 2737.6 | 23.84 | 90.6
| 9162 | 97.63 | 81.71 | 12.258 | 18.2 | 2674.3 | 16.39 | 90.6
| 9163 | 88.82 | 79.22 | 11.806 | 18 | 2711.2 | 23.84 | 90.6
| 9164 | 101.39 | 80.93 | 11.863 | 18.4 | 2634.7 | 22.35 | 90.6
| 9165 | 99.96 | 82.1 | 12.089 | 18.2 | 2764.7 | 26.82 | 90.6
| 9166 | 88.43 | 81.74 | 11.976 | 18.2 | 2699.9 | 32.78 | 90.6
| 9167 | 86.96 | 82.83 | 11.298 | 18.9 | 2530.1 | 25.33 | 91.5
| 9168 | 89.41 | 83.91 | 11.298 | 18.5 | 2448.9 | 22.35 | 91.5
| 9169 | 113.42 | 79.08 | 12.145 | 17.6 | 2736.5 | 22.35 | 91.5
| 9170 | 111.89 | 86.82 | 12.371 | 18.1 | 2848.2 | 20.86 | 91.5
| 9171 | 84.78 | 81.6 | 11.467 | 16.9 | 2582.1 | 23.84 | 91.5
| 9172 | 102.15 | 80.54 | 11.976 | 18 | 2779.7 | 17.88 | 91.5
| 9173 | 82.29 | 81.68 | 11.411 | 17.5 | 2670 | 23.84 | 91.5
| 9174 | 93.6 | 80.03 | 12.597 | 18.2 | 2768.2 | 20.86 | 91.5
| 9175 | 92.45 | 80.12 | 12.428 | 18.2 | 2813.3 | 22.35 | 91.5
| 9176 | 93.82 | 78.97 | 12.089 | 18.3 | 2805.6 | 19.37 | 91.5
| 9177 | 84.97 | 80.62 | 12.089 | 17.8 | 2843 | 19.37 | 91.5
| 9178 | 104.18 | 83.72 | 12.371 | 18.1 | 2760.5 | 20.86 | 91.5
| 9179 | 102.43 | 86.04 | 12.936 | 18 | 2890.2 | 17.88 | 91.5
| 9180 | 110.1 | 85.45 | 12.767 | 18.4 | 2795.3 | 16.39 | 91.5
| 9181 | 110.14 | 87.1 | 12.823 | 18.4 | 2901.9 | 22.35 | 91.5
| 9182 | 105.11 | 85.11 | 12.258 | 18.2 | 2743.9 | 17.88 | 91.5
| 9183 | 108.64 | 84.58 | 13.106 | 18.3 | 2945.5 | 25.33 | 91.5
| 9184 | 96.49 | 86.32 | 12.936 | 17.7 | 2916.8 | 20.86 | 91.5
| 9185 | 97.39 | 87.12 | 12.936 | 18.4 | 2860.1 | 22.35 | 91.5
| 9186 | 92.96 | 84.36 | 12.541 | 18 | 2781.3 | 22.35 | 91.5
| 9187 | 100.17 | 83.86 | 12.654 | 18.1 | 2792.1 | 25.33 | 91.5
| 9188 | 100.12 | 83.61 | 12.936 | 18.1 | 2980.5 | 22.35 | 91.5
| 9189 | 92.78 | 85.28 | 12.823 | 17.7 | 2771.1 | 19.37 | 91.5
| 9190 | 100.13 | 83.24 | 12.597 | 18.3 | 2700.4 | 20.86 | 91.5
| 9191 | 92.98 | 85.28 | 12.371 | 17.9 | 2620.4 | 20.86 | 91.5
| 9192 | 106.74 | 85.51 | 12.936 | 18.3 | 2901.8 | 19.37 | 91.5
| 9193 | 91.12 | 86.37 | 12.823 | 18 | 2808.7 | 22.35 | 91.5
| 9194 | 98.75 | 86.2 | 12.767 | 18.2 | 2740.3 | 20.86 | 91.5
| 9195 | 94.35 | 83.61 | 12.654 | 18.3 | 2705.3 | 28.31 | 91.5
| 9196 | 104.83 | 82.1 | 13.049 | 18.2 | 2776.7 | 28.31 | 91.5
| 9197 | 105.37 | 86.71 | 12.71 | 18.3 | 2879.4 | 29.8 | 91.5
| 9198 | 80.97 | 83.61 | 12.145 | 18.3 | 2688.8 | 23.84 | 91.5
| 9199 | 86.35 | 80.17 | 11.919 | 18 | 2606.6 | 32.78 | 91.5
| 9200 | 104.69 | 76.21 | 11.411 | 17.6 | 2234.9 | 23.84 | 91.5
| 9201 | 107.04 | 82.91 | 12.371 | 17.9 | 2631.9 | 22.35 | 91.5
| 9202 | 88.05 | 85.2 | 12.032 | 17.4 | 2559.2 | 19.37 | 91.5
| 9203 | 79.28 | 84.75 | 11.637 | 17.2 | 2581.2 | 25.33 | 91.5
| 9204 | 99.34 | 83.61 | 12.88 | 18.2 | 2567.5 | 25.33 | 91.5
| 9205 | 94.1 | 83.38 | 12.597 | 18 | 2684.4 | 23.84 | 91.5
| 9206 | 95.19 | 84.03 | 13.049 | 18.4 | 2602.6 | 28.31 | 91.5
| 9207 | 89.14 | 81.79 | 12.597 | 18.3 | 2682.5 | 25.33 | 91.5
| 9208 | 87.93 | 87.15 | 12.315 | 18.1 | 2655.2 | 29.8 | 91.5
| 9209 | 88.2 | 88.58 | 12.654 | 18.1 | 2657.3 | 34.27 | 91.5
| 9210 | 108.69 | 86.71 | 13.219 | 17.6 | 2995.9 | 32.78 | 91.5
| 9211 | 112.81 | 82.71 | 12.993 | 18.3 | 2850.5 | 32.78 | 91.5
| 9212 | 95.33 | 81.82 | 12.823 | 18 | 2641.6 | 26.82 | 91.5
| 9213 | 100.63 | 81.09 | 12.371 | 18.4 | 2722.8 | 23.84 | 91.5
| 9214 | 81.46 | 82.52 | 12.258 | 18.1 | 2549 | 35.76 | 91.5
| 9215 | 83.91 | 84.75 | 12.428 | 18.2 | 2555.7 | 40.23 | 91.5
| 9216 | 89.29 | 82.97 | 12.597 | 18.3 | 2727.4 | 41.72 | 91.5
| 9217 | 91.51 | 82.21 | 12.428 | 18.4 | 2664.9 | 41.72 | 91.5
| 9218 | 86.91 | 80.17 | 12.089 | 18.2 | 2490.1 | 37.25 | 91.5
| 9219 | 87.09 | 82.13 | 11.919 | 18.3 | 2623.1 | 38.74 | 91.5
| 9220 | 87.57 | 81.07 | 11.976 | 18.1 | 2589.3 | 43.21 | 91.5
| 9221 | 87.75 | 82.49 | 12.032 | 18.2 | 2558.3 | 44.7 | 91.5
| 9222 | 89.08 | 85.45 | 11.581 | 18.3 | 2520.5 | 44.7 | 91.5
| 9223 | 89.87 | 87.35 | 12.428 | 18.2 | 2620.2 | 40.23 | 91.5
| 9224 | 90.06 | 86.48 | 12.654 | 18.1 | 2922.2 | 46.19 | 91.5
| 9225 | 99.95 | 84.08 | 12.993 | 18 | 2922.2 | 59.6 | 91.5
| 9226 | 116.27 | 82.99 | 13.106 | 17.5 | 3106 | 56.62 | 91.5
| 9227 | 151.9 | 82.38 | 13.445 | 17.7 | 3490.4 | 64.07 | 91.5
| 9228 | 155.34 | 83.66 | 13.84 | 17.8 | 3519.4 | 58.11 | 91.5
| 9229 | 146.15 | 77.61 | 13.558 | 18.1 | 3317.2 | 53.64 | 91.5
| 9230 | 146.9 | 80.31 | 12.371 | 18.1 | 3280 | 73.01 | 91.5
| 9231 | 144.61 | 74.06 | 12.71 | 18.7 | 3025.1 | 74.5 | 91.5
| 9232 | 137.29 | 67.25 | 13.049 | 17.6 | 3118.7 | 64.07 | 91.5
| 9233 | 143.68 | 74.67 | 13.501 | 17.8 | 3316.5 | 64.07 | 91.5
| 9234 | 151.85 | 71.49 | 13.501 | 18.1 | 3422.8 | 67.05 | 91.5
| 9235 | 137.89 | 75.6 | 12.936 | 17.8 | 3048.6 | 56.62 | 91.5
| 9236 | 138.31 | 74.03 | 12.654 | 18.4 | 3121.9 | 38.74 | 91.5
| 9237 | 142.25 | 80.09 | 12.597 | 18.5 | 3080.9 | 50.66 | 91.5
| 9238 | 70.23 | 78.05 | 11.467 | 18.2 | 2453.7 | 55.13 | 91.5
| 9239 | 70.25 | 76.99 | 11.015 | 18.2 | 2262.7 | 50.66 | 91.5
| 9240 | 70.1 | 73.39 | 10.79 | 18.5 | 2348.8 | 55.13 | 91.5
| 9241 | 69.53 | 73.7 | 11.467 | 18.3 | 2253.2 | 43.21 | 91.5
| 9242 | 76.96 | 74.45 | 10.959 | 17.8 | 2464.2 | 52.15 | 91.5
| 9243 | 84.11 | 74.62 | 11.976 | 18.1 | 2792.8 | 53.64 | 91.5
| 9244 | 79.5 | 75.57 | 11.185 | 18.1 | 2553.9 | 43.21 | 91.5
| 9245 | 75.41 | 73.22 | 10.564 | 18.3 | 2327.9 | 46.19 | 91.5
| 9246 | 71.23 | 74.76 | 10.733 | 18.1 | 2221.2 | 43.21 | 91.5
| 9247 | 63.85 | 72.41 | 11.072 | 18.2 | 2284.6 | 35.76 | 91.5
| 9248 | 62.07 | 77.1 | 11.072 | 18.2 | 2269.2 | 37.25 | 91.5
| 9249 | 65.25 | 75.79 | 10.79 | 18.3 | 2243.8 | 32.78 | 91.5
| 9250 | 66.78 | 77.35 | 10.79 | 18.4 | 2254.1 | 34.27 | 91.5
| 9251 | 63.95 | 74.59 | 10.62 | 18.1 | 2134 | 41.72 | 91.5
| 9252 | 62.1 | 72.55 | 10.733 | 18 | 2030.4 | 38.74 | 91.5
| 9253 | 58.16 | 76.63 | 8.248 | 10.2 | 2462.8 | 38.74 | 91.5
| 9254 | 118.98 | 75.79 | 10.733 | 16 | 3124.1 | 37.25 | 91.5
| 9255 | 140.21 | 80.29 | 12.936 | 18.2 | 3827.8 | 37.25 | 91.5
| 9256 | 72.62 | 81.21 | 13.162 | 18.3 | 3798.8 | 29.8 | 91.5
| 9257 | 70.84 | 82.74 | 11.919 | 18.2 | 3719 | 32.78 | 91.5
| 9258 | 73.55 | 80.96 | 12.371 | 18.2 | 3759.6 | 31.29 | 91.5
| 9259 | 80.81 | 81.51 | 12.71 | 18.5 | 3778.8 | 38.74 | 91.5
| 9260 | 78.83 | 80.34 | 13.049 | 18.2 | 3808.8 | 43.21 | 91.5
| 9261 | 67.04 | 81.85 | 11.806 | 18.8 | 3724.3 | 37.25 | 91.5
| 9262 | 75.33 | 85.95 | 11.185 | 17.5 | 3586 | 44.7 | 91.5
| 9263 | 100.1 | 82.85 | 11.411 | 17 | 3472.2 | 38.74 | 91.5
| 9264 | 101.18 | 83.41 | 13.275 | 17.1 | 3816.4 | 41.72 | 91.5
| 9265 | 72.72 | 83.5 | 12.258 | 16.3 | 3677.8 | 46.19 | 91.5
| 9266 | 88.76 | 85.28 | 11.467 | 16.6 | 3755.2 | 49.17 | 91.5
| 9267 | 88.89 | 85.81 | 12.823 | 17.1 | 3912.7 | 43.21 | 91.5
| 9268 | 89.77 | 85.28 | 12.823 | 17.7 | 3817.5 | 44.7 | 91.5
| 9269 | 80.35 | 86.43 | 12.654 | 17.2 | 3865.6 | 50.66 | 91.5
| 9270 | 91.44 | 87.77 | 13.162 | 18.2 | 4067.9 | 52.15 | 91.5
| 9271 | 74.48 | 85.87 | 12.823 | 17.7 | 3919.6 | 49.17 | 91.5
| 9272 | 82.17 | 85.98 | 12.541 | 18.2 | 4051.5 | 58.11 | 91.5
| 9273 | 85.82 | 83.97 | 12.258 | 18 | 4156.2 | 53.64 | 91.5
| 9274 | 90.15 | 86.65 | 13.332 | 18.3 | 4156.2 | 62.58 | 91.5
| 9275 | 95.35 | 79.53 | 13.106 | 17.7 | 4245.1 | 56.62 | 91.5
| 9276 | 111.02 | 85.95 | 13.558 | 17.9 | 4429.6 | 56.62 | 91.5
| 9277 | 108.77 | 85.84 | 13.558 | 18.1 | 4391.3 | 56.62 | 91.5
| 9278 | 121.88 | 84.08 | 13.388 | 18.2 | 4437.7 | 74.5 | 91.5
| 9279 | 125.69 | 82.16 | 13.784 | 18.3 | 4508.6 | 78.97 | 91.5
| 9280 | 108.88 | 79.98 | 13.445 | 17.7 | 4463.4 | 78.97 | 91.5
| 9281 | 122.09 | 81.68 | 13.275 | 18.1 | 4516.1 | 77.48 | 91.5
| 9282 | 123.26 | 81.79 | 13.106 | 18.3 | 4644.9 | 77.48 | 91.5
| 9283 | 122.4 | 78.92 | 13.275 | 17.6 | 4529.1 | 68.54 | 91.5
| 9284 | 39.94 | 24.68 | 5.762 | 10.9 | 2404.9 | 68.54 | 91.5
| 9285 | 59.24 | 27.69 | 7.626 | 16.2 | 2900.7 | 83.44 | 91.5
| 9286 | 59.17 | 28.75 | 9.66 | 16.2 | 3070 | 83.44 | 91.5
| 9287 | 29.22 | 26.05 | 10.338 | 14.5 | 3006.3 | 86.42 | 91.5
| 9288 | 33.08 | 24.9 | 9.321 | 14.9 | 3195.6 | 86.42 | 91.5
| 9289 | 51.64 | 26.07 | 7.683 | 16.9 | 2952.7 | 80.46 | 91.5
| 9290 | 51.09 | 29.48 | 11.919 | 16.5 | 3230.4 | 93.87 | 91.5
| 9291 | 36.83 | 26.77 | 10.338 | 16.8 | 3160 | 93.87 | 91.5
| 9292 | 35.97 | 24.9 | 11.976 | 17 | 3077.8 | 87.91 | 91.5
| 9293 | 78.84 | 86.34 | 9.999 | 14.5 | 3137.6 | 87.91 | 91.5
| 9294 | 130.46 | 82.99 | 11.693 | 15.8 | 3847 | 92.38 | 91.5
| 9295 | 168.3 | 84.28 | 12.993 | 17.3 | 4329.6 | 90.89 | 91.5
| 9296 | 168.42 | 80.76 | 14.009 | 17.8 | 4606.4 | 86.42 | 91.5
| 9297 | 156.91 | 89.72 | 15.309 | 18.2 | 4476 | 95.36 | 91.5
| 9298 | 155.93 | 80.84 | 14.348 | 18.1 | 4668.1 | 87.91 | 91.5
| 9299 | 142.73 | 87.96 | 14.066 | 17.7 | 4669.3 | 83.44 | 91.5
| 9303 | 147.26 | 82.52 | 13.275 | 17.7 | 4695 | 95.36 | 91.5
| 9304 | 156.36 | 84.44 | 13.727 | 18 | 4718.6 | 96.85 | 91.5
| 9305 | 157.05 | 77.3 | 14.066 | 18.2 | 4847 | 87.91 | 91.5
| 9306 | 142.67 | 86.73 | 14.123 | 17.7 | 4839.4 | 83.44 | 91.5
| 9307 | 151.17 | 83.13 | 14.123 | 18.1 | 4684.1 | 81.95 | 91.5
| 9308 | 151.25 | 86.23 | 12.823 | 18.6 | 4493.8 | 73.01 | 91.5
| 9309 | 109.11 | 85.17 | 12.993 | 18.3 | 4409.2 | 84.93 | 91.5
| 9310 | 131 | 82.02 | 12.428 | 17.1 | 4471.6 | 81.95 | 91.5
| 9311 | 148.82 | 87.38 | 13.049 | 18.2 | 4383.4 | 87.91 | 91.5
| 9312 | 126.46 | 85.45 | 12.202 | 17.5 | 4446.3 | 95.36 | 91.5
| 9313 | 115.4 | 80.87 | 12.202 | 17.6 | 4173.2 | 95.36 | 91.5
| 9314 | 127.93 | 77.91 | 12.936 | 18.3 | 4397.9 | 99.83 | 91.5
| 9315 | 108.91 | 85.09 | 12.484 | 17.8 | 4224.3 | 95.36 | 91.5
| 9316 | 111.13 | 78.86 | 12.654 | 18.2 | 4123.4 | 98.34 | 91.5
| 9317 | 112.62 | 79.34 | 12.71 | 17.9 | 4184.7 | 95.36 | 91.5
| 9318 | 125.21 | 78.22 | 12.371 | 17.7 | 4533.2 | 92.38 | 91.5
| 9319 | 153.84 | 78.16 | 13.106 | 17.9 | 4680.7 | 96.85 | 91.5
| 9320 | 154.77 | 75.04 | 13.275 | 17.7 | 4730.9 | 102.81 | 91.5
| 9321 | 143.21 | 80.06 | 12.936 | 17.1 | 4623.1 | 113.24 | 91.5
| 9322 | 185.88 | 73.81 | 12.823 | 17.3 | 4864.2 | 99.83 | 91.5
| 9323 | 216.59 | 76.32 | 13.219 | 18.7 | 4944.2 | 101.32 | 91.5
| 9324 | 218.52 | 73.73 | 12.71 | 18.2 | 4997 | 101.32 | 91.5
| 9325 | 191.06 | 78.75 | 12.541 | 18.2 | 4810.5 | 114.73 | 91.5
| 9326 | 225.06 | 75.76 | 13.501 | 17 | 4795.8 | 104.3 | 91.5
| 9327 | 241.3 | 70.21 | 13.84 | 17.7 | 5001.3 | 111.75 | 91.5
| 9328 | 231.64 | 77.38 | 13.219 | 18 | 5157 | 111.75 | 91.5
| 9329 | 209.43 | 74.65 | 12.993 | 17.7 | 5157 | 105.79 | 91.5
| 9330 | 199.71 | 83.08 | 12.654 | 17.5 | 4846 | 105.79 | 91.5
| 9331 | 192.12 | 81.01 | 12.484 | 16.9 | 4733.2 | 105.79 | 91.5
| 9332 | 192.22 | 75.32 | 12.371 | 17 | 4733.2 | 105.79 | 91.5
| 9333 | 205.97 | 77.27 | 12.145 | 17.4 | 4845.5 | 123.67 | 91.5
| 9334 | 219.03 | 77.47 | 12.993 | 17.9 | 4919.8 | 110.26 | 91.5
| 9335 | 210.9 | 81.09 | 12.541 | 17.6 | 4767.9 | 107.28 | 91.5
| 9336 | 195.66 | 80.26 | 12.541 | 17.3 | 4884.5 | 125.16 | 91.5
| 9337 | 202.25 | 82.88 | 12.71 | 17.5 | 4918.7 | 116.22 | 91.5
| 9338 | 211 | 82.88 | 12.371 | 18 | 4882 | 116.22 | 91.5
| 9339 | 212.39 | 73.67 | 12.71 | 18 | 5000.3 | 108.77 | 91.5
| 9340 | 211.9 | 81.63 | 12.767 | 17.9 | 4989 | 98.34 | 91.5
| 9341 | 195.1 | 84.25 | 12.202 | 18.2 | 4915.6 | 86.42 | 91.5
| 9342 | 146.08 | 82.32 | 11.919 | 18.1 | 4355.4 | 86.42 | 91.5
| 9343 | 133.99 | 77.61 | 12.202 | 18.2 | 4415.5 | 77.48 | 91.5
| 9344 | 127.54 | 83.77 | 12.032 | 17.6 | 4430.2 | 84.93 | 91.5
| 9345 | 114.36 | 85.31 | 11.581 | 18.3 | 4176.8 | 77.48 | 91.5
| 9346 | 110.82 | 88.86 | 11.75 | 18.4 | 4057.1 | 77.48 | 91.5
| 9347 | 55.64 | 81.46 | 8.078 | 10.6 | 2724.5 | 70.03 | 91.5
| 9348 | 124.7 | 85.7 | 10.451 | 15.1 | 3476.8 | 70.03 | 91.5
| 9349 | 161.8 | 83.66 | 12.315 | 17.6 | 4102 | 68.54 | 91.5
| 9350 | 145.8 | 83.16 | 12.315 | 17.5 | 4289.2 | 86.42 | 91.5
| 9351 | 102.85 | 85.56 | 13.106 | 18.1 | 4070.9 | 86.42 | 91.5
| 9352 | 92.61 | 83.22 | 11.976 | 17.5 | 4195.4 | 68.54 | 91.5
| 9353 | 109.07 | 84.19 | 12.089 | 18.2 | 4282.8 | 67.05 | 91.5
| 9354 | 98.7 | 85.92 | 11.524 | 18 | 4174.8 | 55.13 | 93.7
| 9355 | 86.83 | 81.6 | 11.411 | 19.2 | 3969.3 | 55.13 | 93.7
| 9356 | 94.04 | 76.29 | 10.733 | 17.7 | 3527.4 | 59.6 | 93.7
| 9357 | 95.5 | 79.56 | 11.015 | 18.1 | 3743.1 | 55.13 | 93.7
| 9358 | 112.32 | 80.29 | 11.806 | 17.2 | 4081.6 | 55.13 | 93.7
| 9359 | 69.28 | 78.92 | 11.467 | 16.2 | 3782.5 | 58.11 | 93.7
| 9360 | 98.78 | 81.99 | 11.242 | 17.1 | 3962.1 | 52.15 | 93.7
| 9361 | 32.15 | 27.86 | 8.869 | 16.4 | 2830.1 | 52.15 | 93.7
| 9362 | 32.46 | 27.58 | 9.321 | 17.8 | 2962.2 | 46.19 | 93.7
| 9363 | 32.47 | 24.96 | 10.507 | 18.7 | 3097.9 | 58.11 | 93.7
| 9364 | 26.69 | 24.79 | 11.976 | 18.9 | 3125.7 | 50.66 | 93.7
| 9365 | 35.86 | 24.76 | 11.976 | 19.6 | 3235.1 | 53.64 | 93.7
| 9366 | 31.27 | 26.38 | 9.773 | 19.4 | 3168.2 | 53.64 | 93.7
| 9367 | 33.85 | 24.79 | 10.112 | 19.6 | 3274.1 | 53.64 | 93.7
| 9368 | 38.27 | 24.84 | 9.999 | 19.3 | 3372.7 | 53.64 | 93.7
| 9369 | 41.08 | 26.18 | 10.338 | 19.1 | 3305.2 | 59.6 | 93.7
| 9370 | 40.85 | 25.01 | 8.756 | 19.2 | 3182.8 | 61.09 | 93.7
| 9371 | 47.46 | 25.01 | 10.338 | 20.2 | 3201.3 | 64.07 | 93.7
| 9372 | 32.37 | 24.96 | 9.999 | 20.4 | 3104.3 | 61.09 | 93.7
| 9373 | 35.86 | 24.79 | 10.338 | 20.2 | 3204.4 | 61.09 | 93.7
| 9374 | 15.3 | 79.53 | 9.151 | 11.3 | 2885.9 | 58.11 | 93.7
| 9375 | 98.38 | 84.05 | 10.112 | 14.4 | 3378 | 65.56 | 93.7
| 9376 | 137.53 | 82.49 | 12.032 | 16.3 | 4000.6 | 70.03 | 93.7
| 9377 | 135.29 | 82.02 | 12.089 | 16.4 | 3947.1 | 77.48 | 93.7
| 9378 | 135.22 | 85.53 | 13.106 | 16.8 | 4203.4 | 73.01 | 93.7
| 9379 | 141.56 | 92.12 | 13.671 | 17.1 | 4402.1 | 73.01 | 93.7
| 9380 | 139.56 | 86.12 | 12.654 | 16.6 | 4417.7 | 71.52 | 93.7
| 9381 | 165.03 | 82.46 | 12.88 | 17.6 | 4558.7 | 74.5 | 93.7
| 9382 | 169.55 | 86.73 | 13.614 | 18.1 | 4723.7 | 73.01 | 93.7
| 9383 | 161.84 | 87.01 | 14.009 | 17.8 | 4828.5 | 73.01 | 93.7
| 9384 | 167.89 | 82.07 | 13.671 | 17.4 | 4830.2 | 89.4 | 93.7
| 9388 | 141.23 | 79.87 | 13.388 | 17.3 | 4317.3 | 89.4 | 93.7
| 9389 | 190.3 | 84.61 | 13.388 | 16.8 | 4489 | 84.93 | 93.7
| 9390 | 212.49 | 81.68 | 13.727 | 17.6 | 4730.3 | 80.46 | 93.7
| 9391 | 208.78 | 78.5 | 14.123 | 17.6 | 4777.3 | 89.4 | 93.7
| 9392 | 168.45 | 76.77 | 13.275 | 16.9 | 4663.3 | 78.97 | 93.7
| 9393 | 179.33 | 71.63 | 13.275 | 17.3 | 4859.4 | 77.48 | 93.7
| 9403 | 195.44 | 76.88 | 13.671 | 17.8 | 4971.9 | 92.38 | 93.7
| 9404 | 208.79 | 73.03 | 13.501 | 17.9 | 5135.2 | 95.36 | 93.7
| 9405 | 208.91 | 73.95 | 13.953 | 18.1 | 5209.1 | 87.91 | 93.7
| 9406 | 190.63 | 75.6 | 13.332 | 17.7 | 5135.1 | 87.91 | 93.7
| 9407 | 187.81 | 72.02 | 13.501 | 17.8 | 5049.1 | 93.87 | 93.7
| 9408 | 205.58 | 80.45 | 13.84 | 18.2 | 5072.5 | 86.42 | 93.7
| 9409 | 207.21 | 74.4 | 14.292 | 18.3 | 4996.8 | 105.79 | 93.7
| 9410 | 197.45 | 75.96 | 13.727 | 18.1 | 5062.7 | 95.36 | 93.7
| 9411 | 193.73 | 74.98 | 13.784 | 17.4 | 4965.7 | 105.79 | 93.7
| 9412 | 198.13 | 72.22 | 13.445 | 17.8 | 5105.9 | 101.32 | 93.7
| 9413 | 192.96 | 78.11 | 13.896 | 18.2 | 5101.7 | 107.28 | 93.7
| 9414 | 195.94 | 70.77 | 13.275 | 18.2 | 4996.4 | 110.26 | 93.7
| 9415 | 189.48 | 76.35 | 13.445 | 17.8 | 5052.9 | 102.81 | 93.7
| 9416 | 178 | 74.2 | 13.332 | 17.5 | 4883.1 | 93.87 | 93.7
| 9417 | 190.46 | 78.25 | 13.614 | 18 | 5043.5 | 93.87 | 93.7
| 9418 | 203.25 | 78.25 | 13.219 | 19.1 | 5140.7 | 101.32 | 93.7
| 9419 | 159.87 | 78.47 | 12.936 | 17.7 | 4791.5 | 98.34 | 93.7
| 9420 | 161.13 | 73.98 | 12.71 | 17.8 | 4741 | 108.77 | 93.7
| 9421 | 219.22 | 71.21 | 13.106 | 17.5 | 4842.8 | 107.28 | 93.7
| 9422 | 219.57 | 77.1 | 13.332 | 17.7 | 5105.2 | 101.32 | 93.7
| 9423 | 186.02 | 73.25 | 12.541 | 17.5 | 5080.5 | 105.79 | 93.7
| 9424 | 160.53 | 78.19 | 12.089 | 16.7 | 4748.9 | 110.26 | 93.7
| 9425 | 165.75 | 79.36 | 12.767 | 16.8 | 4665.4 | 104.3 | 93.7
| 9426 | 182.17 | 83.24 | 12.88 | 17.6 | 4874.5 | 104.3 | 93.7
| 9427 | 184.2 | 73.19 | 12.484 | 17.7 | 4874.5 | 101.32 | 93.7
| 9428 | 169.31 | 83.16 | 12.371 | 17.4 | 4768.5 | 114.73 | 93.7
| 9429 | 163.39 | 74.79 | 12.767 | 17.3 | 4579.1 | 107.28 | 93.7
| 9430 | 183.3 | 83.83 | 12.767 | 17.9 | 4549.1 | 105.79 | 93.7
| 9431 | 194.44 | 80.37 | 12.71 | 17.9 | 4963.3 | 110.26 | 93.7
| 9432 | 194.71 | 81.57 | 12.936 | 18.2 | 5023.1 | 105.79 | 93.7
| 9433 | 176.67 | 80.59 | 12.258 | 17.7 | 4942.6 | 95.36 | 93.7
| 9434 | 188.16 | 80.84 | 12.767 | 17.7 | 4943.8 | 110.26 | 93.7
| 9435 | 195.82 | 84.72 | 13.219 | 18 | 4965 | 105.79 | 93.7
| 9436 | 197.22 | 77.05 | 12.71 | 18.3 | 5059.1 | 105.79 | 93.7
| 9437 | 179 | 82.6 | 12.71 | 17.7 | 4885.2 | 114.73 | 93.7
| 9438 | 195.13 | 73.33 | 12.428 | 17.9 | 4911.9 | 104.3 | 93.7
| 9439 | 203.97 | 82.07 | 12.71 | 17.9 | 4883.2 | 98.34 | 93.7
| 9440 | 209.21 | 83.94 | 12.71 | 18.1 | 5054.2 | 110.26 | 93.7
| 9441 | 11.22 | 30.01 | 6.214 | 5 | 903.3 | 99.83 | 93.7
| 9442 | 139.17 | 30.12 | 10.451 | 10.8 | 1446 | 114.73 | 93.7
| 9443 | 250.2 | 70.12 | 13.332 | 13.6 | 2705.2 | 111.75 | 93.7
| 9444 | 249.37 | 67.36 | 14.009 | 16.2 | 3825.5 | 111.75 | 93.7
| 9445 | 283.32 | 64.68 | 14.461 | 17.8 | 4125.4 | 104.3 | 93.7
| 9446 | 282.37 | 70.04 | 14.461 | 18.1 | 4227.1 | 116.22 | 93.7
| 9447 | 224.58 | 67.36 | 14.687 | 17.3 | 4310.4 | 110.26 | 93.7
| 9448 | 232.5 | 65.29 | 14.518 | 17.6 | 4313.6 | 104.3 | 93.7
| 9449 | 235.16 | 70.26 | 13.558 | 18.8 | 4312.1 | 96.85 | 93.7
| 9450 | 212.97 | 64.32 | 14.405 | 18.2 | 4092.1 | 108.77 | 93.7
| 9451 | 203.02 | 70.07 | 14.461 | 17.4 | 3550.1 | 117.71 | 93.7
| 9452 | 241.78 | 69.06 | 14.97 | 17.3 | 3826.7 | 101.32 | 93.7
| 9453 | 241.61 | 70.21 | 14.631 | 17.3 | 3927.3 | 108.77 | 93.7
| 9454 | 175.64 | 71.6 | 14.123 | 16.9 | 4058.2 | 108.77 | 93.7
| 9455 | 172.86 | 75.54 | 13.501 | 16.8 | 4057.9 | 104.3 | 91.9
| 9456 | 133.72 | 75.82 | 12.258 | 16 | 3898 | 104.3 | 91.9
| 9457 | 169.48 | 75.9 | 12.88 | 16.9 | 3527.4 | 98.34 | 91.9
| 9458 | 180.36 | 75.12 | 13.727 | 17.5 | 4033.8 | 113.24 | 91.9
| 9459 | 170.6 | 76.27 | 13.558 | 17.3 | 4276.8 | 113.24 | 91.9
| 9460 | 160.25 | 75.74 | 13.388 | 17 | 4094.1 | 107.28 | 91.9
| 9461 | 176.57 | 76.18 | 14.009 | 17.4 | 4191.4 | 113.24 | 91.9
| 9462 | 182.01 | 76.24 | 14.857 | 17.7 | 4269.6 | 105.79 | 91.9
| 9463 | 182.16 | 74.28 | 14.574 | 18.1 | 4356.9 | 105.79 | 91.9
| 9464 | 170.74 | 74.59 | 13.558 | 17.3 | 4335.7 | 114.73 | 91.9
| 9465 | 183.23 | 70.43 | 13.219 | 17.5 | 4370.8 | 105.79 | 91.9
| 9466 | 172.29 | 73.59 | 14.348 | 17.6 | 4338.9 | 116.22 | 91.9
| 9467 | 55.29 | 24.45 | 4.067 | 17.7 | 2157.7 | 117.71 | 91.9
| 9468 | 117.16 | 26.35 | 11.976 | 18.8 | 3113.6 | 102.81 | 91.9
| 9469 | 37.21 | 27.83 | 9.66 | 16.5 | 3152.2 | 104.3 | 91.9
| 9470 | 38.09 | 24.76 | 10.225 | 16.9 | 3121.5 | 104.3 | 91.9
| 9471 | 43.89 | 27.47 | 8.191 | 17.8 | 2808.2 | 110.26 | 91.9
| 9472 | 39.85 | 24.98 | 11.976 | 17.5 | 2789.2 | 113.24 | 91.9
| 9473 | 48.79 | 24.87 | 11.976 | 18.6 | 2846.8 | 107.28 | 91.9
| 9474 | 44.42 | 24.82 | 6.383 | 18.4 | 2819.8 | 111.75 | 91.9
| 9475 | 47.15 | 24.79 | 8.756 | 18.6 | 2820.9 | 111.75 | 91.9
| 9476 | 45.2 | 24.96 | 5.536 | 18.6 | 2789.8 | 111.75 | 91.9
| 9477 | 44.05 | 24.76 | 9.66 | 18.6 | 2703.5 | 111.75 | 91.9
| 9478 | 61.35 | 75.9 | 10.168 | 12 | 2693.4 | 105.79 | 91.9
| 9479 | 111.8 | 71.88 | 10.281 | 13.2 | 2953.5 | 102.81 | 91.9
| 9480 | 161 | 70.88 | 12.654 | 16.2 | 3534.1 | 104.3 | 91.9
| 9481 | 174 | 75.18 | 13.049 | 18.3 | 3911.7 | 105.79 | 91.9
| 9482 | 127.06 | 81.01 | 12.032 | 17.8 | 3540.4 | 105.79 | 91.9
| 9483 | 160.58 | 72.69 | 11.919 | 17.1 | 3567.6 | 107.28 | 91.9
| 9484 | 174.48 | 74.34 | 12.371 | 17.1 | 3883.7 | 113.24 | 91.9
| 9485 | 145.48 | 72.92 | 12.71 | 17 | 3891.3 | 111.75 | 91.9
| 9486 | 114.83 | 78.16 | 11.919 | 15.6 | 3652.7 | 111.75 | 91.9
| 9487 | 144.94 | 76.15 | 12.371 | 16.7 | 3455.3 | 116.22 | 91.9
| 9488 | 155.64 | 69.37 | 12.993 | 17.5 | 3952.2 | 102.81 | 91.9
| 9495 | 152.3 | 78.28 | 12.936 | 18.1 | 4060.4 | 99.83 | 91.9
| 9496 | 150.18 | 81.46 | 12.597 | 17.9 | 4050.8 | 111.75 | 91.9
| 9497 | 155.56 | 77.86 | 12.597 | 17.6 | 4004 | 111.75 | 91.9
| 9498 | 172.07 | 83.89 | 13.049 | 18 | 4156.8 | 113.24 | 91.9
| 9499 | 175.64 | 80.12 | 14.009 | 18.1 | 4144.4 | 113.24 | 91.9
| 9500 | 168.35 | 86.06 | 14.009 | 17.9 | 3998.4 | 98.34 | 91.9
| 9501 | 152.52 | 79.48 | 12.541 | 17.9 | 3903 | 105.79 | 91.9
| 9502 | 175.14 | 85.39 | 13.049 | 18.1 | 4033.9 | 104.3 | 91.9
| 9503 | 176.22 | 77.63 | 13.275 | 18.3 | 4066.1 | 108.77 | 91.9
| 9504 | 165.01 | 84.98 | 13.219 | 17.8 | 4002.5 | 101.32 | 91.9
| 9505 | 169.06 | 77.19 | 12.767 | 17.9 | 3903.3 | 108.77 | 91.9
| 9506 | 188.01 | 87.07 | 13.275 | 18.2 | 4031.5 | 110.26 | 91.9
| 9507 | 188.21 | 79.36 | 12.993 | 18.3 | 4157.2 | 110.26 | 91.9
| 9508 | 165.29 | 82.6 | 13.388 | 17.9 | 4157.2 | 104.3 | 91.9
| 9509 | 166.82 | 81.51 | 12.88 | 17.6 | 4147.9 | 116.22 | 91.9
| 9510 | 175.38 | 90 | 13.953 | 18.1 | 4165.3 | 113.24 | 91.9
| 9511 | 179.73 | 77.33 | 13.388 | 18.1 | 4274.4 | 120.69 | 91.9
| 9512 | 181.51 | 84.86 | 13.671 | 18.6 | 4323.9 | 104.3 | 91.9
| 9513 | 148.85 | 76.21 | 12.089 | 17.8 | 3651.5 | 101.32 | 91.9
| 9514 | 176.74 | 85.56 | 12.993 | 18.4 | 3857.8 | 101.32 | 91.9
| 9515 | 215.02 | 81.07 | 12.993 | 18 | 4267 | 99.83 | 91.9
| 9516 | 215.64 | 86.37 | 13.614 | 18.2 | 4410 | 99.83 | 91.9
| 9517 | 168.89 | 86.37 | 13.445 | 17.7 | 4251.2 | 116.22 | 91.9
| 9518 | 185 | 81.32 | 13.275 | 17.9 | 4227 | 105.79 | 91.9
| 9519 | 190.6 | 84.95 | 13.106 | 18.1 | 4330.4 | 105.79 | 91.9
| 9520 | 193.29 | 78.86 | 13.332 | 18.3 | 4394.6 | 104.3 | 91.9
| 9521 | 171.75 | 82.55 | 12.597 | 17.8 | 4321.5 | 101.32 | 91.9
| 9522 | 176.43 | 75.71 | 13.162 | 17.8 | 4224.5 | 101.32 | 91.9
| 9523 | 180.09 | 79.08 | 12.767 | 18.1 | 4373.9 | 111.75 | 91.9
| 9524 | 181.03 | 73.25 | 13.388 | 18.2 | 4373.9 | 108.77 | 91.9
| 9525 | 172.79 | 81.65 | 13.332 | 17.7 | 4340.2 | 108.77 | 91.9
| 9526 | 181.19 | 73.81 | 13.219 | 17.8 | 4273.7 | 104.3 | 91.9
| 9527 | 180.97 | 77.44 | 13.219 | 17.8 | 3966.5 | 102.81 | 91.9
| 9528 | 193.09 | 77.13 | 12.484 | 17.9 | 4386.2 | 102.81 | 91.9
| 9529 | 191.98 | 78.67 | 12.88 | 18 | 4398.4 | 104.3 | 91.9
| 9530 | 183.9 | 85.48 | 12.823 | 17.7 | 4142.9 | 104.3 | 91.9
| 9531 | 184.21 | 77.49 | 12.71 | 17.7 | 4250.8 | 102.81 | 91.9
| 9532 | 197.05 | 82.41 | 12.484 | 18 | 4250.8 | 108.77 | 91.9
| 9533 | 198.21 | 87.32 | 12.541 | 17.9 | 4339.6 | 108.77 | 91.9
| 9534 | 49.97 | 86.87 | 8.699 | 10.9 | 2397.6 | 102.81 | 91.9
| 9535 | 49.87 | 83.72 | 8.473 | 10.4 | 2173.8 | 107.28 | 91.9
| 9536 | 71.94 | 79.81 | 9.095 | 8.9 | 1715.7 | 107.28 | 91.9
| 9537 | 121.63 | 76.82 | 10.564 | 11.6 | 2745.2 | 96.85 | 91.9
| 9538 | 169.68 | 79.45 | 11.467 | 14.2 | 3223.6 | 108.77 | 91.9
| 9539 | 216.15 | 77.24 | 12.88 | 16.7 | 3712.8 | 101.32 | 91.9
| 9540 | 241.91 | 80.51 | 14.292 | 17.6 | 4316.7 | 101.32 | 91.9
| 9541 | 236.97 | 82.21 | 13.332 | 17.8 | 4548.9 | 98.34 | 91.9
| 9542 | 219.46 | 70.82 | 13.727 | 18.1 | 4730 | 98.34 | 91.9
| 9543 | 201.37 | 77.72 | 13.84 | 17.5 | 4476.1 | 108.77 | 91.9
| 9544 | 177 | 74.93 | 12.371 | 18.1 | 4466.7 | 102.81 | 91.9
| 9545 | 195.49 | 81.01 | 12.936 | 17.9 | 4016.6 | 102.81 | 91.9
| 9546 | 222.88 | 80.03 | 13.784 | 18.1 | 4325.6 | 110.26 | 91.9
| 9547 | 239.67 | 77.05 | 14.292 | 18.3 | 4778.8 | 110.26 | 91.9
| 9548 | 202.46 | 83.41 | 14.574 | 17.7 | 4602.3 | 96.85 | 91.9
| 9549 | 203.53 | 73.45 | 13.445 | 17.5 | 4611.9 | 96.85 | 91.9
| 9550 | 39.6 | 25.1 | 9.716 | 9.5 | 1526.6 | 96.85 | 91.1
| 9551 | 55.68 | 29.62 | 8.869 | 13.2 | 1773.9 | 99.83 | 91.1
| 9552 | 57.02 | 26.1 | 11.976 | 13.9 | 2206.8 | 102.81 | 91.1
| 9553 | 42.98 | 25.07 | 10.168 | 13.7 | 2175.8 | 102.81 | 91.1
| 9554 | 47.69 | 24.84 | 9.66 | 12.7 | 2062.5 | 98.34 | 91.1
| 9555 | 52.59 | 24.93 | 10.168 | 13.8 | 2074.9 | 95.36 | 91.1
| 9556 | 55.37 | 24.87 | 8.586 | 14 | 2327.3 | 95.36 | 91.1
| 9557 | 53.14 | 24.87 | 10.055 | 14 | 2380 | 104.3 | 91.1
| 9558 | 52.45 | 25.57 | 11.976 | 13.8 | 2236 | 110.26 | 91.1
| 9559 | 56.18 | 24.93 | 8.982 | 13.7 | 2296.2 | 113.24 | 91.1
| 9560 | 53.48 | 24.84 | 10.62 | 13.5 | 2386.5 | 113.24 | 91.1
| 9561 | 5.78 | 72.64 | 11.298 | 10.6 | 725.7 | 110.26 | 91.1
| 9562 | 93.49 | 77.94 | 12.032 | 12.6 | 2606.3 | 110.26 | 91.1
| 9563 | 139.07 | 73.95 | 12.371 | 13.2 | 2895.9 | 116.22 | 91.1
| 9564 | 186.7 | 78.28 | 14.292 | 15.4 | 3286.2 | 101.32 | 91.1
| 9565 | 231.3 | 74.03 | 14.292 | 17.4 | 3705.1 | 101.32 | 91.1
| 9566 | 239.47 | 77.13 | 15.365 | 17.6 | 3988.3 | 110.26 | 91.1
| 9567 | 210.3 | 77.16 | 14.236 | 17.9 | 3998.2 | 110.26 | 91.1
| 9568 | 215.02 | 70.77 | 14.744 | 18.1 | 4136.5 | 102.81 | 91.1
| 9569 | 201.74 | 76.54 | 14.574 | 17.5 | 4164.8 | 102.81 | 91.1
| 9570 | 203.05 | 74.95 | 14.857 | 17.4 | 4118.7 | 113.24 | 91.1
| 9571 | 200.91 | 76.46 | 14.913 | 17.6 | 4078 | 113.24 | 91.1
| 9572 | 219.18 | 77.47 | 14.857 | 17.6 | 4124.5 | 113.24 | 91.1
| 9573 | 219.45 | 71.91 | 14.744 | 17.8 | 4220.6 | 110.26 | 91.1
| 9574 | 211.18 | 79.22 | 15.591 | 17.8 | 4134.3 | 111.75 | 91.1
| 9575 | 204.03 | 78.92 | 15.648 | 18.6 | 4129.1 | 110.26 | 91.1
| 9576 | 195.27 | 76.24 | 14.461 | 17.5 | 3670.8 | 110.26 | 91.1
| 9577 | 211.05 | 77.05 | 14.066 | 18.5 | 3788.5 | 104.3 | 91.1
| 9578 | 247.35 | 70.6 | 14.97 | 18.2 | 4155.4 | 111.75 | 91.1
| 9579 | 243.14 | 78.58 | 15.139 | 18 | 3993.6 | 111.75 | 91.1
| 9580 | 211.4 | 77.19 | 14.8 | 17.8 | 4156.5 | 113.24 | 91.1
| 9581 | 208.05 | 77.86 | 14.236 | 17.8 | 3965.7 | 111.75 | 91.1
| 9582 | 222.36 | 79.87 | 15.026 | 18 | 4003 | 113.24 | 91.1
| 9595 | 197.85 | 80.06 | 13.953 | 17.8 | 4125.1 | 102.81 | 91.1
| 9596 | 213.11 | 75.85 | 13.784 | 17.8 | 3912.2 | 95.36 | 91.1
| 9597 | 215.57 | 79.28 | 14.744 | 17.9 | 4036.1 | 101.32 | 91.1
| 9598 | 216.18 | 79.95 | 14.857 | 18.2 | 4025.3 | 101.32 | 91.1
| 9599 | 215.55 | 75.2 | 14.574 | 18.1 | 4113.9 | 107.28 | 91.1
| 9600 | 206.97 | 80.42 | 15.083 | 17.7 | 4054.4 | 98.34 | 91.1
| 9601 | 206.99 | 78.75 | 14.518 | 17.7 | 4108.5 | 98.34 | 91.1
| 9602 | 212.76 | 77.61 | 14.405 | 17.6 | 4090.4 | 104.3 | 91.1
| 9603 | 228.26 | 79.98 | 14.97 | 18.1 | 4148 | 93.87 | 91.1
| 9604 | 229.01 | 75.43 | 14.518 | 18.3 | 4142.7 | 95.36 | 91.1
| 9605 | 219.54 | 80.15 | 14.518 | 18 | 4125.1 | 95.36 | 91.1
| 9606 | 216.64 | 80.06 | 14.518 | 17.7 | 4130.9 | 99.83 | 91.1
| 9607 | 218.86 | 78.47 | 14.292 | 19 | 4074.6 | 99.83 | 91.1
| 9608 | 213.06 | 80.29 | 13.727 | 18.6 | 3847.4 | 107.28 | 91.1
| 9609 | 234.81 | 75.04 | 14.066 | 17.6 | 4095.6 | 102.81 | 91.1
| 9610 | 260.23 | 79.31 | 14.631 | 18.3 | 4164.7 | 102.81 | 91.1
| 9611 | 226.95 | 80.09 | 14.292 | 17.6 | 4223.4 | 105.79 | 91.1
| 9612 | 211.92 | 72.97 | 14.857 | 17.7 | 4124.7 | 105.79 | 91.1
| 9613 | 224.68 | 78.69 | 15.422 | 18 | 4126 | 102.81 | 91.1
| 9614 | 225.56 | 78.36 | 14.292 | 18.3 | 4036.6 | 116.22 | 91.1
| 9615 | 220.62 | 73.67 | 14.066 | 18.3 | 3986.7 | 117.71 | 91.1
| 9616 | 201.22 | 76.77 | 13.671 | 17.8 | 4181.1 | 101.32 | 91.1
| 9617 | 207.67 | 72.61 | 14.123 | 17.8 | 4181.1 | 113.24 | 91.1
| 9618 | 205.78 | 77.41 | 13.784 | 17.8 | 4035.4 | 116.22 | 91.1
| 9619 | 220.99 | 77.61 | 14.179 | 18.2 | 4165.8 | 108.77 | 91.1
| 9620 | 219.72 | 74.65 | 13.953 | 18.2 | 4075.5 | 120.69 | 91.1
| 9621 | 210.03 | 80.03 | 13.896 | 18 | 4109.8 | 99.83 | 91.1
| 9622 | 205.71 | 76.71 | 14.009 | 17.7 | 3962.2 | 107.28 | 91.1
| 9623 | 215.29 | 78.86 | 15.365 | 17.9 | 3755 | 113.24 | 91.1
| 9624 | 218.05 | 80.26 | 13.953 | 18.3 | 4063.3 | 116.22 | 91.1
| 9625 | 217.58 | 73.39 | 14.066 | 18.2 | 4155.1 | 110.26 | 91.1
| 9626 | 200.98 | 79.98 | 13.049 | 17.7 | 4096.6 | 105.79 | 91.1
| 9627 | 203.29 | 78.25 | 13.671 | 17.6 | 3870.1 | 98.34 | 91.1
| 9628 | 203.24 | 78.81 | 13.671 | 18 | 3918.5 | 107.28 | 91.1
| 9629 | 206.42 | 80.01 | 14.179 | 18.4 | 3891.6 | 102.81 | 91.1
| 9630 | 83.71 | 68.73 | 12.993 | 10.9 | 267.2 | 98.34 | 91.1
| 9631 | 239.33 | 79.84 | 12.993 | 12.4 | 2705.8 | 114.73 | 91.1
| 9632 | 240.09 | 82.74 | 13.614 | 14.2 | 4456.1 | 110.26 | 91.1
| 9633 | 244.41 | 75.71 | 14.292 | 16.5 | 4633.7 | 101.32 | 91.1
| 9634 | 295.38 | 72.44 | 14.913 | 18 | 5136.4 | 108.77 | 91.1
| 9635 | 293.56 | 76.1 | 14.97 | 17.9 | 5282.9 | 102.81 | 91.1
| 9636 | 228.73 | 72.89 | 14.97 | 17.6 | 5269 | 110.26 | 91.1
| 9637 | 234.79 | 74.95 | 15.252 | 17.7 | 5385.3 | 105.79 | 91.1
| 9638 | 229.86 | 76.49 | 15.083 | 17.9 | 5385.3 | 102.81 | 91.1
| 9639 | 230.28 | 72.64 | 15.252 | 18.6 | 5480 | 117.71 | 91.1
| 9640 | 216.48 | 78.22 | 14.913 | 17.6 | 5110 | 99.83 | 91.1
| 9641 | 251.18 | 75.12 | 15.026 | 17.2 | 5026.7 | 104.3 | 91.1
| 9642 | 264.97 | 70.54 | 15.535 | 17.5 | 5356 | 105.79 | 91.1
| 9643 | 226.26 | 81.68 | 14.913 | 17.1 | 5255.8 | 102.81 | 91.1
| 9644 | 233.64 | 79.75 | 15.083 | 17.2 | 5358.6 | 108.77 | 91.1
| 9645 | 225.78 | 76.24 | 14.574 | 16.9 | 5391.6 | 102.81 | 91.1
| 9646 | 219.87 | 83.66 | 14.348 | 16.5 | 5291.4 | 104.3 | 91.1
| 9647 | 217.5 | 77.69 | 14.292 | 16.2 | 5272.4 | 110.26 | 90.3
| 9648 | 226.05 | 79.2 | 14.574 | 17.2 | 5164.2 | 110.26 | 90.3
| 9649 | 248.98 | 83.16 | 14.631 | 17.4 | 5230.3 | 111.75 | 90.3
| 9650 | 256.32 | 76.41 | 14.744 | 17.7 | 5417.6 | 111.75 | 90.3
| 9651 | 244.33 | 79.67 | 14.913 | 17.7 | 5365 | 98.34 | 90.3
| 9652 | 228.05 | 82.55 | 14.687 | 17.2 | 5332.3 | 101.32 | 90.3
| 9653 | 242.7 | 76.91 | 14.913 | 17.6 | 5346.5 | 98.34 | 90.3
| 9654 | 245.99 | 80.01 | 14.631 | 17.6 | 5447.3 | 104.3 | 90.3
| 9655 | 246.17 | 81.32 | 14.631 | 17.8 | 5479.6 | 101.32 | 90.3
| 9656 | 250.49 | 74.84 | 14.97 | 18.1 | 5399.4 | 104.3 | 90.3
| 9657 | 244.98 | 80.79 | 15.139 | 17.9 | 5574.3 | 99.83 | 90.3
| 9658 | 222.74 | 83.69 | 14.687 | 17.5 | 5535.3 | 108.77 | 90.3
| 9659 | 229.78 | 75.04 | 15.026 | 17.5 | 5261.7 | 102.81 | 90.3
| 9660 | 234.6 | 85.78 | 14.857 | 17.7 | 5191.6 | 95.36 | 90.3
| 9661 | 242.52 | 85.78 | 15.309 | 17.9 | 5176.2 | 110.26 | 90.3
| 9662 | 243.52 | 73.7 | 14.8 | 18.2 | 5150.3 | 99.83 | 90.3
| 9663 | 234.39 | 81.63 | 14.97 | 18 | 5166.2 | 123.67 | 90.3
| 9664 | 238.23 | 79.25 | 14.461 | 17.8 | 5187.1 | 110.26 | 90.3
| 9665 | 24.96 | 28.03 | 8.643 | 7 | 1013.5 | 116.22 | 90.3
| 9666 | 44.95 | 24.9 | 10.168 | 10.2 | 1342.6 | 105.79 | 90.3
| 9667 | 53.84 | 24.73 | 7.683 | 13.1 | 2230.1 | 95.36 | 90.3
| 9668 | 49.89 | 25.6 | 9.716 | 12.9 | 2248.5 | 102.81 | 90.3
| 9669 | 54.46 | 25.74 | 10.225 | 13.7 | 2002.7 | 111.75 | 90.3
| 9670 | 54.11 | 25.74 | 10.168 | 15.4 | 2130.9 | 108.77 | 90.3
| 9671 | 41.62 | 25.01 | 10.338 | 14.8 | 1959.9 | 117.71 | 90.3
| 9672 | 47.82 | 26.21 | 10.62 | 13.8 | 1703 | 104.3 | 90.3
| 9673 | 54.25 | 24.96 | 10.62 | 15 | 1968.1 | 114.73 | 90.3
| 9674 | 53.86 | 26.21 | 10.564 | 15.3 | 2106.1 | 114.73 | 90.3
| 9675 | 84.63 | 83.02 | 12.145 | 15.4 | 2421.6 | 111.75 | 90.3
| 9676 | 141.3 | 82.6 | 11.411 | 16.2 | 2564.7 | 117.71 | 90.3
| 9677 | 153.05 | 84.03 | 12.541 | 16.8 | 2978 | 114.73 | 90.3
| 9686 | 135.8 | 76.21 | 12.258 | 17 | 2984 | 111.75 | 90.3
| 9687 | 126.24 | 85.28 | 11.863 | 16.6 | 2971.1 | 110.26 | 90.3
| 9688 | 133.36 | 85.03 | 12.541 | 16.9 | 2931.9 | 110.26 | 90.3
| 9689 | 136.44 | 85.09 | 12.993 | 17.2 | 2944.7 | 108.77 | 90.3
| 9690 | 131.27 | 86.09 | 12.823 | 16.9 | 2893.1 | 108.77 | 90.3
| 9691 | 130.78 | 76.18 | 11.976 | 17 | 2880.9 | 108.77 | 90.3
| 9692 | 139.85 | 86.04 | 12.145 | 17.3 | 2922.5 | 117.71 | 90.3
| 9693 | 141.36 | 85 | 12.315 | 17 | 2920.8 | 122.18 | 90.3
| 9694 | 148.73 | 84.05 | 11.806 | 16.9 | 3051.6 | 116.22 | 90.3
| 9695 | 146.28 | 90.03 | 12.654 | 17.2 | 2870.4 | 116.22 | 90.3
| 9696 | 143.31 | 79.98 | 12.654 | 16.9 | 2979.4 | 108.77 | 90.3
| 9697 | 136.12 | 85.7 | 12.88 | 16.7 | 2859.2 | 119.2 | 90.3
| 9698 | 142.84 | 82.46 | 12.032 | 16.8 | 2803.9 | 119.2 | 90.3
| 9699 | 151.56 | 84.39 | 12.541 | 17.2 | 2890.3 | 110.26 | 90.3
| 9700 | 151.45 | 84.36 | 12.541 | 17.2 | 2899.3 | 110.26 | 90.3
| 9701 | 142.09 | 84.95 | 11.863 | 17.5 | 2927.7 | 107.28 | 90.3
| 9702 | 137.35 | 87.24 | 11.467 | 17.2 | 2575.2 | 123.67 | 90.3
| 9703 | 141.17 | 86.2 | 11.524 | 17.8 | 2639 | 123.67 | 90.3
| 9704 | 173.43 | 80.4 | 12.032 | 17 | 2969.5 | 119.2 | 90.3
| 9705 | 150.92 | 83.66 | 11.976 | 17 | 2938.8 | 119.2 | 90.3
| 9706 | 132.58 | 85.78 | 11.581 | 16.9 | 2782.3 | 119.2 | 90.3
| 9707 | 117.1 | 87.68 | 11.298 | 16.3 | 2606.2 | 126.65 | 90.3
| 9708 | 141.83 | 84.56 | 11.129 | 16.9 | 2658.2 | 126.65 | 90.3
| 9709 | 147.15 | 82.52 | 12.371 | 17.3 | 2763.8 | 111.75 | 90.3
| 9710 | 130.59 | 84.56 | 10.903 | 16.9 | 2720.3 | 111.75 | 90.3
| 9711 | 130.74 | 84.39 | 11.072 | 17.1 | 2644.4 | 111.75 | 90.3
| 9712 | 140.49 | 85.39 | 11.467 | 17.2 | 2725.6 | 123.67 | 90.3
| 9713 | 142.36 | 83.38 | 11.75 | 17 | 2950.1 | 108.77 | 90.3
| 9714 | 158.69 | 83.89 | 11.298 | 16.7 | 2862.6 | 108.77 | 90.3
| 9715 | 164.9 | 89.22 | 11.976 | 17.1 | 2956.4 | 128.14 | 90.3
| 9716 | 145.38 | 79.34 | 11.072 | 17 | 2855.8 | 113.24 | 90.3
| 9717 | 130.57 | 85.03 | 10.564 | 16.5 | 2787.8 | 110.26 | 90.3
| 9718 | 152.73 | 86.12 | 11.298 | 16.3 | 2687.4 | 113.24 | 90.3
| 9719 | 168.66 | 88.1 | 11.637 | 17.1 | 2810.3 | 113.24 | 90.3
| 9720 | 161.91 | 82.43 | 11.581 | 17 | 2798.4 | 113.24 | 90.3
| 9721 | 158.61 | 83.41 | 10.79 | 16.6 | 2762.2 | 119.2 | 90.3
| 9722 | 164.58 | 84.36 | 11.524 | 16.7 | 2773.8 | 119.2 | 90.3
| 9723 | 173.87 | 77.66 | 12.032 | 17.2 | 2961 | 116.22 | 90.3
| 9725 | 121.24 | 86.01 | 10.451 | 12.7 | 1736.9 | 114.73 | 90.3
| 9726 | 174.62 | 85.48 | 11.467 | 14.7 | 2494.3 | 111.75 | 90.3
| 9727 | 219.37 | 79.53 | 12.145 | 16 | 2960.9 | 114.73 | 90.3
| 9728 | 231.69 | 87.43 | 11.976 | 16.6 | 3203.8 | 116.22 | 90.3
| 9729 | 216.33 | 80.12 | 12.258 | 16.2 | 3371.7 | 120.69 | 90.3
| 9730 | 223.89 | 79.39 | 12.371 | 17.1 | 3095.2 | 107.28 | 90.3
| 9731 | 226.36 | 86.71 | 11.976 | 17.3 | 3365.4 | 107.28 | 90.3
| 9732 | 224.02 | 79.17 | 12.089 | 17.5 | 3462.9 | 111.75 | 90.3
| 9733 | 175.85 | 83.47 | 11.637 | 16.5 | 3135.7 | 120.69 | 90.3
| 9734 | 193.37 | 76.88 | 11.693 | 17.2 | 2981.9 | 120.69 | 90.3
| 9735 | 247.37 | 83.41 | 13.049 | 16.6 | 3248.7 | 111.75 | 90.3
| 9736 | 252.41 | 80.15 | 12.258 | 17 | 3387.9 | 110.26 | 90.3
| 9737 | 245.95 | 76.49 | 12.541 | 16.9 | 3503.3 | 110.26 | 90.3
| 9738 | 206.13 | 80.84 | 12.145 | 16.1 | 3419 | 110.26 | 90.3
| 9739 | 215.04 | 80.84 | 12.202 | 16 | 3314 | 110.26 | 90.3
| 9740 | 216.14 | 80.37 | 12.767 | 16.2 | 3414.9 | 110.26 | 89.9
| 9741 | 211.65 | 82.1 | 12.315 | 17 | 3484.9 | 119.2 | 89.9
| 9742 | 215.06 | 76.88 | 12.371 | 16.9 | 3410.8 | 119.2 | 89.9
| 9743 | 208.02 | 84.47 | 12.202 | 16.6 | 3414 | 113.24 | 89.9
| 9744 | 204.31 | 78.97 | 11.581 | 16.3 | 3385.8 | 107.28 | 89.9
| 9745 | 205.15 | 79.36 | 12.371 | 16.1 | 3385.8 | 107.28 | 89.9
| 9746 | 228.11 | 81.4 | 12.371 | 16.7 | 3393.5 | 105.79 | 89.9
| 9747 | 237.4 | 76.8 | 12.767 | 17.2 | 3503.6 | 105.79 | 89.9
| 9748 | 227.42 | 80.96 | 12.88 | 17 | 3514.3 | 105.79 | 89.9
| 9749 | 208.16 | 86.93 | 12.371 | 16.6 | 3437.5 | 111.75 | 89.9
| 9750 | 208.75 | 78.19 | 12.71 | 16.6 | 3308.3 | 107.28 | 89.9
| 9751 | 213.53 | 81.46 | 12.71 | 17.1 | 3384.1 | 107.28 | 89.9
| 9752 | 219.76 | 82.77 | 12.767 | 17.2 | 3492.3 | 117.71 | 89.9
| 9753 | 216.28 | 81.07 | 12.597 | 17.2 | 3495.4 | 117.71 | 89.9
| 9754 | 201.43 | 84.5 | 12.541 | 16.9 | 3338.2 | 110.26 | 89.9
| 9755 | 201.33 | 74.65 | 12.484 | 16.8 | 3505.8 | 114.73 | 89.9
| 9756 | 203.92 | 79.59 | 12.936 | 17 | 3454.1 | 111.75 | 89.9
| 9757 | 216.3 | 80.03 | 12.654 | 17.3 | 3325.1 | 111.75 | 89.9
| 9758 | 219.69 | 76.82 | 12.823 | 17.3 | 3609.5 | 113.24 | 89.9
| 9759 | 203.92 | 79.95 | 12.371 | 17 | 3480.2 | 110.26 | 89.9
| 9760 | 206.12 | 73.98 | 12.541 | 16.7 | 3480.2 | 110.26 | 89.9
| 9761 | 211.33 | 79.92 | 12.484 | 17 | 3496.6 | 117.71 | 89.9
| 9762 | 213.23 | 81.43 | 12.541 | 17.3 | 3527.9 | 110.26 | 89.9
| 9763 | 211.64 | 82.13 | 12.597 | 17.5 | 3458.7 | 117.71 | 89.9
| 9764 | 169.82 | 86.57 | 11.298 | 16.6 | 3092.9 | 117.71 | 89.9
| 9765 | 157.99 | 78.75 | 11.75 | 16.9 | 3180 | 113.24 | 89.9
| 9766 | 230.49 | 82.07 | 12.371 | 17.3 | 3360.6 | 114.73 | 89.9
| 9767 | 231.25 | 75.9 | 12.541 | 17.3 | 3569.7 | 99.83 | 89.9
| 9768 | 203.33 | 80.37 | 12.597 | 17.1 | 3569.7 | 110.26 | 89.9
| 9769 | 178.84 | 79.03 | 12.428 | 16.7 | 3370.5 | 108.77 | 89.9
| 9777 | 175.01 | 82.83 | 12.258 | 17 | 3427.3 | 110.26 | 89.9
| 9778 | 181.58 | 80.7 | 12.089 | 16.9 | 3202.2 | 105.79 | 89.9
| 9780 | 194.24 | 77.63 | 11.976 | 17.2 | 3458.8 | 107.28 | 89.9
| 9781 | 196.31 | 80.96 | 12.654 | 17.3 | 3463.6 | 107.28 | 89.9
| 9782 | 189.37 | 84.44 | 12.089 | 16.8 | 3436.3 | 110.26 | 89.9
| 9783 | 192.16 | 77.21 | 12.089 | 16.8 | 3436 | 110.26 | 89.9
| 9784 | 215.73 | 83.97 | 12.202 | 17.3 | 3440.8 | 110.26 | 89.9
| 9785 | 219.56 | 78.25 | 12.202 | 17.4 | 3521.6 | 110.26 | 89.9
| 9786 | 212.46 | 82.04 | 12.315 | 17.1 | 3523.9 | 98.34 | 89.9
| 9787 | 203.04 | 88.97 | 12.145 | 16.8 | 3523.9 | 114.73 | 89.9
| 9788 | 217.99 | 75.71 | 12.371 | 17 | 3459.5 | 116.22 | 89.9
| 9789 | 217.07 | 82.3 | 11.919 | 17.2 | 3528 | 110.26 | 89.9
| 9790 | 219.92 | 80.62 | 12.428 | 17.4 | 3492.5 | 107.28 | 89.9
| 9791 | 219.1 | 76.77 | 12.428 | 17.2 | 3591 | 108.77 | 89.9
| 9792 | 204.56 | 84.11 | 12.484 | 17 | 3547.2 | 111.75 | 89.9
| 9793 | 198.02 | 75.4 | 12.654 | 16.6 | 3484.5 | 128.14 | 89.9
| 9794 | 213.49 | 83.3 | 12.71 | 16.9 | 3430 | 119.2 | 89.9
| 9795 | 217.64 | 83.69 | 12.089 | 18.1 | 3543.8 | 117.71 | 89.9
| 9796 | 154.8 | 87.43 | 11.242 | 16.8 | 2893.1 | 116.22 | 89.9
| 9797 | 195.49 | 78 | 13.106 | 16.4 | 2927.6 | 116.22 | 89.9
| 9798 | 220.5 | 83.77 | 11.919 | 16.4 | 3355.9 | 107.28 | 89.9
| 9799 | 180.37 | 83.19 | 11.75 | 16.6 | 3377.4 | 108.77 | 89.9
| 9800 | 174.2 | 83.02 | 11.242 | 16.2 | 3253.8 | 114.73 | 89.9
| 9801 | 150.2 | 83.52 | 11.129 | 15.2 | 2949.2 | 117.71 | 89.9
| 9802 | 170 | 81.71 | 11.185 | 15.7 | 2948.9 | 104.3 | 89.9
| 9803 | 182.59 | 81.37 | 11.524 | 16.5 | 3140.6 | 113.24 | 89.9
| 9804 | 176.2 | 82.91 | 11.524 | 16.4 | 3187.6 | 113.24 | 89.9
| 9805 | 161.93 | 80.06 | 11.129 | 16.3 | 3068.6 | 123.67 | 89.9
| 9806 | 173.09 | 84.36 | 11.467 | 16.8 | 2967.7 | 113.24 | 89.9
| 9807 | 202.27 | 80.06 | 11.75 | 17.4 | 3198.8 | 107.28 | 89.9
| 9808 | 204.12 | 79.06 | 11.637 | 17 | 3306.5 | 108.77 | 89.9
| 9809 | 184.22 | 80.01 | 11.411 | 16.9 | 3298.6 | 119.2 | 89.9
| 9810 | 180.96 | 74.28 | 11.919 | 16.6 | 3209.8 | 107.28 | 89.9
| 9811 | 189.51 | 84.33 | 12.597 | 17.4 | 3290.9 | 113.24 | 89.9
| 9812 | 192.1 | 79.92 | 11.524 | 17.3 | 3392.8 | 122.18 | 89.9
| 9813 | 183.16 | 86.23 | 11.524 | 16.9 | 3309.3 | 122.18 | 89.9
| 9814 | 166.18 | 80.01 | 11.185 | 16.7 | 3223.9 | 116.22 | 89.9
| 9815 | 172.97 | 83.38 | 11.524 | 17 | 3298.9 | 110.26 | 89.9
| 9816 | 177.66 | 84.64 | 11.806 | 17.5 | 3220.8 | 117.71 | 89.9
| 9817 | 172.22 | 81.57 | 11.185 | 17.5 | 3157.9 | 111.75 | 89.9
| 9818 | 45.68 | 72.55 | 11.411 | 9 | 2213.5 | 119.2 | 89.9
| 9819 | 162.04 | 81.71 | 11.524 | 10.7 | 3871.6 | 107.28 | 89.9
| 9820 | 219.76 | 76.41 | 12.089 | 12 | 3931 | 119.2 | 89.9
| 9821 | 252.52 | 69.54 | 13.332 | 14.5 | 4441 | 104.3 | 89.9
| 9822 | 293.94 | 80.68 | 15.026 | 15.8 | 4890 | 110.26 | 89.9
| 9823 | 295.25 | 77.38 | 14.8 | 16.5 | 5154.6 | 110.26 | 89.9
| 9824 | 276.22 | 71.02 | 14.97 | 16.7 | 5172.1 | 102.81 | 89.9
| 9825 | 243.63 | 75.68 | 14.97 | 17.6 | 5232.8 | 117.71 | 89.9
| 9826 | 234.14 | 79.31 | 14.631 | 17.8 | 5367 | 119.2 | 89.9
| 9827 | 224.28 | 77.44 | 14.461 | 17.1 | 5135.7 | 111.75 | 89.9
| 9828 | 236.78 | 78.72 | 15.026 | 16.4 | 5157.7 | 110.26 | 89.9
| 9829 | 28.2 | 74.95 | 11.524 | 11.9 | 2518 | 129.63 | 89.9
| 9830 | 136.77 | 77.41 | 11.354 | 12.9 | 2701.1 | 116.22 | 89.7
| 9831 | 229.77 | 77.33 | 13.445 | 15.8 | 3120.7 | 116.22 | 89.7
| 9832 | 243.29 | 72.02 | 13.784 | 16.6 | 3634 | 114.73 | 89.7
| 9833 | 241.29 | 78.64 | 14.066 | 16.5 | 3770.8 | 116.22 | 89.7
| 9834 | 192.6 | 79.75 | 13.671 | 16.3 | 3741.3 | 113.24 | 89.7
| 9835 | 192.37 | 75.23 | 13.501 | 16.6 | 3818.1 | 113.24 | 89.7
| 9836 | 211.57 | 79.03 | 14.009 | 16.6 | 3763.1 | 113.24 | 89.7
| 9837 | 213.53 | 73.53 | 14.179 | 16.9 | 3827.2 | 123.67 | 89.7
| 9838 | 189.69 | 77.94 | 13.727 | 16.4 | 3922.4 | 123.67 | 89.7
| 9839 | 201 | 76.1 | 13.501 | 16.6 | 3819.9 | 110.26 | 89.7
| 9840 | 199.64 | 79.06 | 13.727 | 16.7 | 3805.8 | 117.71 | 89.7
| 9841 | 206.52 | 84.42 | 13.727 | 17 | 3901.4 | 122.18 | 89.7
| 9842 | 28.04 | 29.95 | 6.948 | 7.3 | 1228.2 | 120.69 | 89.7
| 9843 | 29.62 | 25.1 | 9.66 | 9.1 | 1425.5 | 108.77 | 89.7
| 9844 | 49.77 | 25.74 | 11.976 | 11.8 | 1656.7 | 123.67 | 89.7
| 9845 | 59.27 | 25.51 | 9.773 | 14.1 | 2073.5 | 120.69 | 89.7
| 9846 | 57.07 | 24.9 | 10.903 | 14.4 | 2074.5 | 116.22 | 89.7
| 9847 | 87.26 | 24.73 | 7.852 | 14.7 | 1553.4 | 125.16 | 89.7
| 9848 | 37.16 | 27.58 | 6.27 | 9.8 | 1021.6 | 116.22 | 89.7
| 9849 | 98.86 | 24.76 | 5.536 | 14.3 | 1881.6 | 116.22 | 89.7
| 9850 | 4.37 | 78.95 | 10.281 | 12.3 | 1886.9 | 113.24 | 89.7
| 9851 | 90.91 | 82.97 | 10.394 | 12.7 | 2074.2 | 122.18 | 89.7
| 9852 | 141.19 | 80.15 | 11.467 | 14.9 | 2478.5 | 113.24 | 89.7
| 9853 | 183.76 | 77.08 | 12.541 | 16.5 | 2910.8 | 113.24 | 89.7
| 9854 | 188.24 | 83.27 | 14.8 | 17.1 | 3146 | 116.22 | 89.7
| 9855 | 171.41 | 85.45 | 13.332 | 17.2 | 3185.4 | 114.73 | 89.7
| 9856 | 155.01 | 80.73 | 12.993 | 16.8 | 3227 | 114.73 | 89.7
| 9857 | 150.1 | 75.96 | 12.541 | 17 | 3014.9 | 107.28 | 89.7
| 9858 | 151.67 | 79.22 | 12.428 | 17.6 | 2649.5 | 113.24 | 89.7
| 9859 | 159.84 | 79.84 | 12.371 | 16.9 | 2825 | 110.26 | 89.7
| 9860 | 182.42 | 85.03 | 12.936 | 16.8 | 3164.7 | 108.77 | 89.7
| 9861 | 167.61 | 83.86 | 13.896 | 17 | 3243.1 | 113.24 | 89.7
| 9862 | 168.06 | 82.91 | 13.106 | 17.3 | 3299.5 | 126.65 | 89.7
| 9872 | 141.11 | 81.65 | 12.258 | 16.8 | 3002 | 122.18 | 89.7
| 9873 | 154 | 81.65 | 12.371 | 17.3 | 3095.6 | 108.77 | 89.7
| 9874 | 151.4 | 87.29 | 12.428 | 17.1 | 3007.7 | 108.77 | 89.7
| 9875 | 134.46 | 83.8 | 12.428 | 16.8 | 2895.4 | 107.28 | 89.7
| 9876 | 144.2 | 83.66 | 12.71 | 17.2 | 2906.8 | 117.71 | 89.7
| 9877 | 145.04 | 81.26 | 12.089 | 17.2 | 2898.8 | 117.71 | 89.7
| 9878 | 138.56 | 86.65 | 11.919 | 17 | 2878.9 | 117.71 | 89.7
| 9879 | 140.6 | 84.58 | 12.032 | 17.1 | 2921.4 | 111.75 | 89.7
| 9880 | 143.93 | 82.6 | 12.032 | 17.4 | 2921.4 | 108.77 | 89.7
| 9881 | 137.11 | 83.75 | 11.693 | 17.1 | 2865.6 | 114.73 | 89.7
| 9882 | 135.33 | 77.77 | 11.693 | 16.9 | 2814 | 114.73 | 89.7
| 9883 | 132.17 | 78.67 | 11.581 | 16.8 | 2703.3 | 114.73 | 89.7
| 9884 | 141.02 | 85.17 | 12.484 | 17.1 | 2799.6 | 114.73 | 89.7
| 9885 | 145.41 | 78.97 | 12.089 | 17.1 | 3004.9 | 114.73 | 89.7
| 9886 | 133.66 | 82.21 | 11.806 | 16.9 | 2928 | 116.22 | 89.7
| 9887 | 138.29 | 76.6 | 12.258 | 17 | 2928 | 104.3 | 89.7
| 9888 | 147.04 | 81.01 | 11.919 | 18 | 2848.4 | 104.3 | 89.7
| 9889 | 112.53 | 84.81 | 11.185 | 16.9 | 2691.1 | 117.71 | 89.7
| 9890 | 127.63 | 82.24 | 11.524 | 16.8 | 2471.8 | 117.71 | 89.7
| 9891 | 164.59 | 78.83 | 12.428 | 17.1 | 2828.4 | 116.22 | 89.7
| 9892 | 161.97 | 79.03 | 11.806 | 17 | 2879 | 107.28 | 89.7
| 9893 | 126.98 | 81.32 | 11.524 | 16.7 | 2580.2 | 111.75 | 89.7
| 9894 | 135.17 | 79.06 | 11.919 | 16.8 | 2834.3 | 111.75 | 89.7
| 9895 | 131.36 | 82.18 | 11.919 | 16.7 | 2669.6 | 119.2 | 89.7
| 9896 | 134.77 | 78.53 | 11.863 | 16.8 | 2820.5 | 110.26 | 89.7
| 9897 | 137.81 | 77.72 | 12.654 | 17.3 | 2869.3 | 110.26 | 89.7
| 9898 | 136.85 | 81.93 | 11.411 | 17.4 | 2910.1 | 110.26 | 89.7
| 9899 | 131.29 | 74.81 | 11.919 | 16.9 | 2711 | 104.3 | 89.7
| 9900 | 151.28 | 78.39 | 12.145 | 17.3 | 2959 | 110.26 | 89.7
| 9901 | 150.27 | 80.15 | 12.258 | 17.3 | 3040.5 | 110.26 | 89.7
| 9902 | 146.13 | 78.81 | 12.145 | 16.8 | 3069.8 | 117.71 | 89.7
| 9903 | 156.68 | 79.42 | 12.258 | 17.1 | 3053 | 107.28 | 89.7
| 9904 | 172.74 | 82.83 | 12.993 | 17.3 | 3223.2 | 110.26 | 89.7
| 9905 | 167.52 | 82.77 | 12.089 | 17.4 | 3223.2 | 102.81 | 89.7
| 9906 | 148.16 | 79.39 | 11.976 | 16.9 | 3107.5 | 102.81 | 89.7
| 9907 | 158.47 | 81.85 | 12.258 | 17.1 | 3155.8 | 114.73 | 89.7
| 9908 | 161.87 | 80.9 | 12.71 | 17.3 | 3155.8 | 101.32 | 89.7
| 9909 | 149.85 | 85.76 | 12.484 | 17.1 | 3046.1 | 111.75 | 89.7
| 9910 | 144.71 | 80.93 | 11.467 | 17.1 | 2945.8 | 108.77 | 89.7
| 9911 | 154.36 | 84 | 11.75 | 17.3 | 3014.8 | 108.77 | 89.7
| 9912 | 106.5 | 75.18 | 10.564 | 12.5 | 801.2 | 111.75 | 89.7
| 9913 | 159.15 | 81.54 | 11.411 | 15 | 2624.3 | 107.28 | 89.7
| 9914 | 210.63 | 74.9 | 12.541 | 16.7 | 2831.9 | 105.79 | 89.7
| 9915 | 219.05 | 78.02 | 13.501 | 16.9 | 3307.8 | 102.81 | 89.7
| 9916 | 192.31 | 70.68 | 13.501 | 16.7 | 3459.9 | 108.77 | 89.7
| 9917 | 201.42 | 78.86 | 13.953 | 17.3 | 3565.8 | 108.77 | 89.7
| 9918 | 203.37 | 72.83 | 14.123 | 17.5 | 3581.5 | 110.26 | 89.7
| 9919 | 195.52 | 82.13 | 14.123 | 17.5 | 3848 | 102.81 | 89.7
| 9920 | 146.14 | 79.11 | 11.806 | 16.6 | 3228.7 | 101.32 | 89.7
| 9921 | 180.88 | 83.61 | 12.993 | 17.3 | 2946.3 | 108.77 | 89.7
| 9922 | 233.1 | 83.61 | 13.219 | 17.2 | 3579.4 | 108.77 | 89.7
| 9923 | 234.07 | 81.15 | 13.501 | 17.4 | 3694.2 | 114.73 | 89.7
| 9924 | 186.54 | 83.24 | 13.388 | 16.7 | 3514.9 | 114.73 | 89.7
| 9925 | 199.19 | 74.26 | 14.236 | 17 | 3532.1 | 102.81 | 89.7
| 9926 | 206.46 | 85.23 | 13.671 | 17 | 3516.2 | 117.71 | 89.7
| 9927 | 214.41 | 76.8 | 14.009 | 17.3 | 3732.4 | 99.83 | 89.2
| 9928 | 212.25 | 85.06 | 14.348 | 17.2 | 3877.8 | 108.77 | 89.2
| 9929 | 183.17 | 89.83 | 13.614 | 16.7 | 3606.7 | 108.77 | 89.2
| 9930 | 198.11 | 78.28 | 13.501 | 17 | 3685.3 | 113.24 | 89.2
| 9931 | 212.85 | 83.47 | 13.501 | 17 | 3837.2 | 99.83 | 89.2
| 9932 | 214.17 | 79.17 | 13.727 | 17.4 | 3850.2 | 107.28 | 89.2
| 9933 | 208.45 | 82.32 | 13.727 | 17.1 | 3788 | 107.28 | 89.2
| 9934 | 197.55 | 82.27 | 13.501 | 16.7 | 3715.9 | 107.28 | 89.2
| 9935 | 200.91 | 82.41 | 14.066 | 17 | 3660 | 99.83 | 89.2
| 9936 | 207.95 | 87.49 | 14.123 | 17.1 | 3716.6 | 105.79 | 89.2
| 9937 | 214.8 | 87.49 | 13.558 | 17.5 | 3785.6 | 105.79 | 89.2
| 9938 | 206.97 | 87.68 | 14.066 | 17.3 | 3727.6 | 98.34 | 89.2
| 9939 | 184.66 | 86.45 | 12.993 | 16.7 | 3664.5 | 116.22 | 89.2
| 9940 | 190.99 | 79 | 13.106 | 16.8 | 3745.4 | 116.22 | 89.2
| 9941 | 210.05 | 86.37 | 13.727 | 17.2 | 3698.5 | 116.22 | 89.2
| 9942 | 210.28 | 75.54 | 13.614 | 17.5 | 3748.5 | 108.77 | 89.2
| 9943 | 200.29 | 81.85 | 13.614 | 16.8 | 3851.6 | 105.79 | 89.2
| 9944 | 194.81 | 80.48 | 13.445 | 16.7 | 3712.1 | 108.77 | 89.2
| 9945 | 199.82 | 80.06 | 14.066 | 17.2 | 3613.6 | 102.81 | 89.2
| 9946 | 203.6 | 89.08 | 13.614 | 17.2 | 3674.5 | 123.67 | 89.2
| 9947 | 207.15 | 78.08 | 13.953 | 17.2 | 3889.8 | 102.81 | 89.2
| 9948 | 192.05 | 85.98 | 14.292 | 16.7 | 3812.8 | 105.79 | 89.2
| 9949 | 187.5 | 79.31 | 13.558 | 16.7 | 3702.3 | 116.22 | 89.2
| 9950 | 184.14 | 78.02 | 13.558 | 17.1 | 3562.5 | 107.28 | 89.2
| 9951 | 186.43 | 86.4 | 13.388 | 17.9 | 3728.9 | 105.79 | 89.2
| 9952 | 153.17 | 84.08 | 12.089 | 16.9 | 3177.8 | 104.3 | 89.2
| 9953 | 178.56 | 75.87 | 13.049 | 16.2 | 2877.2 | 105.79 | 89.2
| 9954 | 201.44 | 86.09 | 13.219 | 16.4 | 3404.4 | 107.28 | 89.2
| 9955 | 181.97 | 83.89 | 13.953 | 16.8 | 3604.9 | 107.28 | 89.2
| 9956 | 165.68 | 84.36 | 13.445 | 16.3 | 3437.8 | 104.3 | 89.2
| 9957 | 153.66 | 84.05 | 12.767 | 15.7 | 3143.2 | 99.83 | 89.2
| 9958 | 174.5 | 88.35 | 13.332 | 16.4 | 3218.2 | 102.81 | 89.2
| 9963 | 188.57 | 84.58 | 13.445 | 17.6 | 3495.1 | 101.32 | 89.2
| 9964 | 185.1 | 84.05 | 13.896 | 17.7 | 3489.3 | 107.28 | 89.2
| 9965 | 182.7 | 86.43 | 13.106 | 17.6 | 3540.7 | 104.3 | 89.2
| 9966 | 183.75 | 82.91 | 13.558 | 17.8 | 3618.9 | 105.79 | 89.2
| 9967 | 191.67 | 83.69 | 13.388 | 17.9 | 3505 | 110.26 | 89.2
| 9968 | 197.84 | 78.64 | 13.388 | 18.1 | 3734.1 | 110.26 | 89.2
| 9969 | 182.97 | 84.19 | 12.993 | 17.7 | 3631.1 | 101.32 | 89.2
| 9970 | 168.04 | 79.67 | 12.71 | 17.7 | 3545 | 117.71 | 89.2
| 9971 | 182.19 | 83.75 | 12.993 | 17.8 | 3562.9 | 107.28 | 89.2
| 9972 | 187.42 | 81.35 | 13.049 | 18.3 | 3584.8 | 107.28 | 89.2
| 9973 | 176.13 | 90.06 | 14.066 | 18 | 3496.5 | 111.75 | 89.2
| 9974 | 167.97 | 85.11 | 13.501 | 17.7 | 3526.1 | 113.24 | 89.2
| 9975 | 180.84 | 80.87 | 13.049 | 18 | 3429.5 | 113.24 | 89.2
| 9976 | 193.05 | 84.05 | 13.162 | 18.2 | 3692.9 | 98.34 | 89.2
| 9977 | 188.44 | 80.23 | 13.614 | 18.2 | 3692.9 | 105.79 | 89.2
| 9978 | 189.04 | 85.81 | 13.162 | 17.8 | 3622.5 | 113.24 | 89.2
| 9979 | 191.17 | 79.98 | 13.953 | 17.8 | 3609.8 | 116.22 | 89.2
| 9980 | 187.38 | 85.81 | 13.388 | 17.9 | 3670.1 | 98.34 | 89.2
| 9981 | 209.63 | 81.09 | 13.106 | 17.9 | 3628.8 | 108.77 | 89.2
| 9982 | 211.8 | 87.4 | 13.106 | 18.4 | 3672.2 | 99.83 | 89.2
| 9983 | 172.62 | 78.5 | 12.823 | 17.2 | 3414.1 | 110.26 | 89.2
| 9984 | 198.14 | 86.18 | 12.654 | 18.3 | 3401.8 | 102.81 | 89.2
| 9985 | 230.68 | 86.04 | 13.162 | 18.4 | 3546.2 | 102.81 | 89.2
| 9986 | 224.39 | 83.58 | 12.936 | 18.4 | 3568.5 | 96.85 | 89.2
| 9987 | 153.75 | 81.96 | 12.541 | 17.7 | 3411.7 | 96.85 | 89.2
| 9988 | 150.25 | 79.7 | 12.541 | 17.7 | 3336.5 | 101.32 | 89.2
| 9989 | 158.33 | 83.1 | 13.275 | 18.5 | 3264.6 | 110.26 | 89.2
| 9990 | 148.53 | 87.24 | 12.089 | 18.4 | 3115.7 | 99.83 | 89.2
| 9991 | 115.36 | 82.02 | 11.806 | 17.3 | 3024.4 | 108.77 | 89.2
| 9992 | 140.34 | 83.91 | 11.524 | 18.3 | 3059 | 104.3 | 89.2
| 9993 | 136.55 | 87.49 | 11.411 | 18.3 | 2766.9 | 105.79 | 89.2
| 9994 | 114.9 | 85.09 | 11.354 | 17.9 | 2708.7 | 105.79 | 89.2
| 9995 | 127.89 | 84.72 | 12.371 | 18.2 | 2922.8 | 105.79 | 89.2
| 9996 | 124.98 | 86.12 | 11.75 | 18.1 | 2966.1 | 105.79 | 89.2
| 9997 | 124.83 | 86.18 | 12.541 | 18.1 | 2948.4 | 111.75 | 89.2
| 9998 | 126.05 | 84.17 | 11.976 | 18.2 | 2845.7 | 111.75 | 89.2
| 9999 | 98.55 | 89.13 | 12.428 | 17.9 | 2747.1 | 98.34 | 89.2
| 10000 | 115.22 | 81.74 | 12.089 | 18.2 | 2872.3 | 101.32 | 89.2
| 10001 | 112.77 | 85.81 | 11.581 | 18 | 2872.3 | 101.32 | 89.2
| 10002 | 91.02 | 86.51 | 11.524 | 17.9 | 2583.4 | 111.75 | 89.2
| 10003 | 95.52 | 84.81 | 11.637 | 18.1 | 2704.9 | 111.75 | 89.2
| 10004 | 100.8 | 83.72 | 11.129 | 18.2 | 2642.8 | 111.75 | 89.2
| 10005 | 102.45 | 81.65 | 10.846 | 18.2 | 2683 | 111.75 | 89.2
| 10006 | 34.09 | 85.73 | 10.055 | 14.7 | 2004.1 | 111.75 | 89.2
| 10007 | 117.16 | 82.55 | 11.185 | 16.7 | 2337.4 | 110.26 | 89.2
| 10008 | 136.8 | 81.74 | 12.541 | 17.6 | 2926 | 102.81 | 89.2
| 10009 | 124.04 | 85.98 | 13.106 | 17.9 | 2859.4 | 111.75 | 89.2
| 10010 | 129.07 | 83.08 | 13.558 | 18.2 | 3189 | 111.75 | 89.2
| 10011 | 118.33 | 83.05 | 12.428 | 17.6 | 3185.6 | 105.79 | 89.2
| 10012 | 136.84 | 86.09 | 13.275 | 18.2 | 3188.8 | 105.79 | 89.2
| 10013 | 136.88 | 84.22 | 13.106 | 18.6 | 3461.7 | 105.79 | 89.2
| 10014 | 118.15 | 89.97 | 13.219 | 18.2 | 3186.5 | 104.3 | 89.2
| 10015 | 147.69 | 86.2 | 12.71 | 18.6 | 3129.6 | 116.22 | 89.2
| 10016 | 183.24 | 81.93 | 12.71 | 17 | 3311.1 | 117.71 | 89.2
| 10017 | 197.46 | 80.98 | 13.727 | 18 | 3515.2 | 117.71 | 89.2
| 10018 | 180.39 | 77.21 | 13.896 | 18 | 3410.4 | 122.18 | 89.2
| 10019 | 161.67 | 86.76 | 13.501 | 18 | 3562.3 | 105.79 | 90.2
| 10020 | 164.34 | 76.63 | 12.823 | 18.2 | 3529.7 | 105.79 | 90.2
| 10021 | 129.07 | 88.74 | 12.936 | 17.9 | 3153.8 | 93.87 | 90.2
| 10022 | 134.59 | 88.58 | 13.727 | 18.1 | 3338.9 | 107.28 | 90.2
| 10023 | 141.73 | 81.21 | 13.275 | 18.1 | 3457.9 | 107.28 | 90.2
| 10024 | 148.98 | 87.43 | 13.106 | 17.9 | 3536.9 | 90.89 | 90.2
| 10025 | 149.91 | 76.85 | 13.219 | 17.8 | 3306.8 | 90.89 | 90.2
| 10026 | 168.8 | 86.76 | 13.671 | 17.8 | 3407 | 108.77 | 90.2
| 10027 | 180.71 | 77.97 | 13.614 | 18 | 3782.2 | 107.28 | 90.2
| 10028 | 184.44 | 82.91 | 13.896 | 17.8 | 3745.4 | 107.28 | 90.2
| 10029 | 177.17 | 78.39 | 14.461 | 17.7 | 3600.8 | 102.81 | 90.2
| 10030 | 181.23 | 81.76 | 13.784 | 17.9 | 3535.6 | 102.81 | 90.2
| 10031 | 54.97 | 24.87 | 9.49 | 8.9 | 1173.1 | 104.3 | 90.2
| 10032 | 59.45 | 24.84 | 8.756 | 12.4 | 1747.8 | 104.3 | 90.2
| 10033 | 59.15 | 27.66 | 10.451 | 13.3 | 2032.2 | 110.26 | 90.2
| 10034 | 49.59 | 25.07 | 10.225 | 12.4 | 1884.3 | 107.28 | 90.2
| 10035 | 65.68 | 24.96 | 9.773 | 13.6 | 2014.4 | 120.69 | 90.2
| 10036 | 65.66 | 25.01 | 6.666 | 13.9 | 2174.7 | 120.69 | 90.2
| 10037 | 56.24 | 25.6 | 9.999 | 13.3 | 1571.2 | 110.26 | 90.2
| 10038 | 58.46 | 24.9 | 11.467 | 13.9 | 1930.7 | 105.79 | 90.2
| 10039 | 49.82 | 25.15 | 9.66 | 13.8 | 2111.2 | 102.81 | 90.2
| 10040 | 52.62 | 25.54 | 11.976 | 13.6 | 2123.2 | 102.81 | 90.2
| 10041 | 53.35 | 24.82 | 10.394 | 13.1 | 2150.3 | 102.81 | 90.2
| 10042 | 93.12 | 88.72 | 11.863 | 11.8 | 2260.6 | 111.75 | 90.2
| 10043 | 137.7 | 83.55 | 12.71 | 12.7 | 2291.4 | 111.75 | 90.2
| 10044 | 183.47 | 83.3 | 12.428 | 14.4 | 2923.1 | 113.24 | 90.2
| 10045 | 215.31 | 78.64 | 14.518 | 17.7 | 3415.2 | 107.28 | 90.2
| 10046 | 196.87 | 83.75 | 13.671 | 18.3 | 3525.1 | 107.28 | 90.2
| 10047 | 201.95 | 81.26 | 14.8 | 18.4 | 3469.4 | 102.81 | 90.2
| 10048 | 244.95 | 79.39 | 14.97 | 17.7 | 3863.9 | 108.77 | 90.2
| 10049 | 242.82 | 85.25 | 14.857 | 17.4 | 3950.9 | 108.77 | 90.2
| 10050 | 208.96 | 72.55 | 14.913 | 17.6 | 3920 | 101.32 | 90.2
| 10051 | 211.04 | 81.12 | 14.913 | 17.7 | 3832.9 | 107.28 | 90.2
| 10052 | 225.78 | 80.29 | 14.913 | 17.9 | 3874.3 | 102.81 | 90.2
| 10053 | 226.27 | 70.96 | 15.139 | 18 | 4103.2 | 102.81 | 90.2
| 10054 | 202.33 | 78.39 | 15.026 | 18 | 4018.9 | 102.81 | 90.2
| 10055 | 198.12 | 77.05 | 14.574 | 17.8 | 3943.2 | 113.24 | 90.2
| 10058 | 203.99 | 80.26 | 14.687 | 18.1 | 3792.4 | 111.75 | 90.2
| 10061 | 190.49 | 84.05 | 15.196 | 17.8 | 3626.4 | 108.77 | 90.2
| 10063 | 192.77 | 80.9 | 14.066 | 18.1 | 3726.7 | 114.73 | 90.2
| 10064 | 176.22 | 83.13 | 13.558 | 17.6 | 3641.6 | 122.18 | 90.2
| 10065 | 205.87 | 78.25 | 14.631 | 17.8 | 3640.3 | 113.24 | 90.2
| 10066 | 216.06 | 85.53 | 14.348 | 18 | 3640.3 | 119.2 | 90.2
| 10067 | 216.29 | 76.46 | 14.461 | 17.9 | 3778 | 122.18 | 90.2
| 10068 | 215.53 | 81.29 | 14.405 | 17.8 | 3546.3 | 126.65 | 90.2
| 10069 | 222.75 | 87.52 | 13.896 | 17.6 | 3615.2 | 128.14 | 90.2
| 10070 | 234.55 | 72.69 | 13.784 | 17.8 | 3635.5 | 129.63 | 90.2
| 10071 | 231.76 | 81.21 | 14.687 | 17.6 | 3675.1 | 123.67 | 90.2
| 10072 | 251.86 | 78.42 | 14.123 | 17.9 | 3623 | 120.69 | 90.2
| 10073 | 251.81 | 72.97 | 13.671 | 17.9 | 3685.7 | 122.18 | 90.2
| 10074 | 232.48 | 82.71 | 14.292 | 17.5 | 3696.6 | 132.61 | 90.2
| 10075 | 226.52 | 83.1 | 13.332 | 17.2 | 3627.3 | 114.73 | 90.2
| 10076 | 240.34 | 77.05 | 13.614 | 18 | 3716.2 | 122.18 | 90.2
| 10077 | 220.24 | 85.78 | 13.162 | 18.1 | 3483.2 | 113.24 | 90.2
| 10078 | 212.29 | 76.49 | 13.896 | 18.6 | 3505.3 | 117.71 | 90.2
| 10079 | 228.23 | 82.24 | 14.348 | 17.7 | 3673.8 | 108.77 | 90.2
| 10080 | 231.17 | 78.81 | 13.84 | 17.5 | 3763.5 | 113.24 | 90.2
| 10081 | 181.2 | 76.68 | 14.461 | 17.1 | 3499.1 | 120.69 | 90.2
| 10082 | 207.43 | 77.86 | 13.784 | 17.5 | 3677.4 | 114.73 | 90.2
| 10083 | 210.03 | 75.65 | 13.784 | 18 | 3803.5 | 113.24 | 90.2
| 10084 | 199.43 | 84.44 | 14.405 | 17.9 | 3794.5 | 105.79 | 90.2
| 10085 | 187.02 | 75.87 | 13.953 | 17.6 | 3753.8 | 108.77 | 90.2
| 10086 | 193.29 | 78.11 | 13.727 | 17.9 | 3726.6 | 110.26 | 90.2
| 10087 | 197.1 | 82.21 | 13.501 | 18.1 | 3807.4 | 102.81 | 90.2
| 10088 | 204.92 | 76.04 | 13.84 | 18.1 | 3807.4 | 107.28 | 90.2
| 10089 | 202.48 | 78.5 | 13.896 | 17.9 | 3753.3 | 105.79 | 90.2
| 10090 | 201.3 | 75.76 | 14.009 | 17.7 | 3534.3 | 105.79 | 90.2
| 10091 | 201.45 | 75.04 | 13.953 | 17.9 | 3674.3 | 107.28 | 90.2
| 10092 | 220.38 | 82.24 | 13.671 | 18.2 | 3849.5 | 102.81 | 90.2
| 10093 | 220.15 | 72.3 | 13.896 | 18.4 | 3862 | 102.81 | 90.2
| 10094 | 194.5 | 80.26 | 13.671 | 17.9 | 3726.8 | 99.83 | 90.2
| 10095 | 184.17 | 75.85 | 13.219 | 17.7 | 3640.3 | 90.89 | 90.2
| 10096 | 186.64 | 83.08 | 13.558 | 18.1 | 3522.5 | 101.32 | 90.2
| 10097 | 188.67 | 83.08 | 13.332 | 18.3 | 3547.6 | 101.32 | 90.2
| 10098 | 181.83 | 82.69 | 13.275 | 18.2 | 3554.9 | 95.36 | 90.2
| 10099 | 141.48 | 79.59 | 12.145 | 17.6 | 3365.6 | 90.89 | 90.2
| 10105 | 27.6 | 80.12 | 9.773 | 12.3 | 201.2 | 95.36 | 90.2
| 10106 | 139.27 | 88.77 | 11.354 | 16.1 | 2087.7 | 55.13 | 90.2
| 10107 | 176.88 | 79.78 | 13.558 | 18.7 | 2868.8 | 61.09 | 90.2
| 10108 | 155.36 | 83.64 | 13.445 | 18 | 2936.5 | 61.09 | 90.2
| 10109 | 116.23 | 86.57 | 13.445 | 17.9 | 2957.3 | 61.09 | 90.2
| 10110 | 117.48 | 86.73 | 13.614 | 18.1 | 3059.9 | 64.07 | 90.2
| 10111 | 97.52 | 81.85 | 13.049 | 18.1 | 2926.7 | 46.19 | 90.2
| 10112 | 90.98 | 85.78 | 13.219 | 18.3 | 2729.2 | 46.19 | 90.2
| 10113 | 69.65 | 84.67 | 12.936 | 18.1 | 2571.4 | 46.19 | 90.2
| 10114 | 102.55 | 80.17 | 12.202 | 18.2 | 2502.9 | 58.11 | 86.8
| 10115 | 39.51 | 24.96 | 11.976 | 9.9 | 1186.9 | 58.11 | 86.8
| 10116 | 39.61 | 25.43 | 11.976 | 13.6 | 1468.7 | 52.15 | 86.8
| 10117 | 55.5 | 25.18 | 9.377 | 16.1 | 1629.3 | 56.62 | 86.8
| 10118 | 29.77 | 25.12 | 11.976 | 16.2 | 1777.9 | 56.62 | 86.8
| 10119 | 29.37 | 24.82 | 11.976 | 16.1 | 1872.1 | 49.17 | 86.8
| 10120 | 35.1 | 24.9 | 9.66 | 16.7 | 1852.2 | 49.17 | 86.8
| 10121 | 33.1 | 24.79 | 10.168 | 16.7 | 1857.9 | 56.62 | 86.8
| 10122 | 32.11 | 25.1 | 9.999 | 16.9 | 1805.2 | 61.09 | 86.8
| 10123 | 35.39 | 24.79 | 7.4 | 17.1 | 1835.1 | 61.09 | 86.8
| 10124 | 33.72 | 24.96 | 9.829 | 17.4 | 1657.1 | 62.58 | 86.8
| 10125 | 29.48 | 24.84 | 11.976 | 17.6 | 1675 | 62.58 | 86.8
| 10126 | 29.75 | 25.21 | 9.716 | 17.5 | 1634.3 | 61.09 | 86.8
| 10127 | 30.41 | 24.71 | 11.976 | 17.5 | 1608.6 | 49.17 | 86.8
| 10128 | 37.53 | 25.04 | 9.66 | 18.4 | 1580 | 59.6 | 86.8
| 10129 | 38.46 | 29.87 | 11.976 | 18.3 | 1571 | 59.6 | 86.8
| 10130 | 30.31 | 29.95 | 8.53 | 18.4 | 1595.7 | 62.58 | 86.8
| 10131 | 81.27 | 75.29 | 12.767 | 17.6 | 2014.4 | 62.58 | 86.8
| 10132 | 89.2 | 75.12 | 13.275 | 17.9 | 2151.4 | 53.64 | 86.8
| 10133 | 82.44 | 75.74 | 14.461 | 18.1 | 2286.9 | 53.64 | 86.8
| 10134 | 79.64 | 76.99 | 12.993 | 18 | 2385.1 | 64.07 | 86.8
| 10135 | 84.48 | 79.78 | 13.501 | 18.4 | 2414.2 | 75.99 | 86.8
| 10136 | 85.43 | 80.09 | 11.637 | 17.6 | 2243.8 | 75.99 | 86.8
| 10137 | 95.76 | 80.17 | 12.936 | 18.1 | 2349.9 | 61.09 | 86.8
| 10138 | 91.96 | 79.34 | 12.767 | 18 | 2433.7 | 73.01 | 86.8
| 10139 | 97.59 | 78.22 | 13.614 | 18.1 | 2533.4 | 74.5 | 86.8
| 10140 | 92.77 | 78.36 | 13.332 | 17.8 | 2415.1 | 74.5 | 86.8
| 10141 | 109.83 | 79.34 | 14.066 | 18.3 | 2330 | 81.95 | 86.8
| 10142 | 109.41 | 80.15 | 15.196 | 18.2 | 2586.7 | 92.38 | 86.8
| 10143 | 120.26 | 79.7 | 13.953 | 17.8 | 2682.8 | 92.38 | 86.8
| 10144 | 131.73 | 79.14 | 14.179 | 18.5 | 2651.8 | 78.97 | 86.8
| 10145 | 87.99 | 78.69 | 12.202 | 17.4 | 2162.3 | 74.5 | 86.8
| 10146 | 98.36 | 77.16 | 13.388 | 18.3 | 2262.3 | 75.99 | 86.8
| 10147 | 145.75 | 76.01 | 13.671 | 17.4 | 2494.7 | 75.99 | 86.8
| 10148 | 146.9 | 78.61 | 13.953 | 17.1 | 2970.9 | 83.44 | 86.8
| 10149 | 135.5 | 78.92 | 14.405 | 17.2 | 2910.1 | 96.85 | 86.8
| 10150 | 126.8 | 80.2 | 16.326 | 17.1 | 2767.2 | 90.89 | 86.8
| 10151 | 140.81 | 79.11 | 13.332 | 16.4 | 2688.4 | 83.44 | 86.8
| 10155 | 190.52 | 75.07 | 14.236 | 17.1 | 3406.3 | 107.28 | 86.8
| 10157 | 208.44 | 75.99 | 15.083 | 17.5 | 3461.2 | 117.71 | 86.8
| 10159 | 204.04 | 78.78 | 13.501 | 17.1 | 3423.3 | 98.34 | 86.8
| 10160 | 218.84 | 72.69 | 14.009 | 17.3 | 3452.5 | 104.3 | 86.8
| 10161 | 231.05 | 79 | 15.026 | 17.4 | 3519.1 | 102.81 | 86.8
| 10162 | 244.27 | 79.2 | 14.8 | 17.9 | 3725.2 | 104.3 | 86.8
| 10163 | 243.08 | 74.42 | 14.744 | 17.9 | 3725.2 | 105.79 | 86.8
| 10164 | 214.16 | 78.19 | 14.009 | 17.8 | 3710 | 107.28 | 86.8
| 10165 | 230.69 | 76.18 | 15.196 | 17.8 | 3566.5 | 107.28 | 86.8
| 10166 | 228.3 | 76.94 | 14.236 | 17.8 | 3588.2 | 111.75 | 86.8
| 10167 | 224.19 | 79.59 | 13.84 | 18 | 3650.4 | 104.3 | 86.8
| 10168 | 237.5 | 76.21 | 14.236 | 18 | 3715.8 | 122.18 | 86.8
| 10169 | 237.69 | 79.39 | 14.066 | 18.2 | 3715.8 | 108.77 | 86.8
| 10170 | 213.81 | 80.06 | 14.292 | 17.8 | 3590.4 | 116.22 | 86.8
| 10171 | 236.44 | 74.65 | 14.009 | 17.6 | 3590.4 | 119.2 | 86.8
| 10172 | 236.57 | 79.31 | 14.518 | 17.9 | 3650.9 | 125.16 | 86.8
| 10173 | 233.98 | 79.62 | 13.727 | 18.2 | 3492.8 | 113.24 | 86.8
| 10174 | 232.28 | 71.8 | 14.066 | 18.3 | 3494.2 | 120.69 | 86.8
| 10175 | 221.31 | 78.89 | 14.236 | 17.8 | 3528.8 | 113.24 | 86.8
| 10176 | 219.08 | 78.39 | 13.84 | 18.6 | 3491.2 | 117.71 | 86.8
| 10177 | 219.3 | 75.15 | 14.461 | 18.5 | 3044.3 | 108.77 | 86.8
| 10178 | 233.23 | 75.57 | 13.896 | 17.5 | 3148.6 | 119.2 | 86.8
| 10179 | 266.43 | 69.17 | 15.93 | 18.6 | 3461.1 | 119.2 | 86.8
| 10180 | 238.24 | 74.87 | 14.8 | 18.1 | 3513 | 113.24 | 86.8
| 10181 | 206.24 | 74.09 | 14.123 | 17.9 | 3358.1 | 119.2 | 86.8
| 10182 | 213.96 | 72.27 | 14.066 | 17.9 | 3404.9 | 120.69 | 86.8
| 10183 | 214.6 | 75.51 | 13.275 | 18.2 | 3511.4 | 110.26 | 86.8
| 10184 | 214.76 | 72.13 | 12.88 | 18.2 | 3293.1 | 98.34 | 86.8
| 10185 | 204.6 | 75.04 | 13.896 | 18 | 3346.4 | 101.32 | 86.8
| 10186 | 193.34 | 74.73 | 13.558 | 17.6 | 3261.7 | 110.26 | 86.8
| 10187 | 196.19 | 74.73 | 13.558 | 17.8 | 3293.6 | 108.77 | 86.8
| 10188 | 226.29 | 75.12 | 13.784 | 18.1 | 3407.6 | 102.81 | 86.8
| 10189 | 227.19 | 70.24 | 14.236 | 18.3 | 3455.2 | 104.3 | 86.8
| 10190 | 206.48 | 75.82 | 13.84 | 18.3 | 3455.2 | 98.34 | 86.8
| 10191 | 163.61 | 73.7 | 13.219 | 17.7 | 3214.2 | 93.87 | 86.8
| 10192 | 154.08 | 75.34 | 13.84 | 18.1 | 3128.9 | 98.34 | 86.8
| 10193 | 157.14 | 73.5 | 13.445 | 18.3 | 3152.3 | 98.34 | 86.8
| 10194 | 128.82 | 78.16 | 13.784 | 17.7 | 2942.3 | 93.87 | 86.8
| 10195 | 144.42 | 77.86 | 13.727 | 17.7 | 3103.8 | 93.87 | 86.8
| 10196 | 156.3 | 77.86 | 13.501 | 18.1 | 3260.1 | 87.91 | 86.8
| 10197 | 154.47 | 77.77 | 13.614 | 18 | 3208.6 | 87.91 | 86.8
| 10198 | 133.12 | 76.1 | 13.784 | 17.7 | 3019.3 | 90.89 | 86.8
| 10199 | 14.12 | 79 | 9.151 | 10.8 | 145.1 | 92.38 | 86.8
| 10200 | 156.6 | 81.21 | 11.354 | 14.8 | 1853.2 | 87.91 | 86.8
| 10201 | 183.08 | 79.08 | 12.936 | 16.6 | 2791.8 | 93.87 | 86.8
| 10202 | 207.71 | 83.5 | 14.631 | 18 | 3396.4 | 98.34 | 86.8
| 10203 | 190.81 | 83.91 | 13.445 | 17.9 | 3321.6 | 95.36 | 86.8
| 10204 | 165.68 | 84.03 | 14.292 | 18 | 3287.5 | 87.91 | 86.8
| 10205 | 163.4 | 84.19 | 14.348 | 18 | 3519.9 | 95.36 | 86.8
| 10206 | 154.38 | 85.14 | 13.275 | 18 | 3274.1 | 84.93 | 86.8
| 10207 | 116.89 | 85.62 | 12.597 | 18.2 | 3148.8 | 95.36 | 86.8
| 10208 | 165.17 | 78.89 | 12.88 | 18 | 2908.2 | 92.38 | 86.8
| 10209 | 168.03 | 83.05 | 13.049 | 18.6 | 3179.6 | 96.85 | 86.8
| 10210 | 209.82 | 82.18 | 13.219 | 17.8 | 3289.4 | 90.89 | 86.8
| 10211 | 208.85 | 79.36 | 13.445 | 17.8 | 3538.9 | 96.85 | 86.8
| 10212 | 197.32 | 80.06 | 13.784 | 18 | 3631.4 | 96.85 | 86.8
| 10213 | 196.61 | 78.39 | 13.784 | 17.9 | 3583.3 | 105.79 | 86.8
| 10214 | 179.06 | 85.31 | 13.049 | 17.5 | 3624.7 | 98.34 | 88.4
| 10215 | 177.77 | 82.99 | 13.614 | 17.4 | 3566.3 | 99.83 | 88.4
| 10216 | 173.71 | 86.85 | 13.614 | 18.2 | 3496.1 | 93.87 | 88.4
| 10217 | 167.4 | 80.56 | 13.332 | 18.2 | 3592.1 | 99.83 | 88.4
| 10218 | 153.98 | 84.17 | 13.332 | 17.8 | 3430.1 | 93.87 | 88.4
| 10219 | 137.13 | 78.33 | 12.88 | 17.3 | 3213.8 | 99.83 | 88.4
| 10220 | 17.41 | 30.01 | 8.304 | 8.4 | 1187.9 | 101.32 | 88.4
| 10221 | 70.13 | 29.65 | 6.609 | 13.6 | 1347.1 | 108.77 | 88.4
| 10222 | 70.49 | 29.79 | 7.965 | 17.4 | 1742 | 107.28 | 88.4
| 10223 | 69.41 | 29.87 | 9.038 | 19.6 | 2048.3 | 102.81 | 88.4
| 10224 | 58.15 | 29.87 | 14.97 | 19.7 | 2333.6 | 108.77 | 88.4
| 10225 | 44.93 | 30.01 | 9.773 | 18.5 | 2304.7 | 108.77 | 88.4
| 10226 | 79.97 | 29.79 | 9.829 | 16.2 | 2147.2 | 99.83 | 88.4
| 10227 | 74.68 | 29.76 | 8.248 | 16.2 | 2326 | 105.79 | 88.4
| 10228 | 64.61 | 29.81 | 14.97 | 16 | 2390.3 | 107.28 | 88.4
| 10229 | 68.77 | 29.84 | 14.97 | 11.4 | 1907.3 | 110.26 | 88.4
| 10230 | 49.62 | 30.15 | 9.321 | 11.1 | 1744.6 | 110.26 | 88.4
| 10231 | 49.88 | 29.7 | 9.603 | 11 | 1882 | 108.77 | 88.4
| 10232 | 56.69 | 29.93 | 8.869 | 11.4 | 1957.6 | 108.77 | 88.4
| 10233 | 58.33 | 29.7 | 6.948 | 11.6 | 1827.1 | 105.79 | 88.4
| 10234 | 68.72 | 29.73 | 6.948 | 12 | 1916.4 | 113.24 | 88.4
| 10235 | 68.59 | 29.93 | 14.97 | 13.2 | 1960.7 | 111.75 | 88.4
| 10236 | 70.08 | 29.95 | 8.191 | 14.1 | 1976.5 | 111.75 | 88.4
| 10237 | 69.88 | 29.87 | 8.812 | 14.3 | 2106.8 | 108.77 | 88.4
| 10238 | 4.62 | 78.5 | 10.055 | 10.4 | 854.1 | 108.77 | 88.4
| 10239 | 74.32 | 86.37 | 10.62 | 13.6 | 2128.7 | 113.24 | 88.4
| 10240 | 121.86 | 83.64 | 9.773 | 13.3 | 1941.3 | 113.24 | 88.4
| 10241 | 130.72 | 87.21 | 10.733 | 11.7 | 2204.8 | 108.77 | 88.4
| 10242 | 133.48 | 79.62 | 11.072 | 11.4 | 2245.5 | 105.79 | 88.4
| 10243 | 126.4 | 84.36 | 10.959 | 11.4 | 2228.2 | 116.22 | 88.4
| 10244 | 125.12 | 84.53 | 11.015 | 11.6 | 2304.7 | 102.81 | 88.4
| 10250 | 121.36 | 79.28 | 12.089 | 14.3 | 2457.1 | 74.5 | 88.4
| 10251 | 145.74 | 85.98 | 11.75 | 15.1 | 2643 | 59.6 | 88.4
| 10253 | 137.02 | 80.51 | 11.524 | 15.7 | 2456.5 | 77.48 | 88.4
| 10255 | 182.83 | 84.05 | 15.083 | 18.7 | 3158.8 | 87.91 | 88.4
| 10256 | 136.3 | 90.11 | 13.501 | 18 | 2911.3 | 87.91 | 88.4
| 10257 | 122.29 | 84.08 | 12.484 | 17.9 | 2912.4 | 87.91 | 88.4
| 10258 | 123.06 | 83.38 | 13.671 | 18.2 | 2780.4 | 80.46 | 88.4
| 10259 | 109.08 | 85.45 | 12.202 | 17.9 | 2642.7 | 86.42 | 88.4
| 10260 | 118.8 | 89.94 | 12.88 | 18.4 | 2521.9 | 67.05 | 88.4
| 10261 | 99.77 | 83.55 | 12.315 | 18.3 | 2258.2 | 80.46 | 88.4
| 10262 | 97.59 | 85.45 | 12.654 | 18.4 | 2292.4 | 64.07 | 88.4
| 10263 | 91.63 | 84.42 | 12.202 | 18.2 | 2561.4 | 71.52 | 88.4
| 10264 | 99.7 | 86.23 | 11.976 | 18.1 | 2356.1 | 58.11 | 88.4
| 10265 | 73.47 | 83.89 | 11.75 | 17.1 | 2023.6 | 62.58 | 88.4
| 10266 | 87.98 | 86.06 | 12.258 | 17.8 | 2231.2 | 62.58 | 88.4
| 10267 | 92.42 | 81.57 | 12.089 | 17.8 | 2346.7 | 61.09 | 88.4
| 10268 | 94.53 | 83.97 | 11.976 | 18.1 | 2477.5 | 61.09 | 88.4
| 10269 | 87.54 | 79.56 | 12.315 | 17.8 | 2476 | 59.6 | 88.4
| 10270 | 88.59 | 78.39 | 11.976 | 18.5 | 2483.8 | 64.07 | 88.4
| 10271 | 81.33 | 81.07 | 11.298 | 18.1 | 2034.1 | 64.07 | 88.4
| 10272 | 85.67 | 84.47 | 10.846 | 17.6 | 2263.3 | 74.5 | 88.4
| 10273 | 115.07 | 84.08 | 12.428 | 17.9 | 2560.1 | 62.58 | 88.4
| 10274 | 81.79 | 78.53 | 11.637 | 16.6 | 2490.9 | 67.05 | 88.4
| 10275 | 101 | 79.45 | 11.806 | 17.1 | 2553.2 | 64.07 | 88.4
| 10276 | 106.41 | 79.03 | 11.919 | 17.1 | 2492.5 | 71.52 | 88.4
| 10277 | 125.44 | 80.26 | 12.767 | 17.8 | 2892.5 | 73.01 | 88.4
| 10278 | 118.21 | 80.65 | 12.315 | 17.8 | 2892.5 | 71.52 | 88.4
| 10279 | 136.83 | 77.52 | 12.145 | 18 | 2986.9 | 75.99 | 88.4
| 10280 | 147.43 | 82.49 | 12.654 | 18.2 | 3116.4 | 78.97 | 88.4
| 10281 | 146.31 | 83.97 | 13.388 | 18.3 | 3276.8 | 73.01 | 88.4
| 10282 | 170.37 | 76.32 | 12.88 | 17.9 | 3301.8 | 73.01 | 88.4
| 10283 | 192.55 | 84.58 | 14.066 | 18.2 | 3531.1 | 68.54 | 88.4
| 10284 | 192.05 | 80.7 | 14.236 | 18.7 | 3485.2 | 75.99 | 88.4
| 10285 | 187.68 | 84.36 | 14.236 | 18.6 | 3425.7 | 93.87 | 88.4
| 10286 | 179.42 | 81.12 | 13.388 | 18.2 | 3618.4 | 99.83 | 88.4
| 10287 | 181.09 | 75.99 | 14.123 | 18.2 | 3562.3 | 95.36 | 88.4
| 10288 | 192.59 | 88.33 | 14.236 | 18.7 | 3574.5 | 105.79 | 88.4
| 10289 | 198.04 | 74.53 | 13.614 | 18.8 | 3718.4 | 105.79 | 88.4
| 10290 | 195.08 | 82.74 | 13.388 | 18.6 | 3718.4 | 98.34 | 88.4
| 10291 | 177.33 | 78.95 | 13.049 | 18.1 | 3453.8 | 102.81 | 88.4
| 10292 | 181.33 | 79 | 13.501 | 18.6 | 3481 | 101.32 | 88.4
| 10293 | 192.15 | 77.52 | 13.501 | 18.8 | 3664.5 | 99.83 | 88.4
| 10294 | 47.9 | 78 | 13.162 | 13.9 | 739.1 | 114.73 | 88.4
| 10295 | 224.01 | 80.87 | 14.179 | 16.5 | 2985.4 | 114.73 | 88.4
| 10296 | 240.94 | 72.78 | 14.574 | 18.3 | 3584.7 | 104.3 | 88.4
| 10297 | 228.27 | 75.79 | 15.591 | 18.8 | 3711.7 | 104.3 | 88.4
| 10298 | 209.73 | 77.63 | 15.196 | 18.8 | 3995.8 | 105.79 | 88.4
| 10299 | 203.9 | 70.99 | 15.252 | 18.7 | 3937.3 | 111.75 | 88.4
| 10300 | 208.61 | 78.97 | 15.252 | 18.7 | 3985.6 | 114.73 | 88.4
| 10301 | 211.7 | 77.08 | 15.252 | 18.7 | 4022.6 | 114.73 | 88.4
| 10302 | 202.25 | 82.6 | 14.009 | 19.6 | 4023.9 | 108.77 | 88.4
| 10303 | 206.58 | 79.28 | 13.388 | 18.6 | 3446.7 | 102.81 | 88.4
| 10304 | 208.57 | 72.89 | 14.574 | 18.1 | 3542 | 114.73 | 88.4
| 10305 | 270.89 | 78.44 | 15.083 | 17.9 | 3856.3 | 114.73 | 88.4
| 10306 | 272.2 | 82.6 | 15.252 | 18.6 | 4061.1 | 99.83 | 88.4
| 10307 | 247.53 | 76.94 | 14.744 | 18.3 | 4002.3 | 114.73 | 88.4
| 10308 | 214.64 | 77.83 | 14.461 | 17.4 | 3867.8 | 114.73 | 88.4
| 10309 | 238.01 | 74.9 | 14.461 | 17.2 | 3877.4 | 117.71 | 88.4
| 10310 | 242.12 | 75.15 | 14.461 | 17.8 | 3884.2 | 113.24 | 88.4
| 10311 | 237.43 | 79.36 | 14.8 | 17.9 | 3932.5 | 119.2 | 88.4
| 10312 | 255.39 | 73.56 | 15.139 | 18.1 | 3826.6 | 119.2 | 93
| 10313 | 77.28 | 29.98 | 8.417 | 9.5 | 1196.8 | 108.77 | 93
| 10314 | 79.44 | 29.84 | 7.344 | 11.7 | 1731.6 | 108.77 | 93
| 10315 | 40.48 | 30.23 | 9.886 | 11.1 | 1733.5 | 110.26 | 93
| 10316 | 40.33 | 29.87 | 14.97 | 10 | 1593.3 | 110.26 | 93
| 10317 | 44.91 | 29.84 | 10.959 | 10.6 | 1641 | 128.14 | 93
| 10318 | 45.18 | 29.7 | 14.97 | 11.3 | 1747.2 | 114.73 | 93
| 10319 | 45 | 29.79 | 11.863 | 11.6 | 1760.2 | 120.69 | 93
| 10320 | 44.97 | 30.07 | 10.281 | 12 | 1944.7 | 123.67 | 93
| 10321 | 44.77 | 29.79 | 9.829 | 12.4 | 1884.1 | 111.75 | 93
| 10322 | 51.69 | 29.81 | 10.225 | 14.1 | 1610.2 | 126.65 | 93
| 10323 | 54.56 | 29.9 | 8.248 | 15.1 | 2047.1 | 108.77 | 93
| 10324 | 53.47 | 29.87 | 9.773 | 14.9 | 2087.7 | 114.73 | 93
| 10325 | 49.77 | 29.95 | 7.4 | 15 | 2008.5 | 116.22 | 93
| 10326 | 41.66 | 74.95 | 12.597 | 12.2 | 2051.9 | 117.71 | 93
| 10327 | 103.73 | 75.07 | 11.072 | 12.4 | 1839 | 108.77 | 93
| 10328 | 150.38 | 72.97 | 12.597 | 14.3 | 2450.7 | 122.18 | 93
| 10329 | 197.58 | 75.01 | 14.123 | 16.6 | 3078.6 | 107.28 | 93
| 10330 | 218.73 | 70.77 | 16.495 | 17.8 | 3406.4 | 111.75 | 93
| 10331 | 191.58 | 76.29 | 16.382 | 17.7 | 3544.5 | 105.79 | 93
| 10332 | 162.79 | 72.94 | 14.857 | 17.2 | 3422.6 | 113.24 | 93
| 10333 | 167.42 | 76.29 | 15.761 | 18.2 | 3441.4 | 113.24 | 93
| 10334 | 138.5 | 75.18 | 14.236 | 17.3 | 3103.7 | 113.24 | 93
| 10335 | 133.49 | 74.76 | 14.123 | 16.6 | 2862 | 113.24 | 93
| 10336 | 197.75 | 75.09 | 14.009 | 15.9 | 3120 | 108.77 | 93
| 10337 | 205.69 | 73.19 | 14.913 | 16.9 | 3493.4 | 102.81 | 93
| 10338 | 179.03 | 75.09 | 14.123 | 16.3 | 3526.8 | 107.28 | 93
| 10339 | 160.49 | 71.83 | 14.744 | 15.8 | 3281.2 | 107.28 | 93
| 10340 | 183.5 | 75.07 | 15.478 | 16.3 | 3261 | 111.75 | 93
| 10349 | 213.27 | 77.72 | 15.422 | 17.9 | 3552.4 | 108.77 | 93
| 10350 | 215.55 | 77.35 | 15.365 | 18.3 | 3721.4 | 99.83 | 93
| 10351 | 209.91 | 78.39 | 15.365 | 18.3 | 3810.1 | 113.24 | 93
| 10352 | 181.02 | 78.97 | 14.179 | 17.9 | 3615.2 | 113.24 | 93
| 10353 | 190.83 | 74.23 | 15.139 | 18.2 | 3649.7 | 108.77 | 93
| 10354 | 190.54 | 78.05 | 14.461 | 18.2 | 3623.1 | 105.79 | 93
| 10355 | 198.41 | 74.48 | 14.179 | 18.4 | 3542.8 | 108.77 | 93
| 10356 | 193.36 | 77.88 | 15.309 | 18.4 | 3641.6 | 123.67 | 93
| 10357 | 194.18 | 77.75 | 14.8 | 18.3 | 3607.9 | 117.71 | 93
| 10358 | 195.3 | 77.83 | 14.97 | 18.2 | 3671.4 | 110.26 | 93
| 10359 | 215.25 | 80.03 | 15.252 | 18.6 | 3758.9 | 110.26 | 93
| 10360 | 220.08 | 75.34 | 14.574 | 19 | 3723.9 | 105.79 | 93
| 10361 | 213.63 | 80.15 | 15.987 | 18.8 | 3631.3 | 111.75 | 93
| 10362 | 206.3 | 79.45 | 15.535 | 18.6 | 3708.1 | 99.83 | 93
| 10363 | 212.48 | 74.76 | 15.591 | 18.6 | 3716.3 | 99.83 | 93
| 10364 | 225.69 | 79.87 | 16.1 | 19.9 | 3788.2 | 108.77 | 93
| 10365 | 218.7 | 77.55 | 13.671 | 19.9 | 3331 | 113.24 | 93
| 10366 | 149.66 | 79.34 | 12.993 | 18.7 | 3113 | 117.71 | 93
| 10367 | 208.04 | 74.37 | 14.405 | 18.5 | 3049.5 | 119.2 | 93
| 10368 | 210.22 | 77.88 | 16.156 | 18.5 | 3239.7 | 114.73 | 93
| 10369 | 148.91 | 78.36 | 13.896 | 18.4 | 3217.6 | 110.26 | 93
| 10370 | 102.69 | 77.86 | 13.614 | 17.8 | 2662.7 | 111.75 | 93
| 10371 | 142.75 | 79.06 | 14.687 | 19.2 | 2817.1 | 108.77 | 93
| 10372 | 138.17 | 78.67 | 14.236 | 19 | 3072.4 | 101.32 | 93
| 10373 | 101.88 | 77.47 | 13.558 | 18.8 | 2682.1 | 116.22 | 93
| 10374 | 102.95 | 76.24 | 13.275 | 19.1 | 2766 | 120.69 | 93
| 10375 | 86.62 | 75.57 | 13.84 | 18.8 | 3016.1 | 120.69 | 93
| 10376 | 94.31 | 75.12 | 13.558 | 19.1 | 3259 | 107.28 | 93
| 10377 | 100.73 | 75.48 | 13.727 | 18.6 | 3482.4 | 107.28 | 93
| 10378 | 109.42 | 77.61 | 14.348 | 18.8 | 3171.1 | 99.83 | 93
| 10379 | 104.41 | 78.95 | 12.767 | 18.4 | 3126 | 111.75 | 93
| 10380 | 136.51 | 78 | 13.953 | 18.2 | 3220.6 | 98.34 | 93
| 10381 | 152.29 | 78.22 | 14.857 | 18.4 | 3565.5 | 98.34 | 93
| 10382 | 153.04 | 78.75 | 14.179 | 18.2 | 3579 | 99.83 | 93
| 10383 | 179.82 | 77.44 | 14.461 | 18.1 | 3539 | 95.36 | 93
| 10384 | 186.37 | 77.72 | 14.8 | 18.3 | 3724.1 | 95.36 | 93
| 10385 | 205.1 | 78.28 | 13.671 | 18.4 | 3844.2 | 111.75 | 93
| 10386 | 204.77 | 73.53 | 14.179 | 18.7 | 3785 | 111.75 | 93
| 10387 | 183.09 | 77.38 | 14.009 | 18.4 | 3846.2 | 111.75 | 93
| 10388 | 62.62 | 73.33 | 12.371 | 14.4 | 1998.9 | 105.79 | 93
| 10389 | 224.15 | 76.82 | 13.727 | 16 | 3003.1 | 105.79 | 93
| 10390 | 229.34 | 77.19 | 14.123 | 17.2 | 3651.6 | 99.83 | 93
| 10391 | 257.59 | 67.03 | 14.8 | 18.5 | 3651.6 | 119.2 | 93
| 10392 | 248.23 | 77.05 | 15.365 | 18.8 | 3990 | 119.2 | 93
| 10393 | 225.59 | 77.66 | 15.083 | 18.3 | 4024.6 | 110.26 | 93
| 10394 | 220.82 | 74.45 | 15.083 | 18.5 | 4098.2 | 108.77 | 93
| 10395 | 215.99 | 79.95 | 14.518 | 19.5 | 4154.1 | 119.2 | 93
| 10396 | 202.92 | 73.98 | 13.049 | 18.9 | 4074 | 119.2 | 93
| 10397 | 173.99 | 81.54 | 13.162 | 18.2 | 3609.5 | 116.22 | 93
| 10398 | 207.8 | 71.8 | 14.857 | 17.3 | 3673.2 | 108.77 | 93
| 10399 | 230.41 | 75.96 | 14.913 | 17.8 | 3769.9 | 101.32 | 93
| 10400 | 208.89 | 79.84 | 14.405 | 17.9 | 3976.8 | 101.32 | 93
| 10401 | 205.26 | 76.74 | 14.179 | 17.5 | 4005.7 | 125.16 | 93
| 10402 | 171.16 | 82.77 | 13.445 | 16.8 | 3765.6 | 116.22 | 93
| 10403 | 192.74 | 70.04 | 13.671 | 16.7 | 3636.3 | 116.22 | 93
| 10404 | 30.49 | 30.18 | 8.022 | 5.9 | 1324.1 | 114.73 | 92.7
| 10405 | 32.66 | 29.93 | 7.344 | 7.2 | 1594.2 | 114.73 | 92.7
| 10406 | 32.74 | 29.95 | 9.434 | 7.5 | 1695.1 | 114.73 | 92.7
| 10407 | 32.79 | 29.93 | 9.886 | 7.6 | 1765.4 | 129.63 | 92.7
| 10408 | 41.79 | 29.93 | 9.151 | 8.2 | 1696.1 | 129.63 | 92.7
| 10409 | 49.7 | 29.9 | 14.913 | 9.5 | 1906.7 | 128.14 | 92.7
| 10410 | 49.27 | 29.95 | 7.683 | 9.5 | 2010 | 123.67 | 92.7
| 10411 | 43.23 | 29.84 | 8.982 | 9.1 | 1937.2 | 123.67 | 92.7
| 10412 | 49.07 | 29.87 | 8.53 | 8.7 | 1863.6 | 116.22 | 92.7
| 10413 | 45.19 | 29.93 | 9.434 | 9 | 1880.4 | 129.63 | 92.7
| 10414 | 45.24 | 29.81 | 9.547 | 9 | 1934.8 | 129.63 | 92.7
| 10415 | 45.48 | 29.81 | 10.959 | 8.5 | 1867 | 119.2 | 92.7
| 10416 | 49.83 | 30.01 | 14.97 | 9.4 | 2065.7 | 128.14 | 92.7
| 10417 | 47.69 | 30.07 | 14.97 | 9.2 | 1936.4 | 119.2 | 92.7
| 10418 | 49.15 | 29.87 | 9.66 | 9.4 | 1948.6 | 119.2 | 92.7
| 10419 | 49.51 | 30.07 | 10.959 | 9.5 | 2039 | 114.73 | 92.7
| 10420 | 64.38 | 82.43 | 9.886 | 8 | 1633.5 | 123.67 | 92.7
| 10421 | 114.78 | 81.79 | 9.603 | 9.9 | 1825.3 | 122.18 | 92.7
| 10422 | 161.51 | 78.95 | 11.072 | 11.8 | 2411.7 | 122.18 | 92.7
| 10423 | 206.76 | 79.2 | 13.162 | 13.6 | 2822.6 | 131.12 | 92.7
| 10424 | 253.95 | 71.85 | 14.009 | 16.1 | 3378.4 | 131.12 | 92.7
| 10425 | 273.72 | 85.2 | 15.365 | 17.2 | 3719.2 | 122.18 | 92.7
| 10426 | 237.23 | 79.95 | 14.744 | 16.8 | 3698.7 | 116.22 | 92.7
| 10427 | 211.45 | 79.67 | 14.292 | 17.7 | 3797.9 | 120.69 | 92.7
| 10428 | 212.98 | 77.8 | 13.84 | 17.8 | 3579.2 | 120.69 | 92.7
| 10429 | 215.62 | 74.73 | 14.631 | 17.6 | 3600.6 | 131.12 | 92.7
| 10430 | 243.15 | 80.56 | 14.631 | 17.2 | 3756.3 | 111.75 | 92.7
| 10431 | 223.33 | 77.75 | 14.123 | 16.7 | 3765.1 | 123.67 | 92.7
| 10432 | 203.28 | 76.74 | 14.236 | 17 | 3675.5 | 123.67 | 92.7
| 10433 | 230.39 | 80.31 | 14.631 | 17.7 | 3687.5 | 117.71 | 92.7
| 10434 | 235.51 | 73.86 | 14.687 | 18 | 3878.9 | 122.18 | 92.7
| 10444 | 231.33 | 73.84 | 15.591 | 18.9 | 3925.7 | 129.63 | 92.7
| 10445 | 206.81 | 82.88 | 14.687 | 18.7 | 3801.6 | 111.75 | 92.7
| 10446 | 184.1 | 82.88 | 14.518 | 18.5 | 3770.7 | 122.18 | 92.7
| 10447 | 198.93 | 79.59 | 14.687 | 18.4 | 3680.7 | 108.77 | 92.7
| 10448 | 208.37 | 83.16 | 14.687 | 19 | 3841.6 | 108.77 | 92.7
| 10449 | 209.54 | 73.95 | 14.8 | 19 | 3955.7 | 125.16 | 92.7
| 10450 | 194.82 | 79.87 | 14.857 | 18.6 | 3793.1 | 120.69 | 92.7
| 10451 | 197.88 | 75.96 | 14.744 | 18.7 | 3829.5 | 123.67 | 92.7
| 10452 | 189.65 | 80.54 | 15.083 | 18.8 | 3829.5 | 120.69 | 92.7
| 10453 | 206.01 | 78.67 | 15.591 | 19 | 3917.5 | 128.14 | 92.7
| 10454 | 206.94 | 81.85 | 15.196 | 18.9 | 3969.2 | 132.61 | 92.7
| 10455 | 194.44 | 84.42 | 14.518 | 18.4 | 3952.1 | 114.73 | 92.7
| 10456 | 191.56 | 77.19 | 14.744 | 18.6 | 3702.3 | 128.14 | 92.7
| 10457 | 193.1 | 84.11 | 14.405 | 19.1 | 3777.7 | 123.67 | 92.7
| 10458 | 198.9 | 80.73 | 14.631 | 19.6 | 3878.1 | 125.16 | 92.7
| 10459 | 163.03 | 81.09 | 14.009 | 18.9 | 3807.1 | 125.16 | 92.7
| 10460 | 170.2 | 80.9 | 13.332 | 18.9 | 3399.9 | 123.67 | 92.7
| 10461 | 214.1 | 81.09 | 14.518 | 18.7 | 3591.1 | 114.73 | 92.7
| 10462 | 223.09 | 81.09 | 14.913 | 18.7 | 3903.9 | 114.73 | 92.7
| 10463 | 183.25 | 86.71 | 14.292 | 18.2 | 3736.6 | 108.77 | 92.7
| 10464 | 166.92 | 78.83 | 13.501 | 17.8 | 3574.8 | 108.77 | 92.7
| 10465 | 185.21 | 77.52 | 13.727 | 18.1 | 3520.3 | 122.18 | 92.7
| 10466 | 200.53 | 83.02 | 14.292 | 18.7 | 3714.8 | 116.22 | 92.7
| 10467 | 200.64 | 73.19 | 14.179 | 18.6 | 3795.8 | 114.73 | 92.7
| 10468 | 187.98 | 80.68 | 14.179 | 18.2 | 3779.9 | 114.73 | 92.7
| 10469 | 191.16 | 76.71 | 13.727 | 18.2 | 3672.9 | 126.65 | 92.7
| 10470 | 201.17 | 78.97 | 14.292 | 18.6 | 3793.1 | 117.71 | 92.7
| 10471 | 204.4 | 77.72 | 14.913 | 18.9 | 3867.1 | 117.71 | 92.7
| 10472 | 204.44 | 72.97 | 14.518 | 19.1 | 3886.1 | 119.2 | 92.7
| 10473 | 188.34 | 78.61 | 14.123 | 18.7 | 3916.8 | 111.75 | 92.7
| 10474 | 199.58 | 72.94 | 14.009 | 18.5 | 3817.3 | 116.22 | 92.7
| 10475 | 195.18 | 76.94 | 14.518 | 18.7 | 3823.8 | 116.22 | 92.7
| 10476 | 195.43 | 77.21 | 14.066 | 18.8 | 3823.8 | 129.63 | 92.7
| 10477 | 178.45 | 80.29 | 14.292 | 18.6 | 3748.9 | 129.63 | 92.7
| 10478 | 175.11 | 80.54 | 13.614 | 17.7 | 3760.3 | 120.69 | 92.7
| 10479 | 196.63 | 76.96 | 13.727 | 17.8 | 3766.3 | 123.67 | 92.7
| 10480 | 221.05 | 79.75 | 13.614 | 18.4 | 3781.2 | 123.67 | 92.7
| 10481 | 221.78 | 72.86 | 13.784 | 18.4 | 3903.8 | 119.2 | 92.7
| 10482 | 57.3 | 81.88 | 11.976 | 12.4 | 656.4 | 119.2 | 92.7
| 10483 | 219.17 | 86.65 | 12.767 | 14.2 | 3289.5 | 120.69 | 92.7
| 10484 | 236.26 | 77.02 | 13.614 | 16.4 | 3369.2 | 120.69 | 92.7
| 10485 | 284.42 | 78.16 | 15.139 | 18.1 | 3618.3 | 116.22 | 92.7
| 10486 | 283.62 | 83.24 | 15.591 | 18.4 | 3983.3 | 119.2 | 92.7
| 10487 | 243.05 | 83.24 | 14.631 | 17.5 | 4049.4 | 119.2 | 92.7
| 10488 | 225.55 | 74.87 | 15.139 | 17.6 | 4060.5 | 123.67 | 92.7
| 10489 | 227.45 | 81.49 | 14.631 | 18.9 | 3984.3 | 120.69 | 92.7
| 10490 | 220.38 | 80.15 | 13.727 | 18.2 | 4062.8 | 110.26 | 92.7
| 10491 | 201.17 | 75.93 | 14.348 | 18.3 | 3808 | 110.26 | 92.7
| 10492 | 227.59 | 78.81 | 14.123 | 16.9 | 3757.4 | 117.71 | 92.7
| 10493 | 258.78 | 71.1 | 14.97 | 17.1 | 3873.1 | 128.14 | 92.7
| 10494 | 240.12 | 77.1 | 14.8 | 17.1 | 3967.6 | 128.14 | 92.7
| 10495 | 222.76 | 78.19 | 15.252 | 17.1 | 3959.5 | 111.75 | 92.7
| 10496 | 228.37 | 72.11 | 14.857 | 17 | 4080.2 | 125.16 | 92.7
| 10497 | 218.6 | 80.34 | 14.405 | 16.2 | 4051.3 | 119.2 | 92.7
| 10498 | 197.2 | 78.92 | 13.896 | 16.2 | 3888.1 | 134.1 | 92.7
| 10499 | 211.02 | 75.71 | 14.405 | 16.3 | 3833.8 | 134.1 | 90.6
| 10500 | 255.11 | 80.7 | 14.8 | 17.2 | 3983.1 | 134.1 | 90.6
| 10501 | 256.91 | 77.1 | 15.139 | 17.6 | 4059.3 | 132.61 | 90.6
| 10502 | 230.48 | 81.96 | 15.026 | 17.5 | 4091.3 | 123.67 | 90.6
| 10503 | 34.26 | 29.95 | 9.603 | 6.1 | 1343.3 | 125.16 | 90.6
| 10504 | 34.11 | 29.76 | 10.281 | 7.6 | 1631.9 | 128.14 | 90.6
| 10505 | 31.55 | 29.9 | 10.507 | 7.7 | 1775.3 | 120.69 | 90.6
| 10506 | 34.22 | 29.98 | 9.999 | 7.9 | 1645.7 | 123.67 | 90.6
| 10507 | 89.62 | 89.89 | 11.129 | 11.4 | 2170.3 | 126.65 | 90.6
| 10508 | 141.02 | 87.21 | 11.524 | 13.4 | 2575.1 | 123.67 | 90.6
| 10509 | 191.25 | 85.7 | 12.71 | 15.5 | 3102 | 120.69 | 90.6
| 10510 | 227.33 | 86.51 | 14.631 | 16.9 | 3676.9 | 117.71 | 90.6
| 10511 | 227.53 | 76.68 | 14.631 | 17.3 | 3881.2 | 119.2 | 90.6
| 10512 | 210.77 | 81.68 | 13.671 | 17.6 | 3974.5 | 113.24 | 90.6
| 10513 | 212.66 | 75.43 | 13.84 | 17.9 | 3961.3 | 125.16 | 90.6
| 10514 | 209.75 | 86.45 | 13.953 | 17.7 | 4048.6 | 126.65 | 90.6
| 10515 | 184.81 | 81.04 | 13.445 | 16.9 | 3994.4 | 116.22 | 90.6
| 10516 | 216.36 | 77.38 | 13.84 | 17.4 | 4106 | 110.26 | 90.6
| 10517 | 229.64 | 84.86 | 14.179 | 18.1 | 4196.8 | 119.2 | 90.6
| 10518 | 232.87 | 79.78 | 14.123 | 18.7 | 4199.7 | 114.73 | 90.6
| 10519 | 227.12 | 79.92 | 14.687 | 18.6 | 4243.6 | 123.67 | 90.6
| 10520 | 201.58 | 82.13 | 13.784 | 17.8 | 4192.3 | 119.2 | 90.6
| 10521 | 205.65 | 77.49 | 14.066 | 18.9 | 4153.9 | 119.2 | 90.6
| 10522 | 196.45 | 83.02 | 13.049 | 18.9 | 3892.2 | 110.26 | 90.6
| 10523 | 213.17 | 81.4 | 14.518 | 18 | 3841.2 | 122.18 | 90.6
| 10524 | 255.36 | 80.09 | 14.687 | 18.5 | 4153.1 | 99.83 | 90.6
| 10525 | 246.71 | 82.6 | 14.123 | 18.2 | 4299.8 | 116.22 | 90.6
| 10526 | 204.97 | 77.52 | 14.292 | 18.1 | 4156.9 | 126.65 | 90.6
| 10527 | 226.15 | 79.36 | 14.461 | 18.3 | 4206.4 | 123.67 | 90.6
| 10534 | 230.76 | 75.74 | 14.518 | 18.8 | 4197.2 | 108.77 | 90.6
| 10535 | 225.8 | 83.41 | 14.348 | 18.7 | 4302.5 | 102.81 | 90.6
| 10536 | 215.22 | 79.95 | 14.744 | 18.4 | 4172.9 | 101.32 | 90.6
| 10537 | 221.18 | 79.22 | 14.744 | 18.8 | 4088.7 | 101.32 | 90.6
| 10538 | 219.42 | 86.4 | 14.857 | 19.1 | 4191.9 | 107.28 | 90.6
| 10539 | 219.35 | 80.93 | 14.8 | 19.1 | 4081 | 107.28 | 90.6
| 10540 | 191.66 | 86.18 | 14.913 | 18.9 | 4055.5 | 101.32 | 90.6
| 10541 | 169.59 | 80.01 | 14.066 | 18.2 | 3917.5 | 104.3 | 90.6
| 10542 | 180.58 | 82.35 | 14.236 | 18.6 | 3947.2 | 86.42 | 90.6
| 10543 | 188.95 | 80.9 | 14.744 | 19 | 3947.2 | 86.42 | 90.6
| 10544 | 187.35 | 80.65 | 14.292 | 19 | 3981.1 | 99.83 | 90.6
| 10545 | 166.72 | 84.67 | 13.614 | 18.7 | 3968.9 | 99.83 | 90.6
| 10546 | 148.65 | 81.71 | 14.066 | 18.8 | 3721 | 107.28 | 90.6
| 10547 | 155.04 | 80.42 | 14.236 | 19 | 3732.8 | 107.28 | 90.6
| 10548 | 149.53 | 87.04 | 14.744 | 19 | 3661.3 | 102.81 | 90.6
| 10549 | 125.37 | 77.13 | 13.953 | 18.7 | 3412.9 | 102.81 | 90.6
| 10550 | 136.01 | 79.03 | 14.236 | 19.1 | 3366.3 | 93.87 | 90.6
| 10551 | 135.79 | 82.91 | 14.179 | 19 | 3460.3 | 93.87 | 90.6
| 10552 | 122.4 | 84.78 | 13.275 | 19.3 | 3409 | 104.3 | 90.6
| 10553 | 128.93 | 85.45 | 11.75 | 18.8 | 3052.2 | 108.77 | 90.6
| 10554 | 130.94 | 78.33 | 12.71 | 19.4 | 2978.1 | 105.79 | 90.6
| 10555 | 157.9 | 76.96 | 13.219 | 19.2 | 3048.1 | 105.79 | 90.6
| 10556 | 139.46 | 77.72 | 13.049 | 19.3 | 3092.6 | 89.4 | 90.6
| 10557 | 109.5 | 83.72 | 13.558 | 18 | 2921.4 | 96.85 | 90.6
| 10558 | 131.59 | 86.09 | 14.461 | 18.8 | 3323.7 | 96.85 | 90.6
| 10559 | 125.51 | 87.07 | 12.484 | 18.2 | 3378.8 | 108.77 | 90.6
| 10560 | 125.54 | 82.16 | 13.275 | 18.5 | 3153.2 | 102.81 | 90.6
| 10561 | 137.81 | 81.6 | 13.558 | 19.2 | 3294.6 | 102.81 | 90.6
| 10562 | 123.87 | 89.27 | 12.993 | 19 | 3222.1 | 108.77 | 90.6
| 10563 | 125.49 | 80.4 | 12.993 | 18.7 | 3063.9 | 108.77 | 90.6
| 10564 | 137.47 | 80.79 | 13.049 | 19.2 | 3369 | 111.75 | 90.6
| 10565 | 129.82 | 81.15 | 13.219 | 18.7 | 3433.7 | 105.79 | 90.6
| 10566 | 120.47 | 81.93 | 12.936 | 19.1 | 3242.8 | 105.79 | 90.6
| 10567 | 123.94 | 80.01 | 13.106 | 19.1 | 3434.3 | 110.26 | 90.6
| 10568 | 118.15 | 85.53 | 12.71 | 18.6 | 3322.4 | 96.85 | 90.6
| 10569 | 124.13 | 83.66 | 12.654 | 19 | 3144.3 | 114.73 | 90.6
| 10570 | 119.68 | 85.06 | 12.371 | 19.1 | 3114.6 | 114.73 | 90.6
| 10571 | 99.67 | 81.35 | 12.315 | 18.3 | 2931.2 | 105.79 | 90.6
| 10572 | 116.17 | 89.36 | 11.976 | 18.9 | 3116.9 | 98.34 | 90.6
| 10573 | 111.38 | 83.64 | 12.089 | 18.7 | 3020.2 | 110.26 | 90.6
| 10574 | 110.81 | 84.84 | 11.863 | 18.9 | 2993.2 | 110.26 | 90.6
| 10575 | 116.31 | 84.19 | 12.541 | 19.2 | 2994.5 | 108.77 | 90.6
| 10576 | 65.01 | 77.44 | 11.581 | 15 | 1936.4 | 104.3 | 90.6
| 10577 | 145.28 | 84.05 | 12.936 | 16.9 | 3009.3 | 104.3 | 90.6
| 10578 | 161.25 | 80.2 | 14.348 | 18.1 | 3522 | 98.34 | 90.6
| 10579 | 142.72 | 78.36 | 14.461 | 17.4 | 3410.1 | 114.73 | 90.6
| 10580 | 159.45 | 82.43 | 14.687 | 18 | 3531.2 | 116.22 | 90.6
| 10581 | 158.98 | 71.6 | 14.292 | 18 | 3650.1 | 116.22 | 90.6
| 10582 | 151.09 | 79.67 | 14.405 | 17.9 | 3695.4 | 99.83 | 90.6
| 10583 | 158.17 | 72.89 | 14.009 | 17.7 | 3695.5 | 99.83 | 90.6
| 10584 | 163.5 | 76.52 | 13.896 | 18.5 | 3648.7 | 110.26 | 90.6
| 10585 | 148.27 | 76.8 | 12.71 | 18 | 3490.9 | 98.34 | 90.6
| 10586 | 171.88 | 71.72 | 12.936 | 16.1 | 3433.4 | 111.75 | 90.6
| 10587 | 200.01 | 71.6 | 14.236 | 17.1 | 3525 | 111.75 | 90.6
| 10588 | 203.44 | 72.05 | 14.518 | 17.6 | 3962.9 | 104.3 | 90.6
| 10589 | 200.35 | 69.06 | 14.461 | 17.7 | 4118.1 | 104.3 | 88.3
| 10590 | 178.84 | 73.59 | 13.332 | 16.9 | 3829.5 | 99.83 | 88.3
| 10591 | 187.55 | 71.3 | 13.558 | 16.4 | 3748.3 | 108.77 | 88.3
| 10592 | 192.63 | 77.08 | 14.236 | 17.1 | 3749.9 | 108.77 | 88.3
| 10593 | 197.65 | 76.77 | 13.727 | 17.5 | 3652 | 113.24 | 88.3
| 10594 | 198.56 | 79.03 | 14.179 | 17.2 | 3813.5 | 107.28 | 88.3
| 10595 | 181.87 | 81.01 | 13.501 | 16.5 | 3813.5 | 116.22 | 88.3
| 10596 | 204.77 | 70.6 | 13.953 | 17 | 3714.1 | 120.69 | 88.3
| 10597 | 225.51 | 81.65 | 14.009 | 17.6 | 3916.4 | 108.77 | 88.3
| 10598 | 235.99 | 74.79 | 14.236 | 17.8 | 4071.8 | 117.71 | 88.3
| 10599 | 231.91 | 76.52 | 15.083 | 17.9 | 4168.3 | 116.22 | 88.3
| 10600 | 215.31 | 79.75 | 13.896 | 17.6 | 4044.5 | 113.24 | 88.3
| 10601 | 223 | 73.67 | 14.009 | 17.7 | 4115.9 | 125.16 | 88.3
| 10602 | 214.67 | 80.37 | 14.348 | 17.8 | 4075.3 | 108.77 | 88.3
| 10603 | 224.91 | 79.98 | 14.631 | 17.8 | 4010.1 | 114.73 | 88.3
| 10604 | 227.73 | 74.76 | 14.179 | 17.9 | 4110.7 | 128.14 | 88.3
| 10605 | 221.76 | 83.94 | 14.236 | 17.8 | 4141 | 114.73 | 88.3
| 10606 | 214.99 | 79.08 | 14.123 | 17.6 | 4149.8 | 122.18 | 88.3
| 10607 | 219.86 | 77.13 | 15.139 | 17.8 | 4135.1 | 122.18 | 88.3
| 10608 | 227.15 | 85.42 | 14.574 | 18.1 | 4233.1 | 117.71 | 88.3
| 10609 | 227.45 | 76.41 | 14.236 | 18.3 | 4188.1 | 119.2 | 88.3
| 10610 | 207.65 | 82.35 | 15.422 | 18 | 4114.6 | 111.75 | 88.3
| 10611 | 201.76 | 84.72 | 14.179 | 17.6 | 4114.6 | 111.75 | 88.3
| 10612 | 207.02 | 78.67 | 15.139 | 17.6 | 3988.8 | 114.73 | 88.3
| 10613 | 207.32 | 81.29 | 14.123 | 17.9 | 3997.3 | 110.26 | 88.3
| 10614 | 216.61 | 79.59 | 14.405 | 18.2 | 4057.1 | 119.2 | 88.3
| 10615 | 217.56 | 88.21 | 14.631 | 18.8 | 4140.9 | 116.22 | 88.3
| 10616 | 173.95 | 77.69 | 12.371 | 17.9 | 3363.5 | 101.32 | 88.3
| 10617 | 191.52 | 85.42 | 13.501 | 18.5 | 3487.9 | 110.26 | 88.3
| 10618 | 234.99 | 81.46 | 14.236 | 17.5 | 3679 | 108.77 | 88.3
| 10619 | 247.56 | 81.63 | 14.687 | 18 | 4071.6 | 114.73 | 88.3
| 10620 | 183.15 | 84.22 | 14.97 | 17.1 | 3804.3 | 129.63 | 88.3
| 10621 | 191.52 | 72.92 | 13.896 | 17.3 | 3751.6 | 129.63 | 88.3
| 10631 | 216.25 | 76.1 | 14.292 | 17.6 | 4071.3 | 125.16 | 88.3
| 10632 | 217.66 | 82.49 | 13.953 | 18.1 | 3948 | 125.16 | 88.3
| 10633 | 225.15 | 82.49 | 13.501 | 18.3 | 4042.2 | 113.24 | 88.3
| 10634 | 216.67 | 80.4 | 13.727 | 18.3 | 3873.2 | 119.2 | 88.3
| 10635 | 194.82 | 82.88 | 13.501 | 17.5 | 3809.5 | 123.67 | 88.3
| 10636 | 197.15 | 78.97 | 13.784 | 17.3 | 3834.3 | 131.12 | 88.3
| 10637 | 201.87 | 84.75 | 14.348 | 17.7 | 3809.6 | 102.81 | 88.3
| 10638 | 204.3 | 84.7 | 14.292 | 17.9 | 3697.4 | 126.65 | 88.3
| 10639 | 194.69 | 82.57 | 13.332 | 17.5 | 3727.1 | 116.22 | 88.3
| 10640 | 165.37 | 83.1 | 13.106 | 17.1 | 3660.8 | 110.26 | 88.3
| 10641 | 188.2 | 79.84 | 13.784 | 17.5 | 3740.5 | 116.22 | 88.3
| 10642 | 201.93 | 83.44 | 13.896 | 18.2 | 3755.3 | 122.18 | 88.3
| 10643 | 201.08 | 83.55 | 14.009 | 18.3 | 3760.6 | 114.73 | 88.3
| 10644 | 156.33 | 86.71 | 13.784 | 17.6 | 3628.9 | 125.16 | 88.3
| 10645 | 161.99 | 82.66 | 13.671 | 17.9 | 3527.6 | 125.16 | 88.3
| 10646 | 165.16 | 81.9 | 13.445 | 19.3 | 3590.6 | 125.16 | 88.3
| 10647 | 146.92 | 86.01 | 11.637 | 18.6 | 3397.4 | 140.06 | 88.3
| 10648 | 147.3 | 83.89 | 11.919 | 17.9 | 2908.6 | 114.73 | 88.3
| 10649 | 174.17 | 78.16 | 12.823 | 17.3 | 3309.8 | 126.65 | 88.3
| 10650 | 162.03 | 83.66 | 12.767 | 17.4 | 3369.4 | 117.71 | 88.3
| 10651 | 138.49 | 80.9 | 13.106 | 17.4 | 3210.2 | 131.12 | 88.3
| 10652 | 139.88 | 71.41 | 12.597 | 17.8 | 3468 | 125.16 | 88.3
| 10653 | 130.37 | 79.84 | 12.936 | 17.5 | 3465.9 | 128.14 | 88.3
| 10654 | 124.52 | 78.16 | 12.089 | 17.5 | 3323.8 | 129.63 | 88.3
| 10655 | 126.28 | 72.94 | 12.541 | 18 | 3270.8 | 128.14 | 88.3
| 10656 | 106.14 | 74.95 | 12.484 | 17.4 | 3134.7 | 126.65 | 88.3
| 10657 | 127.47 | 74.23 | 12.032 | 17.8 | 3162.7 | 126.65 | 88.3
| 10658 | 132.09 | 71.66 | 12.767 | 18 | 3352.1 | 119.2 | 88.3
| 10659 | 125.6 | 75.46 | 12.371 | 17.5 | 3289.1 | 123.67 | 88.3
| 10660 | 125.92 | 71.44 | 12.258 | 18.1 | 3401.3 | 114.73 | 88.3
| 10661 | 129.12 | 71.99 | 12.767 | 18 | 3447.4 | 119.2 | 88.3
| 10662 | 121.59 | 76.6 | 12.823 | 17.8 | 3530.2 | 102.81 | 88.3
| 10663 | 134.48 | 71.77 | 13.614 | 18 | 3508.2 | 102.81 | 88.3
| 10664 | 141.32 | 73.73 | 12.767 | 18.2 | 3657 | 114.73 | 88.3
| 10665 | 137.18 | 74.87 | 12.597 | 17.7 | 3626.8 | 116.22 | 88.3
| 10666 | 152.07 | 74.84 | 13.388 | 17.9 | 3557.2 | 123.67 | 88.3
| 10667 | 158.58 | 77.83 | 13.275 | 18 | 3686.7 | 116.22 | 88.3
| 10668 | 159.14 | 82.88 | 13.784 | 17.9 | 3684.2 | 105.79 | 88.3
| 10669 | 146.65 | 81.99 | 12.767 | 17.8 | 3765 | 105.79 | 88.3
| 10671 | 221.27 | 79.98 | 12.202 | 14.4 | 2262.5 | 104.3 | 88.3
| 10672 | 222.93 | 89.61 | 13.445 | 15.9 | 3199.9 | 105.79 | 88.3
| 10673 | 232.17 | 73.95 | 13.896 | 17.3 | 3513.5 | 105.79 | 88.3
| 10674 | 232.42 | 85.11 | 14.631 | 17.9 | 3914.2 | 96.85 | 88.3
| 10675 | 210.75 | 81.12 | 14.009 | 17.7 | 4025 | 96.85 | 88.3
| 10676 | 209.74 | 72.89 | 14.518 | 17.8 | 4159.4 | 95.36 | 88.3
| 10677 | 210.67 | 79.62 | 14.348 | 18 | 4141.6 | 89.4 | 88.3
| 10678 | 208.25 | 77.38 | 14.461 | 18.7 | 4401.1 | 89.4 | 88.3
| 10679 | 187.68 | 81.65 | 13.558 | 17.8 | 3990.6 | 96.85 | 88.3
| 10680 | 152.47 | 76.27 | 12.936 | 17.6 | 3789.8 | 101.32 | 88.3
| 10681 | 223.07 | 79.14 | 14.857 | 17.1 | 3698.1 | 101.32 | 88.3
| 10682 | 242.58 | 77.05 | 14.461 | 18.2 | 4189.2 | 90.89 | 88.3
| 10683 | 221.65 | 77.97 | 14.631 | 18 | 4253.5 | 90.89 | 88.3
| 10684 | 162.43 | 72.25 | 14.236 | 17.1 | 3687.5 | 93.87 | 88.3
| 10685 | 164.35 | 79.62 | 13.671 | 17.4 | 3983.4 | 84.93 | 88.3
| 10686 | 164.25 | 73.42 | 13.784 | 17.8 | 3898.8 | 84.93 | 88.3
| 10687 | 158.83 | 73.86 | 13.896 | 17.8 | 3890.9 | 86.42 | 88.3
| 10688 | 135.27 | 72.13 | 12.823 | 16.9 | 3525.1 | 92.38 | 88.3
| 10689 | 147.56 | 74.95 | 14.066 | 17.8 | 3630.2 | 92.38 | 88.3
| 10690 | 130.88 | 74.09 | 13.162 | 17.4 | 3583.3 | 95.36 | 88.3
| 10691 | 129.85 | 71.6 | 12.993 | 17 | 3391.2 | 89.4 | 88.3
| 10692 | 137.58 | 75.74 | 13.784 | 17.9 | 3617.2 | 93.87 | 91.8
| 10693 | 125.43 | 78.22 | 13.388 | 17.7 | 3516.2 | 93.87 | 91.8
| 10694 | 124.57 | 74.06 | 12.597 | 17.4 | 3197.5 | 92.38 | 91.8
| 10695 | 129.78 | 69.93 | 13.501 | 18 | 3313.9 | 90.89 | 91.8
| 10696 | 28.54 | 29.84 | 8.248 | 9.6 | 2170.9 | 90.89 | 91.8
| 10697 | 27.61 | 29.95 | 13.784 | 10.1 | 1912.2 | 89.4 | 91.8
| 10698 | 29.28 | 29.93 | 9.716 | 11.3 | 1848.8 | 87.91 | 91.8
| 10699 | 27.78 | 29.9 | 14.97 | 11.6 | 1875.7 | 98.34 | 91.8
| 10700 | 27.49 | 30.04 | 14.97 | 11.2 | 1940.2 | 93.87 | 91.8
| 10701 | 29.55 | 30.07 | 9.49 | 11.3 | 1882.2 | 89.4 | 91.8
| 10702 | 32.98 | 29.84 | 8.417 | 11.6 | 1936.2 | 89.4 | 91.8
| 10703 | 32.46 | 29.84 | 14.97 | 11.5 | 2057.4 | 98.34 | 91.8
| 10704 | 37.89 | 29.81 | 9.434 | 11.8 | 2082.2 | 89.4 | 91.8
| 10705 | 38.29 | 29.9 | 6.835 | 11.9 | 2118.7 | 92.38 | 91.8
| 10706 | 38.76 | 29.9 | 9.095 | 12.1 | 2069.3 | 92.38 | 91.8
| 10707 | 38.41 | 29.87 | 9.321 | 12 | 2064.3 | 95.36 | 91.8
| 10708 | 85.64 | 80.17 | 9.264 | 9.9 | 1687.5 | 92.38 | 91.8
| 10709 | 136.94 | 77.35 | 10.733 | 14.6 | 2329.1 | 84.93 | 91.8
| 10710 | 180.54 | 75.54 | 12.88 | 17 | 2882 | 84.93 | 91.8
| 10711 | 181.32 | 78.33 | 13.106 | 18 | 3148.1 | 84.93 | 91.8
| 10712 | 194.9 | 74.59 | 14.913 | 17.5 | 3693 | 93.87 | 91.8
| 10713 | 211.02 | 80.03 | 15.139 | 17.9 | 3841.3 | 89.4 | 91.8
| 10714 | 157.06 | 77.58 | 13.784 | 17.3 | 3680.5 | 81.95 | 91.8
| 10715 | 180.29 | 73.22 | 14.236 | 17.5 | 3784.7 | 89.4 | 91.8
| 10716 | 195.3 | 79.67 | 14.744 | 17.9 | 3790.5 | 89.4 | 91.8
| 10723 | 210.45 | 75.26 | 14.687 | 17.7 | 4097 | 98.34 | 91.8
| 10724 | 210.48 | 68.56 | 14.687 | 17.6 | 4121.1 | 98.34 | 91.8
| 10725 | 211.8 | 75.93 | 14.857 | 17.7 | 4012.2 | 93.87 | 91.8
| 10726 | 233.62 | 76.38 | 15.139 | 18 | 4012.2 | 98.34 | 91.8
| 10727 | 233.26 | 73.47 | 15.083 | 18.4 | 4149.3 | 89.4 | 91.8
| 10728 | 204.26 | 85.09 | 14.913 | 17.7 | 4255.6 | 89.4 | 91.8
| 10729 | 215.17 | 74.93 | 15.083 | 17.7 | 4007.5 | 93.87 | 91.8
| 10730 | 223.89 | 81.68 | 14.8 | 17.8 | 4054 | 93.87 | 91.8
| 10731 | 226.22 | 78.86 | 14.744 | 17.9 | 4164.8 | 101.32 | 91.8
| 10732 | 227.69 | 76.74 | 15.648 | 17.9 | 4067.7 | 101.32 | 91.8
| 10733 | 222.19 | 80.15 | 14.857 | 17.9 | 4138.8 | 101.32 | 91.8
| 10734 | 210.03 | 80.06 | 13.84 | 17.7 | 4089.7 | 108.77 | 91.8
| 10735 | 209.36 | 75.23 | 14.461 | 17.9 | 3972.9 | 95.36 | 91.8
| 10736 | 220.86 | 77.16 | 14.292 | 18.2 | 4014.9 | 107.28 | 91.8
| 10737 | 223.75 | 73 | 14.631 | 18.3 | 4081.4 | 107.28 | 91.8
| 10738 | 206.51 | 80.06 | 14.97 | 18 | 4039.2 | 101.32 | 91.8
| 10739 | 201.64 | 77.35 | 14.179 | 17.5 | 3989.8 | 93.87 | 91.8
| 10740 | 207.49 | 76.24 | 14.687 | 17.9 | 3995.5 | 93.87 | 91.8
| 10741 | 203 | 79.03 | 14.8 | 18.7 | 3932.1 | 96.85 | 91.8
| 10742 | 173.74 | 75.04 | 13.896 | 18 | 3701.3 | 108.77 | 91.8
| 10743 | 181.67 | 81.07 | 13.671 | 18 | 3673.7 | 104.3 | 91.8
| 10744 | 203.15 | 71.44 | 14.236 | 17.2 | 3787.2 | 104.3 | 91.8
| 10745 | 170.77 | 78.72 | 13.388 | 16.9 | 3787.2 | 99.83 | 91.8
| 10746 | 188.94 | 75.09 | 14.009 | 17 | 3707.8 | 99.83 | 91.8
| 10747 | 179.97 | 78.47 | 13.332 | 16.7 | 3665.1 | 96.85 | 91.8
| 10748 | 152.03 | 81.18 | 12.936 | 16.2 | 3497.4 | 98.34 | 91.8
| 10749 | 197.65 | 80.82 | 13.445 | 17.4 | 3604.9 | 104.3 | 91.8
| 10750 | 208.92 | 83.61 | 14.687 | 18.2 | 3780.7 | 104.3 | 91.8
| 10751 | 196.53 | 84.53 | 14.009 | 18.1 | 3771.3 | 111.75 | 91.8
| 10752 | 161.92 | 81.29 | 13.388 | 17.3 | 3586.5 | 114.73 | 91.8
| 10753 | 180.07 | 80.45 | 13.671 | 17.6 | 3637.1 | 98.34 | 91.8
| 10754 | 180.84 | 82.18 | 13.558 | 18 | 3600.9 | 98.34 | 91.8
| 10755 | 172.22 | 79.42 | 13.896 | 17.6 | 3688.9 | 102.81 | 91.8
| 10756 | 154.53 | 81.26 | 13.501 | 17.3 | 3616.9 | 111.75 | 91.8
| 10757 | 164.9 | 77.69 | 13.671 | 17.6 | 3613.5 | 123.67 | 91.8
| 10758 | 183.5 | 84.92 | 13.614 | 18.2 | 3708.5 | 119.2 | 91.8
| 10759 | 179.67 | 78.78 | 13.558 | 18.1 | 3704 | 113.24 | 91.8
| 10760 | 145.39 | 85.2 | 13.784 | 17.6 | 3644.3 | 108.77 | 91.8
| 10761 | 146.45 | 77.69 | 12.767 | 17.7 | 3521.4 | 105.79 | 91.8
| 10762 | 168.2 | 78.95 | 13.162 | 18.1 | 3589.3 | 113.24 | 91.8
| 10763 | 164.41 | 83.08 | 13.275 | 18 | 3715.7 | 105.79 | 91.8
| 10764 | 131.38 | 75.15 | 12.936 | 17.8 | 3526.1 | 105.79 | 91.8
| 10765 | 144.14 | 80.56 | 11.354 | 13.2 | 1833.7 | 113.24 | 91.8
| 10766 | 188.65 | 81.85 | 12.654 | 15.3 | 2908.9 | 122.18 | 91.8
| 10767 | 209.93 | 77.52 | 13.953 | 17.4 | 3670.4 | 125.16 | 91.8
| 10768 | 201.78 | 84.86 | 14.574 | 17.7 | 4077.8 | 116.22 | 91.8
| 10769 | 181.57 | 80.79 | 14.687 | 17.7 | 3942.3 | 116.22 | 91.8
| 10770 | 185.56 | 84.78 | 15.026 | 18 | 4103.3 | 113.24 | 91.8
| 10771 | 179.5 | 79.5 | 14.292 | 17.9 | 4023.1 | 113.24 | 91.8
| 10772 | 168.62 | 84.28 | 14.461 | 18.3 | 3830.5 | 113.24 | 91.8
| 10773 | 137.79 | 77.27 | 13.106 | 17.8 | 3474.8 | 107.28 | 91.8
| 10774 | 168.57 | 84.22 | 14.236 | 18.4 | 3572.7 | 117.71 | 91.8
| 10775 | 212.94 | 72.44 | 15.648 | 17.7 | 3949.5 | 113.24 | 91.8
| 10776 | 221.68 | 81.9 | 15.648 | 17.8 | 4168.2 | 105.79 | 91.8
| 10777 | 192.58 | 81.18 | 15.196 | 17.6 | 4196.4 | 114.73 | 91.8
| 10778 | 186.66 | 76.63 | 15.026 | 17.8 | 4032.8 | 110.26 | 89.7
| 10779 | 202.83 | 78.61 | 15.309 | 18.2 | 4142.8 | 113.24 | 89.7
| 10780 | 198.76 | 72.39 | 15.139 | 18.2 | 4278.4 | 113.24 | 89.7
| 10781 | 173.18 | 78.69 | 15.083 | 17.9 | 4198.6 | 113.24 | 89.7
| 10782 | 181.2 | 77.55 | 15.591 | 17.7 | 4193.2 | 134.1 | 89.7
| 10783 | 191.74 | 82.85 | 15.817 | 18.2 | 4296.2 | 111.75 | 89.7
| 10784 | 186.8 | 77.75 | 16.1 | 18 | 4122.4 | 104.3 | 89.7
| 10785 | 174.81 | 81.96 | 15.026 | 17.7 | 4113.2 | 104.3 | 89.7
| 10786 | 171.74 | 76.85 | 15.026 | 17.5 | 4081.3 | 128.14 | 89.7
| 10787 | 176.05 | 81.82 | 15.422 | 18.1 | 4069.6 | 128.14 | 89.7
| 10788 | 190.48 | 76.21 | 15.365 | 18 | 4222.7 | 108.77 | 89.7
| 10789 | 191.37 | 85.67 | 15.648 | 18 | 4448.5 | 104.3 | 89.7
| 10790 | 176.69 | 85.67 | 14.913 | 17.8 | 4308.4 | 104.3 | 89.7
| 10791 | 176.06 | 79.39 | 14.97 | 17.8 | 4172.8 | 129.63 | 89.7
| 10792 | 182.8 | 85.67 | 15.987 | 18.2 | 4115.8 | 129.63 | 89.7
| 10793 | 182.9 | 76.27 | 15.309 | 18 | 4253.6 | 122.18 | 89.7
| 10794 | 166.24 | 79.89 | 14.405 | 17.8 | 4148.3 | 113.24 | 89.7
| 10795 | 171.87 | 75.12 | 15.026 | 17.7 | 4031.4 | 108.77 | 89.7
| 10796 | 177.95 | 81.26 | 14.8 | 17.9 | 4070.4 | 116.22 | 89.7
| 10797 | 183.69 | 78.67 | 15.817 | 18.2 | 4218.6 | 119.2 | 89.7
| 10798 | 165.69 | 89.61 | 15.139 | 17.9 | 4121.6 | 119.2 | 89.7
| 10799 | 170.63 | 76.04 | 14.913 | 17.8 | 4118.3 | 117.71 | 89.7
| 10800 | 181.99 | 82.97 | 15.422 | 18 | 4001.4 | 117.71 | 89.7
| 10801 | 188.86 | 84.98 | 15.761 | 18.2 | 4237.3 | 119.2 | 89.7
| 10802 | 171.2 | 87.6 | 14.744 | 18.1 | 4156.1 | 119.2 | 89.7
| 10803 | 162.27 | 83.19 | 14.97 | 17.6 | 4102.7 | 122.18 | 89.7
| 10804 | 163.59 | 84.75 | 14.687 | 18.4 | 3997.7 | 117.71 | 89.7
| 10805 | 158.42 | 81.79 | 14.179 | 18.5 | 3794.4 | 122.18 | 89.7
| 10806 | 154.73 | 81.07 | 13.049 | 17.3 | 3518.7 | 116.22 | 89.7
| 10807 | 187.13 | 84.98 | 14.913 | 17.6 | 3840.2 | 107.28 | 89.7
| 10808 | 165.86 | 80.87 | 15.026 | 17.7 | 4034.1 | 108.77 | 89.7
| 10809 | 161.87 | 82.85 | 14.913 | 17.6 | 4246.5 | 111.75 | 89.7
| 10810 | 151.09 | 81.74 | 14.857 | 16.9 | 3930.6 | 110.26 | 89.7
| 10812 | 183.58 | 81.9 | 14.405 | 18 | 3940 | 110.26 | 89.7
| 10816 | 179.53 | 85.51 | 15.422 | 17.9 | 4018.5 | 113.24 | 89.7
| 10817 | 179.79 | 78.83 | 14.8 | 18.2 | 4174.5 | 119.2 | 89.7
| 10818 | 160.34 | 85.56 | 14.405 | 17.6 | 4178.5 | 114.73 | 89.7
| 10819 | 165.88 | 76.04 | 14.292 | 17.8 | 4033.6 | 105.79 | 89.7
| 10820 | 185.28 | 83.27 | 15.704 | 18.2 | 4004.1 | 117.71 | 89.7
| 10821 | 186.03 | 76.52 | 14.857 | 18.3 | 4222.3 | 111.75 | 89.7
| 10822 | 158.52 | 82.66 | 14.348 | 17.5 | 4000.2 | 113.24 | 89.7
| 10823 | 170.34 | 75.74 | 14.857 | 17.7 | 3991.2 | 116.22 | 89.7
| 10824 | 179.06 | 82.63 | 14.348 | 18 | 4076.6 | 110.26 | 89.7
| 10825 | 179.47 | 77.94 | 14.631 | 18.3 | 4131.4 | 111.75 | 89.7
| 10826 | 158.21 | 83.66 | 14.687 | 17.8 | 4005 | 107.28 | 89.7
| 10827 | 163.87 | 78.28 | 14.857 | 17.5 | 4013.6 | 116.22 | 89.7
| 10828 | 168.87 | 86.26 | 14.461 | 17.6 | 4160 | 119.2 | 89.7
| 10829 | 173.9 | 83.66 | 14.857 | 17.9 | 4118.7 | 113.24 | 89.7
| 10830 | 172.84 | 86.93 | 14.405 | 17.7 | 4054.4 | 117.71 | 89.7
| 10831 | 166.19 | 79.14 | 14.123 | 17.4 | 4018.3 | 102.81 | 89.7
| 10832 | 176.29 | 84.7 | 14.687 | 17.9 | 3963.9 | 107.28 | 89.7
| 10833 | 196.07 | 81.9 | 14.97 | 18.1 | 4052.3 | 108.77 | 89.7
| 10834 | 198.9 | 82.85 | 15.478 | 18.1 | 4219 | 105.79 | 89.7
| 10835 | 172.87 | 83.58 | 14.009 | 18.5 | 4151.4 | 104.3 | 89.7
| 10836 | 145.38 | 79.7 | 13.445 | 17.4 | 3884.9 | 110.26 | 89.7
| 10837 | 204.08 | 84.95 | 14.179 | 18.3 | 3772.5 | 105.79 | 89.7
| 10838 | 221.9 | 78.61 | 15.309 | 18.3 | 4247.3 | 95.36 | 89.7
| 10839 | 207.25 | 78.61 | 14.405 | 17.9 | 4159.2 | 96.85 | 89.7
| 10840 | 179.03 | 68.03 | 14.97 | 17.7 | 3962.4 | 108.77 | 89.7
| 10841 | 186.25 | 79.73 | 14.744 | 18.1 | 4217.2 | 95.36 | 89.7
| 10842 | 187.35 | 79.11 | 15.139 | 18.1 | 4374.6 | 95.36 | 89.7
| 10843 | 173.43 | 79.08 | 14.123 | 17.7 | 4157.8 | 102.81 | 89.7
| 10844 | 171.09 | 79.08 | 13.896 | 17.7 | 3984.8 | 101.32 | 89.7
| 10845 | 167.03 | 73.81 | 13.501 | 18 | 3992.6 | 108.77 | 89.7
| 10846 | 181.4 | 73.81 | 14.009 | 18 | 4027.6 | 92.38 | 89.7
| 10847 | 179.37 | 79.17 | 13.784 | 17.9 | 4101.3 | 98.34 | 89.7
| 10848 | 166.74 | 80.68 | 13.784 | 17.7 | 4122.1 | 84.93 | 89.7
| 10849 | 164.58 | 75.15 | 14.123 | 17.9 | 3949.6 | 99.83 | 89.7
| 10850 | 183.43 | 79.48 | 14.574 | 18.3 | 3978.4 | 101.32 | 89.7
| 10851 | 176.38 | 80.73 | 14.631 | 18.2 | 4123 | 95.36 | 89.7
| 10852 | 148.78 | 81.79 | 13.727 | 17.8 | 3839.1 | 99.83 | 89.7
| 10853 | 156.07 | 79.11 | 14.179 | 17.8 | 3835.8 | 89.4 | 89.7
| 10854 | 164.24 | 79.78 | 14.066 | 18.4 | 3734.1 | 90.89 | 89.7
| 10855 | 135.9 | 77.8 | 13.275 | 17.9 | 3797.2 | 84.93 | 89.7
| 10856 | 125.56 | 76.41 | 12.936 | 17.6 | 3569.4 | 93.87 | 89.7
| 10857 | 137.59 | 79.53 | 13.953 | 18.3 | 3712.6 | 95.36 | 89.7
| 10858 | 123.94 | 84.95 | 14.236 | 18.1 | 3566.4 | 87.91 | 89.7
| 10859 | 66.31 | 72.58 | 10.507 | 13.1 | 1466.2 | 89.4 | 89.7
| 10860 | 150.57 | 77.69 | 12.767 | 16.1 | 2895.7 | 89.4 | 89.7
| 10861 | 163.9 | 72.97 | 13.953 | 18.2 | 3576.6 | 87.91 | 89.7
| 10862 | 156.7 | 78.67 | 13.671 | 17.8 | 3632.2 | 92.38 | 89.7
| 10863 | 135.03 | 77.05 | 14.574 | 17.9 | 3763.1 | 96.85 | 89.7
| 10864 | 134.53 | 81.76 | 14.631 | 17.9 | 3834 | 98.34 | 89.7
| 10865 | 109.89 | 77.69 | 13.84 | 17.6 | 3672 | 90.89 | 89.7
| 10866 | 117.46 | 83.69 | 14.405 | 18.2 | 3606.4 | 86.42 | 89.7
| 10867 | 116.38 | 82.74 | 14.292 | 18.9 | 3658.2 | 95.36 | 91.2
| 10868 | 107.14 | 86.79 | 12.202 | 18.3 | 3039.1 | 89.4 | 91.2
| 10869 | 122.79 | 79.95 | 11.976 | 16.6 | 2809.9 | 95.36 | 91.2
| 10870 | 139.56 | 80.01 | 14.574 | 17.7 | 3268.1 | 95.36 | 91.2
| 10871 | 14.1 | 29.2 | 5.141 | 14.1 | 1563.9 | 77.48 | 91.2
| 10872 | 69.43 | 30.04 | 14.97 | 18 | 2104.3 | 81.95 | 91.2
| 10873 | 34.67 | 29.9 | 9.264 | 19.1 | 2214.7 | 86.42 | 91.2
| 10874 | 32.78 | 30.01 | 9.095 | 19.8 | 2112.7 | 86.42 | 91.2
| 10875 | 41.2 | 29.95 | 13.727 | 20.9 | 2227.8 | 90.89 | 91.2
| 10876 | 31.08 | 30.15 | 14.97 | 20.9 | 2299.2 | 87.91 | 91.2
| 10877 | 45.09 | 29.95 | 12.654 | 21.8 | 2326.5 | 87.91 | 91.2
| 10878 | 42.5 | 29.73 | 9.547 | 22.8 | 2173.8 | 75.99 | 91.2
| 10879 | 50.02 | 30.04 | 8.586 | 23.3 | 2343.6 | 75.99 | 91.2
| 10880 | 50.31 | 30.09 | 6.892 | 23.5 | 2438.5 | 75.99 | 91.2
| 10881 | 36.51 | 29.9 | 10.281 | 23.5 | 2257.7 | 89.4 | 91.2
| 10882 | 32.23 | 29.98 | 9.603 | 23.4 | 2257 | 81.95 | 91.2
| 10883 | 35.55 | 29.81 | 9.321 | 23.3 | 2207.7 | 90.89 | 91.2
| 10884 | 90.7 | 81.71 | 12.541 | 15.8 | 2654.6 | 92.38 | 91.2
| 10885 | 121.76 | 82.3 | 13.896 | 17.2 | 3069.7 | 92.38 | 91.2
| 10886 | 102.55 | 82.69 | 13.671 | 17 | 3043.3 | 92.38 | 91.2
| 10887 | 113.49 | 84.22 | 13.614 | 17.7 | 3182.2 | 86.42 | 91.2
| 10888 | 93.55 | 83.47 | 13.445 | 17.4 | 3113.8 | 81.95 | 91.2
| 10889 | 122.93 | 84.72 | 13.614 | 18.3 | 3176.8 | 87.91 | 91.2
| 10890 | 122.26 | 79.56 | 13.953 | 18.3 | 3209.3 | 87.91 | 91.2
| 10891 | 101.15 | 76.43 | 14.123 | 18 | 3129.3 | 83.44 | 91.2
| 10892 | 104.54 | 82.52 | 14.348 | 18.2 | 3275.5 | 87.91 | 91.2
| 10893 | 95.34 | 79.95 | 13.671 | 17.8 | 3321.1 | 99.83 | 91.2
| 10894 | 111.09 | 80.34 | 14.687 | 18.1 | 3267 | 87.91 | 91.2
| 10895 | 108.66 | 83.08 | 14.518 | 18.2 | 3344.2 | 87.91 | 91.2
| 10896 | 103.35 | 81.07 | 14.518 | 18 | 3151.1 | 89.4 | 91.2
| 10897 | 105.64 | 80.54 | 14.744 | 18.2 | 3203.3 | 89.4 | 91.2
| 10898 | 88.18 | 77.33 | 13.727 | 18.6 | 3136.2 | 80.46 | 91.2
| 10899 | 72.16 | 72.97 | 12.484 | 18 | 2704 | 89.4 | 91.2
| 10900 | 105.74 | 74.48 | 12.936 | 17.4 | 2545.7 | 84.93 | 91.2
| 10901 | 126.71 | 77.47 | 13.671 | 17.7 | 3085.6 | 87.91 | 91.2
| 10902 | 118.61 | 85.53 | 13.953 | 17.7 | 3091.5 | 87.91 | 91.2
| 10903 | 118.89 | 80.98 | 14.292 | 18 | 3193.2 | 90.89 | 91.2
| 10904 | 100.9 | 77.83 | 13.896 | 17.7 | 3141.6 | 101.32 | 91.2
| 10905 | 109.73 | 81.32 | 14.405 | 18.2 | 3307.3 | 92.38 | 91.2
| 10914 | 126.38 | 83.36 | 14.744 | 17.9 | 3503.9 | 90.89 | 91.2
| 10915 | 135.87 | 81.71 | 14.461 | 17.7 | 3639.2 | 104.3 | 91.2
| 10916 | 154.83 | 84.75 | 15.083 | 18.2 | 3766.3 | 93.87 | 91.2
| 10917 | 154.96 | 89.19 | 14.744 | 17.8 | 3827.7 | 98.34 | 91.2
| 10918 | 158.55 | 82.83 | 14.8 | 17.5 | 3864.4 | 93.87 | 91.2
| 10919 | 157.27 | 83.97 | 14.631 | 17.8 | 3777.9 | 96.85 | 91.2
| 10920 | 165.47 | 83.41 | 14.744 | 18 | 3919.1 | 101.32 | 91.2
| 10921 | 164.86 | 82.07 | 15.083 | 17.9 | 3847.9 | 95.36 | 91.2
| 10922 | 164.48 | 84.58 | 14.913 | 17.8 | 3937.4 | 90.89 | 91.2
| 10923 | 160.01 | 79.17 | 14.913 | 17.8 | 3916.1 | 93.87 | 91.2
| 10924 | 191.61 | 84.92 | 14.744 | 18.3 | 3991.7 | 98.34 | 91.2
| 10925 | 190.73 | 80.48 | 15.196 | 18.2 | 4042.3 | 93.87 | 91.2
| 10926 | 159.76 | 88.8 | 14.913 | 17.7 | 3999.5 | 93.87 | 91.2
| 10927 | 162.61 | 82.24 | 14.518 | 17.9 | 3916.5 | 89.4 | 91.2
| 10928 | 187.75 | 81.15 | 14.857 | 17.9 | 3995.2 | 96.85 | 91.2
| 10929 | 189.57 | 78.95 | 15.93 | 18.2 | 4058.9 | 92.38 | 91.2
| 10930 | 156.96 | 83.47 | 14.461 | 18.6 | 3928 | 99.83 | 91.2
| 10931 | 191.02 | 84.78 | 14.631 | 18.7 | 3577.6 | 99.83 | 91.2
| 10932 | 192.08 | 88.46 | 15.591 | 18.2 | 3917.5 | 89.4 | 91.2
| 10933 | 208.47 | 80.65 | 15.591 | 18.4 | 4120.5 | 104.3 | 91.2
| 10934 | 170.56 | 85.92 | 14.348 | 17.7 | 3993.1 | 95.36 | 91.2
| 10935 | 179 | 79.22 | 14.631 | 17.7 | 3954.2 | 90.89 | 91.2
| 10936 | 188.83 | 85.84 | 14.913 | 18.2 | 4084.9 | 93.87 | 91.2
| 10937 | 187.85 | 78.19 | 14.405 | 18.1 | 4072 | 93.87 | 91.2
| 10938 | 178.13 | 88.55 | 15.139 | 17.9 | 4075.2 | 98.34 | 91.2
| 10939 | 174.01 | 78.5 | 14.236 | 17.7 | 3959.2 | 84.93 | 91.2
| 10940 | 184 | 82.32 | 14.687 | 17.9 | 3695.1 | 92.38 | 91.2
| 10941 | 195.52 | 81.65 | 14.405 | 18.1 | 4066.9 | 95.36 | 91.2
| 10942 | 195.72 | 84.7 | 14.292 | 17.9 | 3967.9 | 96.85 | 91.2
| 10943 | 179.02 | 85.81 | 13.896 | 17.8 | 3943.3 | 96.85 | 91.2
| 10944 | 180.03 | 81.57 | 14.405 | 17.8 | 3787.9 | 107.28 | 91.2
| 10945 | 197.24 | 87.43 | 14.123 | 18.1 | 3929.1 | 98.34 | 91.2
| 10946 | 198.96 | 75.85 | 14.123 | 18.3 | 4084 | 95.36 | 91.2
| 10947 | 172.66 | 91.76 | 14.405 | 17.8 | 4040.3 | 95.36 | 91.2
| 10948 | 175.71 | 78 | 14.066 | 17.6 | 3849.5 | 102.81 | 91.2
| 10949 | 179.31 | 83.5 | 14.8 | 18.1 | 3924.7 | 98.34 | 91.2
| 10950 | 180.89 | 79.84 | 14.123 | 18.2 | 3895.7 | 99.83 | 91.2
| 10951 | 173.83 | 88.19 | 13.784 | 18.1 | 3875.3 | 99.83 | 91.2
| 10952 | 154.76 | 80.76 | 13.614 | 17.8 | 3738.7 | 110.26 | 91.2
| 10954 | 162.43 | 79.75 | 11.637 | 12 | 2058.4 | 102.81 | 91.2
| 10955 | 196.99 | 81.88 | 14.066 | 15.7 | 2838.7 | 93.87 | 91.2
| 10956 | 232.78 | 76.01 | 14.631 | 17.8 | 3643 | 107.28 | 91.2
| 10957 | 227.47 | 83.75 | 15.648 | 18 | 3911.3 | 111.75 | 91.2
| 10958 | 178.19 | 83.36 | 15.648 | 17.6 | 4053.6 | 111.75 | 91.2
| 10959 | 183.93 | 81.79 | 15.535 | 18 | 4053.6 | 105.79 | 91.2
| 10960 | 178.89 | 80.82 | 15.139 | 18.1 | 4152.4 | 105.79 | 91.2
| 10961 | 174.68 | 83.22 | 15.874 | 18.3 | 4201.9 | 105.79 | 91.2
| 10962 | 149.91 | 75.51 | 13.784 | 17.6 | 3662.6 | 111.75 | 91.2
| 10963 | 161.22 | 85.98 | 14.687 | 18.4 | 3614.6 | 111.75 | 91.2
| 10964 | 94.35 | 29.67 | 5.423 | 14.6 | 2100.2 | 111.75 | 90
| 10965 | 99.19 | 29.7 | 6.44 | 18.6 | 2571 | 105.79 | 90
| 10966 | 50.1 | 30.04 | 11.015 | 18.3 | 2576.5 | 101.32 | 90
| 10967 | 56.42 | 29.84 | 9.49 | 19 | 2679.1 | 113.24 | 90
| 10968 | 63.07 | 29.9 | 6.892 | 20.2 | 2758.5 | 113.24 | 90
| 10969 | 42.26 | 30.12 | 10.168 | 20.2 | 2935.8 | 102.81 | 90
| 10970 | 44.12 | 30.09 | 11.863 | 20.2 | 2785.8 | 117.71 | 90
| 10971 | 58.29 | 30.09 | 9.829 | 21.6 | 2681.3 | 107.28 | 90
| 10972 | 56.88 | 29.7 | 9.547 | 22.2 | 3341.9 | 107.28 | 90
| 10973 | 50.98 | 30.01 | 10.79 | 21.8 | 3228 | 116.22 | 90
| 10974 | 47.77 | 29.87 | 14.97 | 21.2 | 2711.7 | 119.2 | 90
| 10980 | 154.13 | 83.02 | 15.139 | 18.2 | 3968.8 | 122.18 | 90
| 10981 | 140.56 | 78.33 | 14.179 | 18 | 3845.4 | 122.18 | 90
| 10982 | 136.93 | 76.63 | 13.953 | 17.2 | 3777.3 | 122.18 | 90
| 10983 | 168.55 | 84.7 | 14.179 | 18 | 3629.2 | 119.2 | 90
| 10984 | 169.25 | 77.47 | 14.574 | 17.8 | 3793.8 | 125.16 | 90
| 10985 | 157.87 | 83.75 | 14.123 | 17.6 | 3793.8 | 132.61 | 90
| 10986 | 158.21 | 84.39 | 14.348 | 17.7 | 3771.8 | 132.61 | 90
| 10987 | 173.97 | 84.47 | 14.687 | 18.1 | 3889 | 114.73 | 90
| 10988 | 177.15 | 84.42 | 15.139 | 18.1 | 4034.5 | 119.2 | 90
| 10989 | 162.1 | 83.8 | 15.083 | 17.7 | 4033.2 | 117.71 | 90
| 10990 | 166 | 74.76 | 14.857 | 17.7 | 3898.8 | 128.14 | 90
| 10991 | 187.47 | 83.89 | 15.422 | 17.8 | 4037.1 | 126.65 | 90
| 10992 | 207.31 | 76.15 | 15.648 | 18.8 | 4139.8 | 122.18 | 90
| 10993 | 194.2 | 85.51 | 14.631 | 18.8 | 4106.4 | 122.18 | 90
| 10994 | 169.86 | 76.35 | 14.461 | 18.5 | 3797.8 | 117.71 | 90
| 10995 | 203.18 | 80.65 | 14.292 | 17.4 | 3888.1 | 122.18 | 90
| 10996 | 235.8 | 80.87 | 15.704 | 18.2 | 4141.5 | 117.71 | 90
| 10997 | 219.46 | 81.43 | 15.422 | 18.1 | 4314.6 | 120.69 | 90
| 10998 | 178.02 | 76.6 | 14.236 | 16.9 | 4108.4 | 120.69 | 90
| 10999 | 201.57 | 71.16 | 14.461 | 17.4 | 3982 | 119.2 | 90
| 11000 | 201.86 | 74.03 | 14.461 | 17.8 | 4115.1 | 110.26 | 90
| 11001 | 201.42 | 67.11 | 14.97 | 17.7 | 4083.5 | 110.26 | 90
| 11002 | 200.86 | 75.74 | 15.422 | 17.6 | 4090.7 | 122.18 | 90
| 11003 | 185.4 | 70.77 | 14.236 | 17.4 | 4051.5 | 126.65 | 90
| 11004 | 191.99 | 71.74 | 14.687 | 17.5 | 4041.5 | 132.61 | 90
| 11005 | 211.06 | 71.41 | 15.083 | 18 | 4137.6 | 126.65 | 90
| 11006 | 221.67 | 68.67 | 15.817 | 18.2 | 4286.2 | 117.71 | 90
| 11007 | 210.92 | 73.95 | 15.648 | 18 | 4254.5 | 117.71 | 90
| 11008 | 184.4 | 75.04 | 15.083 | 17.6 | 4197 | 116.22 | 90
| 11009 | 186.33 | 71.58 | 15.083 | 18 | 4235.9 | 129.63 | 90
| 11010 | 191.82 | 76.43 | 15.478 | 18.2 | 4178.2 | 119.2 | 90
| 11011 | 190.29 | 71.85 | 15.535 | 18.2 | 4218.4 | 113.24 | 90
| 11012 | 178.36 | 78.3 | 15.648 | 17.7 | 4178.3 | 120.69 | 90
| 11013 | 177.8 | 71.07 | 14.348 | 17.7 | 4263.9 | 123.67 | 90
| 11014 | 195.16 | 74.34 | 14.857 | 18.1 | 4195.3 | 128.14 | 90
| 11015 | 201.73 | 70.57 | 14.744 | 18.2 | 4363.2 | 123.67 | 90
| 11016 | 197.48 | 79.48 | 15.365 | 18.1 | 4206.9 | 123.67 | 90
| 11017 | 177.73 | 75.65 | 14.518 | 17.6 | 4075.6 | 120.69 | 90
| 11018 | 193.24 | 73.73 | 15.083 | 17.8 | 4126.2 | 113.24 | 90
| 11019 | 201.18 | 78.92 | 15.026 | 18.2 | 4226.5 | 120.69 | 90
| 11020 | 203.01 | 69.45 | 15.196 | 18.2 | 4158.9 | 120.69 | 90
| 11021 | 182.45 | 77.44 | 14.97 | 17.8 | 4163.4 | 123.67 | 90
| 11022 | 194.72 | 72.08 | 14.913 | 17.6 | 4083.6 | 123.67 | 90
| 11023 | 199.54 | 69.87 | 14.574 | 17.7 | 4230.6 | 117.71 | 90
| 11024 | 192.58 | 73.19 | 14.913 | 18.8 | 4148.9 | 119.2 | 90
| 11025 | 188.83 | 73.73 | 14.461 | 18.3 | 3995.8 | 122.18 | 90
| 11026 | 197.95 | 73.98 | 14.179 | 18.7 | 4034.4 | 119.2 | 90
| 11027 | 244.35 | 70.24 | 14.687 | 18.4 | 3940.5 | 126.65 | 90
| 11028 | 245.47 | 70.51 | 14.744 | 18.4 | 4138 | 114.73 | 90
| 11029 | 184.13 | 73.36 | 14.348 | 17.7 | 4110.5 | 114.73 | 90
| 11030 | 182.19 | 69.68 | 14.518 | 17.7 | 4180 | 126.65 | 90
| 11031 | 193.82 | 74.14 | 14.518 | 17.9 | 4063 | 113.24 | 90
| 11032 | 200.81 | 68.95 | 14.744 | 18.1 | 4304.1 | 117.71 | 90
| 11033 | 196.92 | 76.88 | 14.179 | 17.9 | 4149 | 117.71 | 90
| 11034 | 181.46 | 72.66 | 13.953 | 17.7 | 3975.7 | 123.67 | 90
| 11035 | 187 | 76.21 | 14.009 | 17.9 | 4053.6 | 119.2 | 90
| 11036 | 203.25 | 74.65 | 14.123 | 18.1 | 4056.3 | 119.2 | 90
| 11037 | 201.22 | 76.29 | 13.953 | 18.3 | 4078.3 | 125.16 | 90
| 11038 | 147.8 | 77.75 | 13.953 | 17.6 | 3836.9 | 125.16 | 90
| 11039 | 150.33 | 77.13 | 13.614 | 18 | 3727.8 | 116.22 | 90
| 11040 | 139.41 | 76.74 | 13.332 | 18.2 | 3720.8 | 116.22 | 90
| 11041 | 121.43 | 82.43 | 13.332 | 17.8 | 3563.5 | 126.65 | 90
| 11042 | 142.01 | 75.18 | 12.936 | 17.9 | 3430.3 | 129.63 | 90
| 11043 | 143.46 | 75.71 | 14.123 | 18.4 | 3554.3 | 116.22 | 90
| 11044 | 111.05 | 77.83 | 12.315 | 17.7 | 3520 | 122.18 | 90
| 11045 | 113.81 | 75.65 | 12.654 | 18 | 3283.1 | 132.61 | 90
| 11046 | 113.02 | 74.14 | 12.315 | 17.7 | 3331.8 | 132.61 | 90
| 11047 | 109.73 | 72.39 | 12.145 | 17.8 | 3210.6 | 122.18 | 90
| 11048 | 127.42 | 80.9 | 11.411 | 13.1 | 2165 | 119.2 | 90
| 11049 | 172.69 | 77.8 | 12.71 | 15.6 | 2949.4 | 122.18 | 90
| 11050 | 206.07 | 71.32 | 14.009 | 18 | 3331 | 122.18 | 90
| 11051 | 206.85 | 80.29 | 14.461 | 18.3 | 3804.8 | 105.79 | 90
| 11052 | 155.4 | 74.4 | 14.744 | 17.9 | 3867.7 | 108.77 | 90
| 11053 | 161.82 | 76.52 | 14.405 | 18.1 | 4065.1 | 111.75 | 90
| 11054 | 159.21 | 72.25 | 14.744 | 17.9 | 4075.5 | 119.2 | 90
| 11055 | 124.23 | 79.59 | 10.225 | 14.5 | 2656.7 | 116.22 | 90
| 11056 | 172.32 | 81.65 | 11.919 | 16.6 | 3142.7 | 114.73 | 88.9
| 11057 | 211.8 | 74.4 | 13.332 | 18.3 | 3722.2 | 128.14 | 88.9
| 11058 | 253.19 | 78 | 15.252 | 17.9 | 4182.3 | 128.14 | 88.9
| 11059 | 123.34 | 29.65 | 7.626 | 18.4 | 3228.8 | 105.79 | 88.9
| 11060 | 120.54 | 29.87 | 11.75 | 18.3 | 3075.2 | 122.18 | 88.9
| 11061 | 66 | 30.01 | 11.185 | 17.8 | 2821.2 | 122.18 | 88.9
| 11062 | 41.64 | 29.84 | 9.264 | 16.7 | 2422.6 | 122.18 | 88.9
| 11063 | 41.61 | 29.93 | 9.999 | 16.6 | 2598.7 | 122.18 | 88.9
| 11064 | 44.25 | 29.98 | 8.473 | 14.8 | 2493.8 | 123.67 | 88.9
| 11065 | 39.3 | 30.01 | 12.597 | 15.9 | 2216 | 117.71 | 88.9
| 11066 | 39.74 | 29.9 | 14.97 | 16.7 | 2367.8 | 117.71 | 88.9
| 11067 | 37.8 | 29.9 | 9.377 | 16.6 | 2324.1 | 113.24 | 88.9
| 11068 | 41.61 | 29.87 | 9.942 | 16.5 | 2439.1 | 113.24 | 88.9
| 11069 | 43.07 | 29.76 | 7.457 | 16.6 | 2393.2 | 105.79 | 88.9
| 11070 | 39.81 | 29.9 | 9.942 | 16.8 | 2325.6 | 105.79 | 88.9
| 11071 | 45.4 | 29.79 | 9.547 | 16.6 | 2618.3 | 120.69 | 88.9
| 11072 | 46.13 | 29.9 | 10.281 | 16.6 | 2581.5 | 120.69 | 88.9
| 11073 | 63.03 | 84.67 | 9.942 | 10.1 | 2457.9 | 111.75 | 88.9
| 11074 | 116.31 | 83.86 | 11.015 | 11.9 | 2496.8 | 114.73 | 88.9
| 11075 | 166.19 | 84.05 | 12.936 | 14.1 | 3090.9 | 105.79 | 88.9
| 11076 | 212.74 | 82.13 | 14.123 | 16.2 | 3534.9 | 105.79 | 88.9
| 11077 | 241.58 | 78.05 | 15.422 | 18 | 4363.7 | 104.3 | 88.9
| 11078 | 235.58 | 87.07 | 15.704 | 17.8 | 4261.9 | 108.77 | 88.9
| 11079 | 196.25 | 77.8 | 15.309 | 17.3 | 4453.9 | 102.81 | 88.9
| 11080 | 201.93 | 82.94 | 14.744 | 17.7 | 4378.2 | 110.26 | 88.9
| 11081 | 204.63 | 84.58 | 15.252 | 17.6 | 4403.8 | 104.3 | 88.9
| 11082 | 204.77 | 83.91 | 15.422 | 17.8 | 4351.2 | 104.3 | 88.9
| 11083 | 181.92 | 83.91 | 14.744 | 17.2 | 4407.4 | 102.81 | 88.9
| 11084 | 183.37 | 76.82 | 14.744 | 17.3 | 4359.6 | 108.77 | 88.9
| 11085 | 201.17 | 88.13 | 15.026 | 17.6 | 4340.7 | 108.77 | 88.9
| 11086 | 215.55 | 88.13 | 14.97 | 18 | 4557.8 | 105.79 | 88.9
| 11087 | 213.88 | 82.8 | 14.405 | 19.2 | 4443.5 | 102.81 | 88.9
| 11088 | 181.17 | 79.87 | 13.727 | 17.8 | 3785.8 | 105.79 | 88.9
| 11089 | 209.09 | 87.26 | 15.083 | 17.3 | 3756.1 | 111.75 | 88.9
| 11090 | 234.73 | 83.36 | 14.857 | 18.1 | 4284.8 | 101.32 | 88.9
| 11091 | 186.4 | 81.37 | 14.236 | 17.7 | 4324.4 | 116.22 | 88.9
| 11092 | 149.43 | 75.65 | 13.219 | 16.8 | 3835.9 | 116.22 | 88.9
| 11093 | 164.67 | 76.07 | 14.123 | 17.5 | 3774.9 | 120.69 | 88.9
| 11094 | 173.55 | 73.33 | 14.123 | 18 | 3951.5 | 122.18 | 88.9
| 11102 | 160.16 | 78.3 | 13.896 | 17 | 3857.4 | 134.1 | 88.9
| 11103 | 175.66 | 64.9 | 14.066 | 17.2 | 3842.1 | 120.69 | 88.9
| 11104 | 182.56 | 74.48 | 14.236 | 17.4 | 3894.1 | 120.69 | 88.9
| 11105 | 201.82 | 72.58 | 14.292 | 17.6 | 4188.9 | 131.12 | 88.9
| 11106 | 202.6 | 77.44 | 14.179 | 17.6 | 4027.6 | 128.14 | 88.9
| 11107 | 196.99 | 77.44 | 13.727 | 17.2 | 4089.9 | 126.65 | 88.9
| 11108 | 221.07 | 67.83 | 14.574 | 17.5 | 3907.7 | 116.22 | 88.9
| 11109 | 225.64 | 72.3 | 14.009 | 17.8 | 4071.7 | 128.14 | 88.9
| 11110 | 239.2 | 72.36 | 14.574 | 18.2 | 4091.1 | 111.75 | 88.9
| 11111 | 237.35 | 64.35 | 14.518 | 18.1 | 4118.4 | 114.73 | 88.9
| 11112 | 225.03 | 71.8 | 14.292 | 17.9 | 4184.6 | 120.69 | 88.9
| 11113 | 228.01 | 68.11 | 14.236 | 17.6 | 4218.1 | 120.69 | 88.9
| 11114 | 223.01 | 70.85 | 14.744 | 17.7 | 4218.1 | 108.77 | 88.9
| 11115 | 222.24 | 76.49 | 14.687 | 17.9 | 4158.5 | 116.22 | 88.9
| 11116 | 237.52 | 75.71 | 14.405 | 18.2 | 4230.3 | 111.75 | 88.9
| 11117 | 236.68 | 77.02 | 14.518 | 18.2 | 4344.6 | 107.28 | 88.9
| 11118 | 194.4 | 79.64 | 14.009 | 18.3 | 4314.1 | 114.73 | 88.9
| 11119 | 155.45 | 76.21 | 13.388 | 17.3 | 3818.6 | 117.71 | 88.9
| 11120 | 210.22 | 76.63 | 14.009 | 18.1 | 3883 | 113.24 | 88.9
| 11121 | 224.39 | 67.28 | 14.574 | 18.5 | 4212.5 | 110.26 | 88.9
| 11122 | 198.86 | 75.2 | 14.631 | 17.7 | 4231.2 | 110.26 | 88.9
| 11123 | 165.38 | 70.77 | 14.348 | 17.8 | 4041.9 | 107.28 | 88.9
| 11124 | 180.75 | 79.87 | 14.405 | 17.9 | 4169.1 | 114.73 | 88.9
| 11125 | 181.79 | 74.17 | 14.574 | 18.2 | 4178 | 111.75 | 88.9
| 11126 | 163.73 | 83.55 | 14.348 | 18 | 4191.6 | 105.79 | 88.9
| 11127 | 159.05 | 78.61 | 13.614 | 17.7 | 4079 | 116.22 | 88.9
| 11128 | 174.79 | 78.44 | 13.445 | 17.9 | 4038.4 | 117.71 | 88.9
| 11129 | 178.06 | 77.35 | 14.292 | 18.2 | 4126.6 | 101.32 | 88.9
| 11130 | 168.72 | 80.4 | 13.953 | 17.8 | 4057.5 | 111.75 | 88.9
| 11131 | 165.03 | 78.61 | 13.614 | 17.8 | 4015.1 | 113.24 | 88.9
| 11132 | 180.81 | 78.25 | 14.348 | 17.9 | 4019.5 | 107.28 | 88.9
| 11133 | 190.7 | 86.79 | 13.84 | 18.5 | 4147 | 114.73 | 88.9
| 11134 | 177.94 | 81.49 | 13.558 | 18.1 | 4116.6 | 114.73 | 88.9
| 11135 | 157.81 | 81.63 | 13.671 | 17.8 | 3962 | 102.81 | 88.9
| 11136 | 176.45 | 82.63 | 14.123 | 17.9 | 3917.5 | 113.24 | 88.9
| 11137 | 180.29 | 77.3 | 13.558 | 18.1 | 3997.4 | 113.24 | 88.9
| 11138 | 167.82 | 80.79 | 13.896 | 17.8 | 4016.7 | 114.73 | 88.9
| 11139 | 166.37 | 81.43 | 13.445 | 17.7 | 3995.7 | 101.32 | 88.9
| 11140 | 176.63 | 74.37 | 13.671 | 17.8 | 3918.5 | 110.26 | 88.9
| 11141 | 180.59 | 83.77 | 13.671 | 18.2 | 4026.2 | 99.83 | 88.9
| 11142 | 70.22 | 81.09 | 12.258 | 13.4 | 2467.1 | 99.83 | 88.9
| 11143 | 206.78 | 82.49 | 13.049 | 15.7 | 3305.5 | 104.3 | 88.9
| 11144 | 209.52 | 72.44 | 14.123 | 17.3 | 3812.1 | 98.34 | 88.9
| 11145 | 212.8 | 77.88 | 14.97 | 17.9 | 4289.8 | 99.83 | 88.9
| 11146 | 197.66 | 77.05 | 14.631 | 17.3 | 4219.4 | 93.87 | 88.9
| 11147 | 183.46 | 69.87 | 14.857 | 17.7 | 4130.6 | 86.42 | 88.9
| 11148 | 185.74 | 75.74 | 15.422 | 17.7 | 4234.1 | 96.85 | 88.9
| 11149 | 183.06 | 79.2 | 14.913 | 18.5 | 4384.1 | 96.85 | 88.9
| 11150 | 126.93 | 76.8 | 12.428 | 17.3 | 3976 | 99.83 | 88.9
| 11151 | 178.3 | 85.28 | 13.558 | 17.6 | 3699.3 | 99.83 | 88.9
| 11152 | 219.29 | 79.42 | 14.97 | 17.9 | 3921.2 | 89.4 | 88.9
| 11153 | 227.53 | 88.24 | 15.309 | 17.9 | 4342.8 | 75.99 | 88.1
| 11154 | 149.3 | 86.71 | 13.953 | 17.1 | 4147 | 83.44 | 88.1
| 11155 | 167.17 | 88.97 | 14.236 | 17.8 | 4102.9 | 75.99 | 88.1
| 11156 | 167.25 | 87.12 | 14.461 | 18.3 | 4165.1 | 77.48 | 88.1
| 11157 | 150.4 | 86.06 | 14.009 | 18 | 4001.3 | 77.48 | 88.1
| 11158 | 119.28 | 83.61 | 14.292 | 17.7 | 3916.8 | 74.5 | 88.1
| 11159 | 146.98 | 86.01 | 14.009 | 18.5 | 4089.2 | 80.46 | 88.1
| 11160 | 128.41 | 83.61 | 14.009 | 17.9 | 3882.8 | 75.99 | 88.1
| 11161 | 137.67 | 83.61 | 14.461 | 17.8 | 3934.2 | 80.46 | 88.1
| 11162 | 146.41 | 84.11 | 14.066 | 18.1 | 4045.6 | 81.95 | 88.1
| 11163 | 146.5 | 87.52 | 14.574 | 18 | 4044.6 | 80.46 | 88.1
| 11164 | 108.47 | 82.66 | 13.784 | 17.8 | 3778.2 | 73.01 | 88.1
| 11165 | 120.58 | 82.16 | 13.558 | 18.2 | 3723.6 | 68.54 | 88.1
| 11166 | 105.8 | 83.27 | 14.236 | 18.1 | 3619.3 | 61.09 | 88.1
| 11167 | 102.43 | 83.3 | 13.784 | 18.2 | 3578.4 | 62.58 | 88.1
| 11168 | 88.87 | 84.64 | 13.049 | 18 | 3468 | 73.01 | 88.1
| 11169 | 112.12 | 87.96 | 13.671 | 18.2 | 3742.5 | 68.54 | 88.1
| 11170 | 112.71 | 84.28 | 13.671 | 18.2 | 3844.9 | 68.54 | 88.1
| 11171 | 101.4 | 84.78 | 13.558 | 18 | 3560.7 | 64.07 | 88.1
| 11172 | 106.65 | 85 | 14.066 | 18.1 | 3734.8 | 59.6 | 88.1
| 11173 | 110.62 | 81.57 | 14.066 | 17.6 | 3680.5 | 67.05 | 88.1
| 11174 | 112.39 | 88.91 | 13.953 | 18.1 | 3773.2 | 73.01 | 88.1
| 11175 | 94.31 | 85.92 | 13.784 | 17.6 | 3641.5 | 71.52 | 88.1
| 11176 | 119.93 | 87.43 | 14.009 | 18.1 | 3681.5 | 81.95 | 88.1
| 11177 | 121.32 | 83.36 | 14.009 | 18.3 | 3790.5 | 75.99 | 88.1
| 11178 | 87.23 | 79.42 | 13.219 | 17.9 | 3357.5 | 64.07 | 88.1
| 11179 | 91.77 | 82.1 | 14.405 | 18.1 | 3730.6 | 65.56 | 88.1
| 11180 | 112.71 | 77.33 | 13.896 | 17.8 | 3759.3 | 73.01 | 88.1
| 11181 | 115.98 | 84.98 | 14.744 | 18.7 | 3835.6 | 67.05 | 88.1
| 11182 | 86.95 | 87.68 | 12.258 | 17.2 | 3273.3 | 75.99 | 88.1
| 11183 | 102.62 | 81.85 | 11.863 | 16.6 | 3264.6 | 73.01 | 88.1
| 11184 | 92.92 | 82.85 | 12.823 | 15.4 | 3253.3 | 64.07 | 88.1
| 11185 | 92.97 | 85.67 | 12.484 | 15.7 | 3280.8 | 77.48 | 88.1
| 11186 | 105.18 | 84.56 | 12.71 | 16.3 | 3342.3 | 65.56 | 88.1
| 11187 | 105.7 | 86.29 | 13.445 | 16.7 | 3507.8 | 75.99 | 88.1
| 11188 | 102.01 | 82.6 | 13.501 | 17.1 | 3211.7 | 59.6 | 88.1
| 11195 | 76.01 | 81.23 | 12.71 | 17.7 | 3547 | 52.15 | 88.1
| 11196 | 82.48 | 77.63 | 13.162 | 18.2 | 3487.1 | 62.58 | 88.1
| 11197 | 79.16 | 75.87 | 13.275 | 18.1 | 3398.8 | 56.62 | 88.1
| 11198 | 80.1 | 75.65 | 13.275 | 18.3 | 3462.9 | 53.64 | 88.1
| 11199 | 78.55 | 73.39 | 13.332 | 18.1 | 3507.2 | 58.11 | 88.1
| 11200 | 72.86 | 74.06 | 13.219 | 17.9 | 3447.6 | 55.13 | 88.1
| 11201 | 75.12 | 78.33 | 13.558 | 18.3 | 3467.8 | 61.09 | 88.1
| 11202 | 81.01 | 78.47 | 12.371 | 18.2 | 3283.1 | 62.58 | 88.1
| 11203 | 80.5 | 76.13 | 12.71 | 18.1 | 3345.4 | 56.62 | 88.1
| 11204 | 72.48 | 79.25 | 12.654 | 18.3 | 3273.6 | 56.62 | 88.1
| 11205 | 71.28 | 77.44 | 12.654 | 18.1 | 3121 | 70.03 | 88.1
| 11206 | 71.8 | 77.77 | 12.541 | 18.2 | 3278 | 58.11 | 88.1
| 11207 | 73.14 | 81.09 | 13.388 | 18.2 | 3216.2 | 67.05 | 88.1
| 11208 | 69.93 | 75.48 | 12.654 | 18 | 3170 | 56.62 | 88.1
| 11209 | 69.78 | 76.13 | 12.936 | 18.1 | 3161.9 | 62.58 | 88.1
| 11210 | 82.39 | 74.9 | 12.767 | 18.2 | 3267.3 | 73.01 | 88.1
| 11211 | 81.4 | 75.79 | 13.332 | 18.1 | 3226.3 | 65.56 | 88.1
| 11212 | 84.18 | 75.2 | 13.162 | 18.3 | 3441.4 | 65.56 | 88.1
| 11213 | 82.41 | 76.07 | 11.806 | 18.3 | 3031.1 | 68.54 | 88.1
| 11214 | 82.04 | 76.94 | 11.863 | 17.8 | 3064.7 | 65.56 | 88.1
| 11215 | 101.37 | 76.29 | 12.88 | 18 | 3274 | 75.99 | 88.1
| 11216 | 88.44 | 81.63 | 12.258 | 17.3 | 3220.1 | 65.56 | 88.1
| 11217 | 73.29 | 75.82 | 12.145 | 17.1 | 3085.3 | 70.03 | 88.1
| 11218 | 98.36 | 78.05 | 13.106 | 17.5 | 3333.1 | 75.99 | 88.1
| 11219 | 84.04 | 77.91 | 12.71 | 17.1 | 3217.7 | 56.62 | 88.1
| 11220 | 95.79 | 78.64 | 12.993 | 17.8 | 3321.8 | 56.62 | 88.1
| 11221 | 80.17 | 82.43 | 12.315 | 17.7 | 3234.6 | 68.54 | 88.1
| 11222 | 88.87 | 78.5 | 12.654 | 17.9 | 3312.4 | 71.52 | 88.1
| 11223 | 88.53 | 83.38 | 12.541 | 17.8 | 3263.2 | 65.56 | 88.1
| 11224 | 101.66 | 79.39 | 13.106 | 18.3 | 3342.1 | 65.56 | 88.1
| 11225 | 88.65 | 84.17 | 12.88 | 17.8 | 3344.6 | 73.01 | 88.1
| 11226 | 107.16 | 84.11 | 12.993 | 18.1 | 3414.9 | 80.46 | 88.1
| 11227 | 98.32 | 85 | 13.219 | 17.9 | 3375.9 | 81.95 | 88.1
| 11228 | 111.41 | 79.53 | 12.936 | 18.1 | 3336.9 | 67.05 | 88.1
| 11229 | 110.59 | 85.51 | 12.993 | 18.1 | 3429.4 | 77.48 | 88.1
| 11230 | 120.14 | 83.58 | 13.671 | 18.1 | 3368.6 | 77.48 | 88.1
| 11231 | 123.51 | 83.44 | 13.671 | 18.1 | 3522.2 | 78.97 | 88.1
| 11232 | 103.18 | 83.24 | 13.162 | 17.7 | 3514.4 | 73.01 | 88.1
| 11233 | 125.14 | 83.94 | 13.162 | 18 | 3468 | 73.01 | 88.1
| 11234 | 131.53 | 78.53 | 13.671 | 18.1 | 3570 | 73.01 | 88.1
| 11235 | 118.55 | 83.22 | 13.671 | 17.8 | 3600 | 78.97 | 88.1
| 11236 | 84.2 | 84.67 | 10.112 | 10.8 | 2108.9 | 90.89 | 88.1
| 11237 | 144.31 | 84.67 | 12.484 | 13.8 | 2641.1 | 83.44 | 88.1
| 11238 | 191.14 | 79.34 | 14.461 | 16.5 | 3179.8 | 86.42 | 88.1
| 11239 | 220.31 | 88.88 | 15.591 | 17.4 | 3987.1 | 86.42 | 88.1
| 11240 | 210.67 | 78.53 | 15.309 | 17.8 | 4313.5 | 95.36 | 88.1
| 11241 | 192.12 | 81.99 | 15.478 | 18 | 4462.4 | 89.4 | 88.1
| 11242 | 191.45 | 85 | 15.704 | 18.3 | 4315.8 | 101.32 | 88.1
| 11243 | 189.25 | 77.1 | 15.761 | 17.9 | 4322 | 101.32 | 88.1
| 11244 | 182.08 | 81.82 | 14.913 | 18.5 | 4282.1 | 96.85 | 88.1
| 11245 | 185.58 | 85.9 | 14.292 | 18.4 | 3714.6 | 92.38 | 88.1
| 11246 | 201.29 | 77.1 | 14.857 | 18.4 | 3868.3 | 87.91 | 88.1
| 11247 | 91.78 | 29.84 | 9.264 | 16.6 | 2278.1 | 87.91 | 89.3
| 11248 | 99.17 | 29.7 | 11.581 | 18.5 | 2822.2 | 101.32 | 89.3
| 11249 | 54.4 | 30.09 | 14.123 | 18.2 | 2948.7 | 108.77 | 89.3
| 11250 | 67.03 | 30.12 | 10.733 | 17.9 | 2659.2 | 102.81 | 89.3
| 11251 | 59.9 | 30.01 | 11.242 | 18.1 | 2802.2 | 96.85 | 89.3
| 11252 | 48.01 | 29.84 | 9.716 | 18.1 | 2790.4 | 96.85 | 89.3
| 11253 | 46.38 | 29.9 | 10.055 | 18.1 | 2742.3 | 104.3 | 89.3
| 11254 | 49.55 | 29.9 | 8.925 | 18 | 2851.1 | 110.26 | 89.3
| 11255 | 55.18 | 29.87 | 10.225 | 18.1 | 2797.9 | 98.34 | 89.3
| 11256 | 54.81 | 29.84 | 8.699 | 18.2 | 2760.8 | 96.85 | 89.3
| 11257 | 55.21 | 29.93 | 14.97 | 18.1 | 2782.9 | 96.85 | 89.3
| 11258 | 53.9 | 29.98 | 9.434 | 18.1 | 2814.6 | 108.77 | 89.3
| 11259 | 60.7 | 29.79 | 14.97 | 18.3 | 2924 | 102.81 | 89.3
| 11260 | 61.63 | 29.93 | 13.84 | 18.1 | 2914.7 | 117.71 | 89.3
| 11261 | 56.61 | 29.84 | 10.79 | 18.2 | 2839.2 | 105.79 | 89.3
| 11262 | 38.27 | 29.95 | 9.886 | 18.2 | 2605.7 | 105.79 | 89.3
| 11263 | 57.28 | 29.9 | 8.53 | 18.2 | 2819.2 | 108.77 | 89.3
| 11264 | 56.95 | 29.9 | 8.191 | 18.1 | 2788.5 | 98.34 | 89.3
| 11265 | 90.47 | 76.74 | 11.129 | 11.1 | 2592.9 | 99.83 | 89.3
| 11266 | 136.11 | 74.28 | 11.298 | 13.1 | 3059.3 | 99.83 | 89.3
| 11267 | 185.04 | 77.88 | 12.484 | 14.9 | 3313.4 | 101.32 | 89.3
| 11268 | 229.58 | 67.83 | 14.687 | 17.6 | 3755.7 | 108.77 | 89.3
| 11269 | 234.49 | 71.41 | 15.196 | 18 | 4377.7 | 98.34 | 89.3
| 11270 | 202.15 | 69.12 | 16.834 | 18.2 | 4469.9 | 99.83 | 89.3
| 11271 | 184.53 | 72.19 | 15.309 | 18.1 | 4513.2 | 99.83 | 89.3
| 11272 | 172.38 | 73 | 15.252 | 17.6 | 4354.1 | 105.79 | 89.3
| 11273 | 166.23 | 74.2 | 15.648 | 17.4 | 4471.3 | 101.32 | 89.3
| 11274 | 198.37 | 74.12 | 15.591 | 17.8 | 4396.1 | 102.81 | 89.3
| 11275 | 198.27 | 76.43 | 15.591 | 18.6 | 4566.5 | 110.26 | 89.3
| 11276 | 133.51 | 76.43 | 12.993 | 17.6 | 3990.2 | 101.32 | 89.3
| 11277 | 164.93 | 83.27 | 14.292 | 17.8 | 3813 | 101.32 | 89.3
| 11278 | 216.16 | 75.37 | 15.196 | 17.5 | 3988.8 | 108.77 | 89.3
| 11279 | 216.61 | 82.69 | 14.518 | 17.8 | 4333.8 | 101.32 | 89.3
| 11280 | 152.02 | 82.21 | 14.518 | 16.3 | 4225.1 | 102.81 | 89.3
| 11281 | 180.39 | 81.74 | 14.687 | 17 | 4285.3 | 95.36 | 89.3
| 11282 | 202.68 | 80.42 | 14.574 | 17.7 | 4249.6 | 96.85 | 89.3
| 11286 | 183.01 | 82.3 | 15.365 | 17.9 | 4296.2 | 96.85 | 89.3
| 11290 | 183.17 | 79.03 | 14.744 | 17.6 | 4305.6 | 102.81 | 89.3
| 11291 | 198.37 | 76.32 | 14.744 | 18.1 | 4433.6 | 104.3 | 89.3
| 11292 | 197.67 | 73.86 | 14.97 | 18.2 | 4378.4 | 107.28 | 89.3
| 11293 | 161.35 | 78.72 | 14.236 | 17.8 | 4141.5 | 102.81 | 89.3
| 11294 | 172.68 | 72.75 | 14.348 | 17.9 | 4187 | 108.77 | 89.3
| 11295 | 179.13 | 78.22 | 14.574 | 18.3 | 4231.6 | 107.28 | 89.3
| 11296 | 180.36 | 67.3 | 14.687 | 18.1 | 4359.7 | 105.79 | 89.3
| 11297 | 166.33 | 76.88 | 14.857 | 17.8 | 4217.9 | 108.77 | 89.3
| 11298 | 173.54 | 72.83 | 14.123 | 17.9 | 4314.1 | 105.79 | 89.3
| 11299 | 172.48 | 76.21 | 14.518 | 18 | 4310.9 | 108.77 | 89.3
| 11300 | 182.48 | 72.75 | 14.631 | 18 | 4398.1 | 111.75 | 89.3
| 11301 | 182.37 | 80.29 | 14.405 | 17.9 | 4426.1 | 105.79 | 89.3
| 11302 | 169.67 | 77.19 | 14.405 | 17.8 | 4371.8 | 110.26 | 89.3
| 11303 | 169.13 | 76.38 | 15.365 | 17.8 | 4310.9 | 110.26 | 89.3
| 11304 | 185.88 | 76.57 | 15.365 | 18.1 | 4274.7 | 117.71 | 89.3
| 11305 | 184.89 | 82.3 | 14.687 | 18.2 | 4316.3 | 116.22 | 89.3
| 11306 | 156.19 | 77.27 | 14.123 | 18.2 | 4386.2 | 116.22 | 89.3
| 11307 | 158.95 | 78.81 | 13.501 | 18.3 | 4211 | 122.18 | 89.3
| 11308 | 170.42 | 75.79 | 13.558 | 18.6 | 3990.1 | 105.79 | 89.3
| 11309 | 192.51 | 75.37 | 14.461 | 17.7 | 4185.9 | 104.3 | 89.3
| 11310 | 201.75 | 73.47 | 15.309 | 17.7 | 4399.5 | 113.24 | 89.3
| 11311 | 170.52 | 77.55 | 15.026 | 18 | 4381.1 | 113.24 | 89.3
| 11312 | 176.63 | 74.67 | 14.461 | 18.1 | 4375.5 | 113.24 | 89.3
| 11313 | 172.98 | 83.05 | 13.84 | 18.1 | 4497 | 114.73 | 89.3
| 11314 | 167.25 | 79.84 | 14.009 | 17.6 | 4120.4 | 110.26 | 89.3
| 11315 | 179.23 | 79.62 | 14.236 | 18.1 | 4281.5 | 110.26 | 89.3
| 11316 | 167.52 | 75.6 | 13.953 | 18.1 | 4302.8 | 110.26 | 89.3
| 11317 | 166.79 | 81.43 | 14.461 | 17.9 | 4340.2 | 117.71 | 89.3
| 11318 | 165.23 | 83.97 | 13.558 | 17.6 | 4159.4 | 101.32 | 89.3
| 11319 | 170.3 | 81.74 | 14.292 | 18 | 4214.3 | 101.32 | 89.3
| 11320 | 170.46 | 78.42 | 13.671 | 18 | 4224.9 | 105.79 | 89.3
| 11321 | 171.99 | 81.37 | 13.727 | 18 | 4267.5 | 105.79 | 89.3
| 11322 | 153.13 | 79.59 | 13.162 | 17.7 | 4316.6 | 104.3 | 89.3
| 11323 | 158.19 | 82.27 | 14.123 | 18 | 4140.9 | 113.24 | 89.3
| 11324 | 169.39 | 83.8 | 13.332 | 18.3 | 4217.9 | 113.24 | 89.3
| 11325 | 168.2 | 84.61 | 13.727 | 18 | 4201.9 | 104.3 | 89.3
| 11326 | 149.76 | 77.83 | 13.445 | 17.6 | 4155 | 104.3 | 89.3
| 11327 | 169.43 | 84.53 | 14.179 | 18.1 | 4166.8 | 104.3 | 89.3
| 11328 | 176.01 | 81.43 | 13.953 | 18.3 | 4314 | 108.77 | 89.3
| 11329 | 169.65 | 86.4 | 14.574 | 18 | 4216 | 108.77 | 89.3
| 11330 | 33.36 | 73.81 | 11.185 | 11.6 | 1653.2 | 113.24 | 89.3
| 11331 | 182.67 | 77.75 | 12.428 | 14.6 | 3188.9 | 108.77 | 89.3
| 11332 | 206.87 | 80.01 | 13.388 | 16.1 | 3786.9 | 101.32 | 89.3
| 11333 | 222.96 | 72.3 | 15.139 | 17.7 | 4263.6 | 101.32 | 89.3
| 11334 | 231.43 | 78.11 | 15.535 | 17.9 | 4716.6 | 114.73 | 89.3
| 11335 | 200.28 | 70.91 | 15.478 | 17.6 | 4635.7 | 119.2 | 89.3
| 11336 | 200.63 | 76.8 | 14.461 | 17.7 | 4685.4 | 108.77 | 89.3
| 11337 | 219.8 | 77.44 | 14.913 | 17.9 | 4639.9 | 122.18 | 89.3
| 11338 | 220.16 | 80.4 | 14.97 | 18.9 | 4675.7 | 122.18 | 89.3
| 11339 | 43.69 | 0.2 | 0.904 | 17.3 | 2292.5 | 108.77 | 90.7
| 11340 | 42.63 | 29.79 | 9.377 | 14.4 | 2088.9 | 116.22 | 90.7
| 11341 | 49.11 | 30.09 | 7.4 | 13.7 | 2856.7 | 116.22 | 90.7
| 11342 | 49.44 | 30.04 | 10.62 | 13.9 | 2791.4 | 108.77 | 90.7
| 11343 | 49.81 | 29.9 | 14.97 | 13.1 | 2484.9 | 113.24 | 90.7
| 11344 | 48.75 | 29.93 | 10.79 | 14.1 | 2611 | 113.24 | 90.7
| 11345 | 55.02 | 29.95 | 14.97 | 14.2 | 2477.7 | 122.18 | 90.7
| 11346 | 59.56 | 30.09 | 9.547 | 15.8 | 2739.4 | 122.18 | 90.7
| 11347 | 56.95 | 29.9 | 8.078 | 16 | 2806.2 | 125.16 | 90.7
| 11348 | 58.52 | 30.07 | 13.896 | 15.3 | 2838.5 | 125.16 | 90.7
| 11349 | 58.85 | 29.76 | 9.773 | 15.6 | 2712.4 | 117.71 | 90.7
| 11350 | 57.94 | 29.9 | 9.603 | 15.9 | 2699.8 | 120.69 | 90.7
| 11351 | 49.81 | 29.79 | 7.57 | 16 | 2648.2 | 120.69 | 90.7
| 11352 | 50.5 | 29.9 | 8.812 | 16.1 | 2648.2 | 123.67 | 90.7
| 11353 | 50.07 | 29.79 | 9.264 | 16.1 | 2422.8 | 123.67 | 90.7
| 11354 | 46.19 | 29.84 | 6.609 | 16 | 2443.7 | 122.18 | 90.7
| 11355 | 50.59 | 29.76 | 14.97 | 16.2 | 2505.4 | 122.18 | 90.7
| 11356 | 52.31 | 29.73 | 9.095 | 16.1 | 2508.7 | 125.16 | 90.7
| 11357 | 55.21 | 29.73 | 10.564 | 16 | 2666.3 | 134.1 | 90.7
| 11358 | 55.01 | 29.93 | 8.982 | 16.3 | 2563.1 | 134.1 | 90.7
| 11359 | 50.6 | 90.95 | 12.315 | 10.3 | 2448.1 | 132.61 | 90.7
| 11360 | 109.62 | 86.4 | 9.773 | 10.8 | 2646 | 122.18 | 90.7
| 11361 | 153.02 | 83.02 | 12.089 | 12.3 | 2841.8 | 122.18 | 90.7
| 11362 | 203.6 | 84.61 | 12.089 | 14.5 | 3378.4 | 125.16 | 90.7
| 11363 | 244.86 | 73.98 | 13.219 | 15.9 | 3904.1 | 129.63 | 90.7
| 11364 | 289.35 | 86.01 | 15.365 | 17.7 | 4191.3 | 122.18 | 90.7
| 11365 | 289.24 | 81.07 | 15.365 | 17.7 | 4308.8 | 122.18 | 90.7
| 11366 | 225.17 | 76.63 | 14.744 | 17.6 | 4423 | 132.61 | 90.7
| 11367 | 219.16 | 79.75 | 14.744 | 17.4 | 4279.7 | 132.61 | 90.7
| 11368 | 240.35 | 80.29 | 14.8 | 17.9 | 4234.1 | 131.12 | 90.7
| 11369 | 237.73 | 77.63 | 15.026 | 18.3 | 4299.2 | 131.12 | 90.7
| 11370 | 203.27 | 85.2 | 14.066 | 17.7 | 4365.1 | 128.14 | 90.7
| 11371 | 212.59 | 75.18 | 13.614 | 18.2 | 4044 | 122.18 | 90.7
| 11372 | 235.78 | 83.58 | 14.405 | 17.5 | 4289.2 | 122.18 | 90.7
| 11373 | 256.35 | 80.23 | 15.196 | 18 | 4371.5 | 125.16 | 90.7
| 11374 | 241.8 | 80.9 | 15.252 | 17.9 | 4454.9 | 110.26 | 90.7
| 11375 | 197.28 | 85.59 | 14.8 | 17.3 | 4399.1 | 122.18 | 90.7
| 11376 | 205.34 | 73.56 | 14.405 | 17.4 | 4333.7 | 119.2 | 90.7
| 11386 | 193.19 | 71.83 | 14.574 | 18 | 4182 | 125.16 | 90.7
| 11387 | 189.71 | 81.15 | 14.574 | 18 | 4289.3 | 119.2 | 90.7
| 11388 | 192.44 | 76.66 | 14.913 | 17.8 | 4323.3 | 119.2 | 90.7
| 11389 | 189.46 | 79.62 | 14.236 | 17.6 | 4317 | 113.24 | 90.7
| 11390 | 191.09 | 75.46 | 14.405 | 17.4 | 4297.7 | 120.69 | 90.7
| 11391 | 205.25 | 78.28 | 14.8 | 17.8 | 4241.6 | 122.18 | 90.7
| 11392 | 230.39 | 77.1 | 14.687 | 18.3 | 4270.1 | 122.18 | 90.7
| 11393 | 231.32 | 73.7 | 14.857 | 18.1 | 4423.2 | 114.73 | 90.7
| 11394 | 205.1 | 79.28 | 14.8 | 17.9 | 4382.2 | 120.69 | 90.7
| 11395 | 214.13 | 79.03 | 14.687 | 17.6 | 4368.9 | 120.69 | 90.7
| 11396 | 219.97 | 78.05 | 14.518 | 17.8 | 4460.2 | 126.65 | 90.7
| 11397 | 218.6 | 77.83 | 14.574 | 17.9 | 4343.9 | 125.16 | 90.7
| 11398 | 220.28 | 68.64 | 14.687 | 17.9 | 4369.6 | 125.16 | 90.7
| 11399 | 221.64 | 78.39 | 14.97 | 17.9 | 4306.7 | 119.2 | 90.7
| 11400 | 205.73 | 78.39 | 14.518 | 17.5 | 4332.2 | 117.71 | 90.7
| 11401 | 211.93 | 79.31 | 14.518 | 18.4 | 4466.1 | 117.71 | 90.7
| 11402 | 198.56 | 76.82 | 13.106 | 17.5 | 4082.9 | 122.18 | 90.7
| 11403 | 235.54 | 71.24 | 14.631 | 18.4 | 4158.1 | 122.18 | 90.7
| 11404 | 241.15 | 75.32 | 15.252 | 18.1 | 4401.1 | 123.67 | 90.7
| 11405 | 224.88 | 82.38 | 14.405 | 17.8 | 4454 | 123.67 | 90.7
| 11406 | 206.47 | 71.6 | 14.857 | 17.5 | 4407.6 | 128.14 | 90.7
| 11407 | 214.41 | 80.03 | 14.348 | 18.1 | 4291.3 | 110.26 | 90.7
| 11408 | 210.95 | 76.99 | 14.348 | 18 | 4346 | 110.26 | 90.7
| 11409 | 210.55 | 75.32 | 15.252 | 18 | 4329.7 | 114.73 | 90.7
| 11410 | 198.32 | 76.94 | 14.348 | 17.6 | 4330 | 114.73 | 90.7
| 11411 | 199.77 | 72.11 | 14.179 | 17.8 | 4189.1 | 114.73 | 90.7
| 11412 | 206.57 | 78.75 | 14.348 | 17.9 | 4310.4 | 114.73 | 90.7
| 11413 | 234.39 | 79.08 | 14.348 | 18.3 | 4371.6 | 105.79 | 90.7
| 11414 | 231.27 | 77.3 | 14.687 | 18.3 | 4264.9 | 120.69 | 90.7
| 11415 | 188.47 | 80.51 | 14.461 | 17.7 | 4230.3 | 120.69 | 90.7
| 11416 | 194.04 | 70.07 | 14.123 | 17.8 | 4262.1 | 125.16 | 90.7
| 11417 | 207.99 | 76.49 | 14.348 | 18 | 4251.5 | 132.61 | 90.7
| 11418 | 220.45 | 71.52 | 14.123 | 18.2 | 4314.6 | 132.61 | 90.7
| 11419 | 220.79 | 80.9 | 14.405 | 18 | 4369.7 | 128.14 | 90.7
| 11420 | 207.36 | 80.56 | 14.179 | 17.6 | 4306.3 | 125.16 | 90.7
| 11421 | 206.31 | 71.32 | 14.292 | 17.6 | 4328.1 | 129.63 | 90.7
| 11422 | 214.78 | 78.69 | 14.348 | 17.9 | 4239.4 | 129.63 | 90.7
| 11423 | 225.47 | 79.17 | 14.123 | 18.2 | 4446.8 | 126.65 | 90.7
| 11424 | 10.9 | 71.49 | 11.298 | 9.6 | 596.8 | 119.2 | 90.7
| 11425 | 95.82 | 82.85 | 13.049 | 13.2 | 2127 | 119.2 | 90.7
| 11426 | 284.1 | 83.47 | 14.631 | 15.7 | 3742.4 | 114.73 | 90.7
| 11427 | 288.77 | 79.48 | 14.236 | 17 | 4138.1 | 114.73 | 90.7
| 11428 | 275.88 | 76.1 | 15.309 | 17.6 | 4433.8 | 119.2 | 90.7
| 11429 | 253.57 | 86.51 | 15.93 | 18 | 4555.7 | 123.67 | 90.7
| 11430 | 225.76 | 85.11 | 15.252 | 17.3 | 4513.9 | 120.69 | 90.7
| 11431 | 236.77 | 75.87 | 15.139 | 17.8 | 4453.8 | 120.69 | 90.7
| 11432 | 239.75 | 84.39 | 15.026 | 18.6 | 4702 | 126.65 | 90.7
| 11433 | 201.68 | 72.69 | 13.84 | 17.6 | 4592.4 | 114.73 | 90.7
| 11434 | 174.51 | 86.29 | 13.671 | 17.6 | 4142.3 | 138.57 | 90.7
| 11435 | 244.34 | 75.15 | 14.179 | 16.4 | 4173.4 | 120.69 | 90.7
| 11436 | 266.91 | 79.95 | 14.574 | 16.9 | 4441 | 120.69 | 90.7
| 11437 | 221.26 | 83.69 | 14.292 | 16.6 | 4532.5 | 123.67 | 90.7
| 11438 | 236.68 | 83.69 | 15.196 | 16.9 | 4629.1 | 119.2 | 90.7
| 11439 | 219.91 | 85.67 | 13.84 | 16.3 | 4479.7 | 119.2 | 90.7
| 11440 | 182.67 | 81.68 | 13.275 | 15.5 | 4313.5 | 125.16 | 90.7
| 11441 | 200.97 | 81.32 | 13.671 | 16.1 | 4243.1 | 123.67 | 90.7
| 11442 | 235.42 | 81.35 | 14.292 | 16.9 | 4405.1 | 116.22 | 90.7
| 11443 | 237.15 | 79.81 | 14.236 | 17.2 | 4508.4 | 120.69 | 89.6
| 11444 | 222.64 | 81.29 | 14.574 | 17.2 | 4470.1 | 120.69 | 89.6
| 11445 | 199.49 | 82.07 | 13.953 | 16.3 | 4382.2 | 108.77 | 89.6
| 11446 | 205.41 | 76.68 | 14.123 | 16.7 | 4510.1 | 113.24 | 89.6
| 11447 | 212.85 | 80.93 | 14.574 | 17.1 | 4448.5 | 119.2 | 89.6
| 11448 | 238.2 | 79 | 15.422 | 17.6 | 4598.3 | 102.81 | 89.6
| 11449 | 238.19 | 81.32 | 15.422 | 18 | 4619.4 | 120.69 | 89.6
| 11450 | 202.4 | 85.51 | 14.574 | 17.3 | 4712.5 | 123.67 | 89.6
| 11451 | 214.19 | 79.62 | 14.687 | 17.6 | 4600.1 | 108.77 | 89.6
| 11452 | 223.59 | 80.54 | 15.252 | 17.7 | 4680.6 | 123.67 | 89.6
| 11453 | 216.11 | 81.79 | 15.365 | 17.8 | 4716 | 123.67 | 89.6
| 11454 | 219.9 | 74.95 | 15.026 | 18.1 | 4709.4 | 102.81 | 89.6
| 11455 | 206.47 | 83.13 | 14.913 | 17.6 | 4659.4 | 117.71 | 89.6
| 11456 | 199.92 | 75.6 | 14.631 | 17.7 | 4650.2 | 110.26 | 89.6
| 11457 | 201.84 | 77.88 | 14.913 | 17.6 | 4646.4 | 117.71 | 89.6
| 11458 | 229.04 | 79.53 | 14.8 | 18.2 | 4662.6 | 116.22 | 89.6
| 11459 | 228.14 | 75.07 | 15.987 | 18.3 | 4850.1 | 116.22 | 89.6
| 11460 | 195.23 | 80.96 | 15.591 | 17.7 | 4768.1 | 111.75 | 89.6
| 11461 | 192.35 | 78.05 | 15.252 | 17.6 | 4624.9 | 125.16 | 89.6
| 11462 | 197.85 | 82.21 | 15.365 | 18 | 4673.2 | 119.2 | 89.6
| 11463 | 200.84 | 76.54 | 15.252 | 19.2 | 4656.9 | 119.2 | 89.6
| 11464 | 180.96 | 79.59 | 13.671 | 18.4 | 4595.7 | 119.2 | 89.6
| 11465 | 144.95 | 79.48 | 13.275 | 17.4 | 4085.6 | 114.73 | 89.6
| 11466 | 202.95 | 79.98 | 14.179 | 17.2 | 4076.6 | 117.71 | 89.6
| 11467 | 225.36 | 78.39 | 15.648 | 18 | 4351.3 | 98.34 | 89.6
| 11468 | 216.05 | 80.34 | 14.913 | 17.9 | 4634.6 | 116.22 | 89.6
| 11469 | 161.83 | 75.37 | 14.857 | 16.8 | 4355.6 | 116.22 | 89.6
| 11470 | 170.36 | 76.24 | 14.687 | 17.1 | 4404.5 | 110.26 | 89.6
| 11471 | 185.42 | 76.52 | 15.139 | 17.8 | 4513 | 110.26 | 89.6
| 11477 | 173.28 | 83.5 | 14.744 | 17.9 | 4614.6 | 111.75 | 89.6
| 11478 | 176.23 | 80.59 | 14.631 | 17.6 | 4615.6 | 111.75 | 89.6
| 11479 | 195.22 | 86.9 | 14.687 | 18 | 4530.8 | 126.65 | 89.6
| 11480 | 196.78 | 80.96 | 14.97 | 18.3 | 4624.9 | 116.22 | 89.6
| 11481 | 182.08 | 88.63 | 15.026 | 17.9 | 4668.1 | 110.26 | 89.6
| 11482 | 175.66 | 79.87 | 13.896 | 17.7 | 4480.8 | 110.26 | 89.6
| 11483 | 179.65 | 83.19 | 14.518 | 18 | 4591.7 | 110.26 | 89.6
| 11484 | 188.02 | 81.54 | 15.252 | 18.2 | 4556.6 | 111.75 | 89.6
| 11485 | 186.17 | 81.04 | 14.913 | 18.2 | 4554.1 | 110.26 | 89.6
| 11486 | 172 | 81.23 | 14.405 | 17.9 | 4549.6 | 114.73 | 89.6
| 11487 | 172.03 | 82.66 | 14.179 | 17.9 | 4484.2 | 114.73 | 89.6
| 11488 | 185.26 | 86.96 | 14.066 | 18 | 4609.3 | 117.71 | 89.6
| 11489 | 189.29 | 83.8 | 14.857 | 18 | 4596.4 | 107.28 | 89.6
| 11490 | 171.64 | 88.07 | 14.461 | 17.7 | 4511.2 | 107.28 | 89.6
| 11491 | 158.8 | 82.04 | 14.744 | 17.7 | 4326.6 | 107.28 | 89.6
| 11492 | 184.96 | 87.85 | 14.066 | 18.1 | 4448.7 | 111.75 | 89.6
| 11496 | 163.07 | 84.19 | 13.445 | 18.4 | 4204.9 | 113.24 | 89.6
| 11497 | 168.59 | 87.99 | 13.896 | 18.7 | 4211.1 | 107.28 | 89.6
| 11498 | 200.06 | 90.22 | 15.083 | 17.6 | 4304.6 | 107.28 | 89.6
| 11499 | 190.25 | 88.6 | 14.744 | 17.7 | 4326.1 | 98.34 | 89.6
| 11500 | 163.62 | 91.45 | 14.348 | 17.6 | 4327.6 | 108.77 | 89.6
| 11501 | 156.73 | 93.04 | 13.896 | 17.5 | 4327.6 | 108.77 | 89.6
| 11502 | 144.85 | 90.84 | 14.009 | 17 | 3965.7 | 114.73 | 89.6
| 11503 | 165.14 | 92.09 | 14.009 | 17.8 | 4085.7 | 102.81 | 89.6
| 11504 | 168.18 | 90.5 | 14.574 | 18.2 | 4213.2 | 102.81 | 89.6
| 11505 | 151.17 | 98.51 | 13.388 | 17.6 | 4293.8 | 107.28 | 89.6
| 11506 | 155.34 | 93.43 | 13.275 | 17.7 | 4326.9 | 113.24 | 89.6
| 11507 | 161.31 | 91.23 | 14.123 | 17.9 | 4290 | 113.24 | 89.6
| 11508 | 157.6 | 84.95 | 14.236 | 18 | 4303.6 | 101.32 | 89.6
| 11509 | 151.95 | 93.49 | 13.614 | 17.8 | 4272.8 | 101.32 | 89.6
| 11510 | 154.69 | 88.83 | 13.784 | 17.7 | 4289.3 | 110.26 | 89.6
| 11511 | 164.13 | 98.79 | 13.558 | 18.2 | 4337.4 | 110.26 | 89.6
| 11512 | 162.65 | 89.78 | 13.896 | 18.2 | 4297.4 | 110.26 | 89.6
| 11513 | 156.74 | 88.41 | 14.123 | 17.8 | 4327.9 | 108.77 | 89.6
| 11514 | 155.34 | 89.67 | 14.236 | 17.8 | 4206.7 | 108.77 | 89.6
| 11515 | 169.73 | 90.81 | 13.84 | 18.3 | 4248.4 | 120.69 | 89.6
| 11516 | 165.85 | 94.27 | 14.461 | 18.2 | 4331.8 | 120.69 | 89.6
| 11517 | 142.34 | 92.68 | 13.106 | 17.7 | 4283.4 | 117.71 | 89.6
| 11518 | 29.39 | 87.12 | 10.338 | 10.8 | 2130 | 113.24 | 89.6
| 11519 | 125.17 | 94.08 | 11.185 | 13.3 | 2781.5 | 113.24 | 89.6
| 11520 | 182.1 | 91.67 | 12.654 | 15.4 | 3584 | 107.28 | 89.6
| 11521 | 227.61 | 93.41 | 14.461 | 17.4 | 4145.6 | 107.28 | 89.6
| 11522 | 234.11 | 99.24 | 14.97 | 17.7 | 4605.3 | 107.28 | 89.6
| 11523 | 188.52 | 86.71 | 15.478 | 17.7 | 4663.5 | 117.71 | 89.6
| 11524 | 189.22 | 94.13 | 15.309 | 17.9 | 4612.7 | 117.71 | 89.6
| 11525 | 211.68 | 87.07 | 15.252 | 18.1 | 4761.9 | 116.22 | 89.6
| 11526 | 212.24 | 98.07 | 15.083 | 18.1 | 4783.2 | 110.26 | 89.6
| 11527 | 165.51 | 91.9 | 13.614 | 17.7 | 4644.1 | 102.81 | 89.6
| 11528 | 178.47 | 97.17 | 14.236 | 18.4 | 4474.3 | 102.81 | 89.6
| 11529 | 227.39 | 93.63 | 14.631 | 17.5 | 4487.5 | 102.81 | 89.6
| 11530 | 238.71 | 88.02 | 15.422 | 18 | 4787.7 | 110.26 | 89.6
| 11531 | 207.51 | 94.86 | 14.631 | 17.7 | 4703.8 | 105.79 | 89.6
| 11532 | 191.27 | 88.69 | 15.196 | 17.4 | 4703.8 | 110.26 | 89.6
| 11533 | 194.73 | 91 | 14.631 | 17.5 | 4637.7 | 110.26 | 89.6
| 11534 | 203.58 | 96.03 | 14.857 | 17.8 | 4774.1 | 110.26 | 89.6
| 11535 | 201.7 | 94.13 | 15.252 | 17.8 | 4657.6 | 108.77 | 89.6
| 11536 | 186.84 | 94.38 | 14.348 | 17.5 | 4691.3 | 108.77 | 89.6
| 11537 | 187.1 | 89.13 | 14.236 | 17.5 | 4764.6 | 110.26 | 89.6
| 11538 | 205.22 | 90.98 | 15.083 | 17.9 | 4685.8 | 107.28 | 89.6
| 11539 | 216.63 | 88.27 | 15.139 | 18.1 | 4708.3 | 107.28 | 89.6
| 11540 | 216.48 | 91.98 | 15.591 | 18.1 | 4800.2 | 114.73 | 89.6
| 11541 | 192.85 | 94.61 | 14.461 | 17.7 | 4769.2 | 122.18 | 89.6
| 11542 | 203.87 | 84.28 | 14.687 | 17.7 | 4822.7 | 107.28 | 89.6
| 11543 | 211.08 | 94.52 | 15.704 | 18.1 | 4772.7 | 113.24 | 89.6
| 11544 | 214.44 | 88.72 | 14.461 | 18.2 | 4844.2 | 113.24 | 89.6
| 11545 | 211.87 | 92.65 | 14.8 | 18.1 | 4895.6 | 110.26 | 89.6
| 11546 | 198.5 | 94.33 | 14.631 | 17.7 | 4785.1 | 110.26 | 89.6
| 11547 | 203.85 | 84.53 | 14.631 | 17.5 | 4699.7 | 122.18 | 89.6
| 11548 | 220.97 | 91.65 | 14.574 | 17.8 | 4771.5 | 107.28 | 89.6
| 11549 | 239.08 | 91.09 | 14.687 | 18.1 | 4885.9 | 119.2 | 89.6
| 11550 | 238.01 | 85 | 14.913 | 18 | 4855 | 117.71 | 89.6
| 11551 | 218.34 | 92.93 | 14.687 | 17.7 | 4748.3 | 128.14 | 89.6
| 11552 | 227.57 | 88.83 | 15.083 | 17.6 | 4782.5 | 120.69 | 89.6
| 11553 | 227.78 | 89.67 | 14.687 | 17.8 | 4766.6 | 123.67 | 89.6
| 11554 | 235.14 | 93.57 | 14.292 | 18.1 | 4796.7 | 131.12 | 89.6
| 11555 | 236.2 | 87.35 | 14.518 | 18.2 | 4752.5 | 110.26 | 89.6
| 11556 | 235.17 | 88.74 | 14.913 | 18.1 | 4927 | 119.2 | 89.6
| 11557 | 222.84 | 91 | 14.292 | 17.7 | 4786.1 | 137.08 | 89.6
| 11558 | 221.46 | 87.88 | 13.614 | 18.2 | 4711.8 | 120.69 | 89.6
| 11559 | 224.7 | 93.32 | 13.445 | 18.4 | 4383.3 | 125.16 | 89.6
| 11560 | 243.66 | 87.96 | 14.518 | 17.8 | 4606.6 | 116.22 | 89.6
| 11561 | 280.75 | 84.31 | 15.083 | 18.2 | 4783.7 | 111.75 | 89.6
| 11562 | 272.86 | 90.61 | 14.631 | 18.2 | 4836.3 | 120.69 | 89.6
| 11563 | 224.37 | 96.7 | 14.348 | 17.6 | 4836.3 | 122.18 | 89.6
| 11564 | 232.11 | 87.85 | 15.083 | 17.8 | 4750.4 | 102.81 | 89.6
| 11571 | 235.49 | 94.66 | 14.518 | 18.1 | 4697.1 | 123.67 | 89.6
| 11572 | 229.71 | 85.2 | 14.461 | 18.1 | 4748.5 | 120.69 | 89.6
| 11573 | 223.12 | 95.47 | 14.236 | 17.9 | 4593.4 | 132.61 | 89.6
| 11574 | 210.53 | 96.03 | 13.896 | 17.7 | 4736 | 119.2 | 89.6
| 11575 | 208.71 | 89.05 | 14.123 | 17.5 | 4730.4 | 108.77 | 89.6
| 11576 | 222.1 | 92.6 | 14.009 | 18.2 | 4534.7 | 117.71 | 89.6
| 11577 | 225.09 | 91.76 | 15.026 | 18.2 | 4634.2 | 126.65 | 89.6
| 11578 | 210.07 | 93.46 | 15.026 | 18 | 4672 | 123.67 | 89.6
| 11579 | 190.32 | 92.37 | 13.953 | 17.6 | 4617.1 | 128.14 | 89.6
| 11580 | 201.4 | 87.32 | 14.744 | 18 | 4573.5 | 134.1 | 89.6
| 11581 | 200.56 | 94.97 | 14.857 | 18 | 4490.1 | 125.16 | 89.6
| 11582 | 198.52 | 88.3 | 14.857 | 18.1 | 4571 | 126.65 | 89.6
| 11583 | 196.17 | 91.84 | 14.348 | 18.1 | 4628.9 | 132.61 | 89.6
| 11584 | 175.98 | 90.17 | 14.461 | 17.6 | 4499.1 | 135.59 | 89.6
| 11585 | 182.68 | 94.77 | 14.8 | 17.9 | 4459.6 | 129.63 | 89.6
| 11586 | 204.91 | 91.26 | 14.405 | 18 | 4508.4 | 128.14 | 89.6
| 11587 | 206.07 | 87.99 | 14.123 | 18.2 | 4647.3 | 129.63 | 89.6
| 11588 | 181.01 | 89.97 | 13.84 | 17.8 | 4525.8 | 120.69 | 89.6
| 11589 | 174.45 | 86.43 | 13.332 | 18.5 | 4394.8 | 132.61 | 89.6
| 11590 | 176.35 | 92.6 | 14.123 | 18.6 | 4222.3 | 119.2 | 89.6
| 11591 | 179.27 | 87.12 | 14.744 | 18.8 | 4193.7 | 114.73 | 89.6
| 11592 | 215.71 | 94.05 | 14.744 | 18 | 4383 | 114.73 | 89.6
| 11593 | 207.11 | 86.01 | 15.365 | 17.7 | 4380.6 | 117.71 | 89.6
| 11594 | 173.27 | 94.44 | 14.518 | 18 | 4455.2 | 117.71 | 89.6
| 11595 | 172.69 | 89.8 | 14.123 | 18.3 | 4455.2 | 120.69 | 89.6
| 11596 | 142.02 | 100.16 | 14.066 | 17.8 | 4165.1 | 117.71 | 89.6
| 11597 | 138.96 | 91.28 | 13.275 | 17.8 | 4081.7 | 113.24 | 89.6
| 11598 | 151.27 | 92.01 | 13.558 | 18.3 | 4088.8 | 113.24 | 89.6
| 11599 | 148.44 | 95.28 | 13.614 | 18 | 4202 | 128.14 | 89.6
| 11600 | 130.22 | 95.28 | 12.597 | 17.8 | 4059.7 | 122.18 | 89.6
| 11601 | 139.25 | 95.86 | 13.106 | 18 | 4087.1 | 123.67 | 89.6
| 11602 | 137.66 | 92.96 | 13.614 | 18.1 | 4253.3 | 123.67 | 89.6
| 11603 | 124.8 | 91.17 | 13.219 | 17.6 | 4065.8 | 120.69 | 89.6
| 11604 | 137.46 | 93.35 | 13.558 | 18 | 3997.5 | 119.2 | 89.6
| 11605 | 138.08 | 90.81 | 14.236 | 18.3 | 4068.4 | 111.75 | 89.6
| 11606 | 117.81 | 91.28 | 13.614 | 17.6 | 3925.4 | 120.69 | 89.6
| 11607 | 129.73 | 96.36 | 13.332 | 18.1 | 4002.3 | 120.69 | 89.6
| 11608 | 130.59 | 97.65 | 13.388 | 18.1 | 3973.8 | 120.69 | 89.6
| 11609 | 108.75 | 93.13 | 12.71 | 17.7 | 3941.1 | 126.65 | 89.6
| 11610 | 135.93 | 94.24 | 13.727 | 17.9 | 3906.7 | 126.65 | 89.6
| 11611 | 138.68 | 92.32 | 13.84 | 18.3 | 3948.6 | 114.73 | 89.6
| 11612 | 103.59 | 90.31 | 12.767 | 17.7 | 3760.9 | 114.73 | 89.6
| 11613 | 127.6 | 97.4 | 12.145 | 15.2 | 3280.7 | 128.14 | 89.6
| 11614 | 163.28 | 95.02 | 13.049 | 17.2 | 3772.6 | 123.67 | 89.6
| 11615 | 178.75 | 99.55 | 15.026 | 18.1 | 4217.6 | 116.22 | 89.6
| 11616 | 167.37 | 93.77 | 14.857 | 17.6 | 4359.1 | 116.22 | 89.6
| 11617 | 153.4 | 90.67 | 14.857 | 17.8 | 4481.1 | 117.71 | 89.6
| 11618 | 154.78 | 88.1 | 14.913 | 17.8 | 4505 | 110.26 | 89.6
| 11619 | 162.91 | 96.53 | 14.461 | 17.9 | 4632.3 | 111.75 | 89.6
| 11620 | 160.52 | 89.02 | 14.744 | 18.3 | 4523.8 | 111.75 | 89.6
| 11621 | 136.77 | 92.18 | 13.784 | 17.8 | 4069.5 | 114.73 | 89.6
| 11622 | 154.32 | 90.81 | 13.784 | 18.4 | 4276.8 | 108.77 | 89.6
| 11623 | 193.52 | 92.34 | 14.009 | 17.6 | 4343.3 | 110.26 | 89.6
| 11624 | 115.45 | 29.93 | 6.892 | 13 | 2725.2 | 110.26 | 91.3
| 11625 | 148.65 | 29.48 | 4.406 | 17.2 | 3206.9 | 108.77 | 91.3
| 11626 | 145.28 | 29.9 | 9.886 | 18.1 | 3546.9 | 107.28 | 91.3
| 11627 | 82.93 | 29.81 | 9.773 | 16.6 | 3352 | 108.77 | 91.3
| 11628 | 80.02 | 29.93 | 9.377 | 16.6 | 3449.3 | 108.77 | 91.3
| 11629 | 53.04 | 29.95 | 14.97 | 16.6 | 3437.5 | 104.3 | 91.3
| 11630 | 54.7 | 29.84 | 10.507 | 16.4 | 3416.5 | 110.26 | 91.3
| 11631 | 56.62 | 30.04 | 9.999 | 16.3 | 3398.7 | 110.26 | 91.3
| 11632 | 55.94 | 29.79 | 9.264 | 16.3 | 3304.7 | 107.28 | 91.3
| 11633 | 54.16 | 29.7 | 10.281 | 16.5 | 3203.4 | 122.18 | 91.3
| 11634 | 61.82 | 29.76 | 9.547 | 17.4 | 3191.3 | 104.3 | 91.3
| 11635 | 67.37 | 29.87 | 14.97 | 17.3 | 3021.8 | 114.73 | 91.3
| 11636 | 56.39 | 90.7 | 12.541 | 12.2 | 3487.4 | 107.28 | 91.3
| 11637 | 125.74 | 91.31 | 12.993 | 13 | 3523.8 | 107.28 | 91.3
| 11638 | 171.74 | 90.2 | 13.671 | 14.5 | 3898.8 | 105.79 | 91.3
| 11639 | 217.52 | 88.3 | 14.857 | 16.2 | 4176.8 | 105.79 | 91.3
| 11640 | 237.1 | 88.13 | 16.89 | 17.7 | 4591.2 | 99.83 | 91.3
| 11641 | 213.89 | 95.11 | 15.704 | 17.7 | 4981 | 105.79 | 91.3
| 11642 | 205.58 | 83.86 | 15.478 | 17.8 | 4964.2 | 110.26 | 91.3
| 11643 | 207.67 | 83.72 | 15.704 | 17.8 | 4864.5 | 111.75 | 91.3
| 11644 | 184.86 | 95.19 | 15.817 | 17.3 | 4782.3 | 113.24 | 91.3
| 11645 | 190.98 | 83.19 | 15.704 | 17.2 | 4726.8 | 119.2 | 91.3
| 11646 | 224.34 | 90.2 | 16.213 | 18 | 4859 | 107.28 | 91.3
| 11647 | 225.79 | 82.43 | 16.382 | 18.1 | 5066 | 107.28 | 91.3
| 11648 | 210.15 | 91.23 | 16.89 | 18 | 5092.4 | 101.32 | 91.3
| 11649 | 188.79 | 94.19 | 15.704 | 17.6 | 5032.6 | 101.32 | 91.3
| 11650 | 201.44 | 90.81 | 15.987 | 17.6 | 4966.2 | 110.26 | 91.3
| 11651 | 207.9 | 90.42 | 16.156 | 18.1 | 4991.5 | 104.3 | 91.3
| 11652 | 210.88 | 89.41 | 15.478 | 19 | 4976.7 | 102.81 | 91.3
| 11653 | 169.3 | 90.95 | 14.913 | 17.7 | 4484 | 95.36 | 91.3
| 11654 | 188.37 | 89.78 | 14.913 | 17.1 | 4545 | 99.83 | 91.3
| 11655 | 222.41 | 93.43 | 16.156 | 17.9 | 4784.5 | 107.28 | 91.3
| 11656 | 216.61 | 86.37 | 15.93 | 17.9 | 4821.6 | 105.79 | 91.3
| 11657 | 190.17 | 90.22 | 15.591 | 17 | 4834.7 | 101.32 | 91.3
| 11658 | 181.92 | 88.8 | 15.083 | 16.8 | 4707.8 | 117.71 | 91.3
| 11667 | 189.43 | 88.8 | 15.591 | 17.7 | 4887 | 108.77 | 91.3
| 11668 | 181.13 | 85.98 | 14.461 | 17.8 | 4924.9 | 107.28 | 91.3
| 11669 | 195.69 | 95.72 | 15.874 | 17.8 | 4925.9 | 107.28 | 91.3
| 11670 | 204.9 | 95.64 | 15.083 | 18.2 | 4966.5 | 107.28 | 91.3
| 11671 | 199.93 | 92.04 | 16.156 | 18.1 | 4995.7 | 108.77 | 91.3
| 11672 | 172.82 | 96.78 | 14.744 | 17.6 | 4920.9 | 108.77 | 91.3
| 11673 | 184.4 | 86.65 | 15.365 | 17.8 | 4878.5 | 108.77 | 91.3
| 11674 | 199.15 | 92.34 | 15.648 | 18.2 | 4779.8 | 104.3 | 91.3
| 11675 | 198.28 | 88.24 | 15.196 | 18.2 | 5012.8 | 108.77 | 91.3
| 11676 | 168.51 | 91.76 | 15.761 | 17.7 | 4848.8 | 108.77 | 91.3
| 11677 | 172.06 | 92.82 | 14.687 | 17.4 | 4888.5 | 98.34 | 91.3
| 11678 | 187.06 | 95.36 | 14.913 | 18.1 | 4965.1 | 98.34 | 91.3
| 11679 | 184.07 | 88.66 | 15.817 | 18.1 | 4978.6 | 110.26 | 91.3
| 11680 | 177.36 | 95.08 | 14.687 | 17.8 | 4904.7 | 104.3 | 91.3
| 11681 | 171.22 | 94.05 | 14.744 | 17.8 | 4932.9 | 104.3 | 91.3
| 11682 | 176.54 | 93.94 | 15.252 | 17.8 | 4770.5 | 111.75 | 91.3
| 11683 | 191.52 | 92.93 | 15.591 | 19.4 | 4920.4 | 111.75 | 91.3
| 11684 | 154.29 | 90.25 | 13.84 | 17.8 | 4542.2 | 92.38 | 91.3
| 11685 | 162.52 | 85.62 | 14.857 | 17.9 | 4424.6 | 102.81 | 91.3
| 11686 | 209.42 | 93.15 | 14.292 | 17.6 | 4684.7 | 104.3 | 91.3
| 11687 | 207.36 | 90.59 | 15.026 | 17.9 | 4689.7 | 104.3 | 91.3
| 11688 | 151.66 | 92.79 | 15.083 | 17.1 | 4722.9 | 105.79 | 91.3
| 11689 | 144.04 | 84.44 | 14.009 | 17.1 | 4529.2 | 105.79 | 91.3
| 11690 | 175.09 | 92.79 | 14.574 | 17.9 | 4608.1 | 96.85 | 91.3
| 11691 | 183.32 | 89.53 | 14.292 | 18.2 | 4859.9 | 104.3 | 91.3
| 11692 | 136.17 | 96.17 | 13.275 | 17.6 | 4665.8 | 104.3 | 91.3
| 11693 | 158.08 | 86.26 | 13.445 | 17.8 | 4580.6 | 98.34 | 91.3
| 11694 | 167.7 | 93.55 | 14.179 | 17.8 | 4644.5 | 108.77 | 91.3
| 11695 | 165.77 | 87.71 | 14.348 | 18.1 | 4579.1 | 108.77 | 91.3
| 11696 | 141.13 | 88.44 | 13.84 | 17.4 | 4626.9 | 108.77 | 91.3
| 11697 | 164.2 | 92.01 | 14.348 | 17.8 | 4490.1 | 110.26 | 91.3
| 11698 | 161.6 | 86.9 | 14.123 | 18.1 | 4668 | 110.26 | 91.3
| 11699 | 153.75 | 94.41 | 13.84 | 18 | 4619.9 | 104.3 | 91.3
| 11700 | 142 | 83.3 | 14.405 | 17.6 | 4441.9 | 104.3 | 91.3
| 11701 | 164.79 | 90.11 | 15.026 | 18.2 | 4515.1 | 111.75 | 91.3
| 11702 | 167.8 | 84.89 | 14.066 | 18.1 | 4705.7 | 111.75 | 91.3
| 11703 | 149.83 | 90.11 | 14.518 | 17.9 | 4559.9 | 113.24 | 91.3
| 11704 | 153.01 | 85.78 | 14.518 | 17.7 | 4450.6 | 114.73 | 91.3
| 11705 | 159.53 | 90.56 | 13.896 | 18.4 | 4514.3 | 108.77 | 91.3
| 11706 | 1.38 | 74.12 | 11.863 | 10.6 | 273.4 | 108.77 | 91.3
| 11707 | 133.71 | 93.63 | 12.71 | 14.4 | 3266.1 | 101.32 | 91.3
| 11708 | 185.69 | 90.95 | 13.896 | 16 | 3790.2 | 102.81 | 91.3
| 11709 | 215.5 | 87.24 | 15.422 | 17.5 | 4233.8 | 111.75 | 91.3
| 11710 | 215.54 | 96.11 | 15.591 | 17.8 | 4867.6 | 104.3 | 91.3
| 11711 | 182.48 | 89.13 | 15.422 | 17.4 | 4798.8 | 104.3 | 91.3
| 11712 | 188.79 | 90.64 | 15.874 | 17.9 | 4649.4 | 105.79 | 91.3
| 11713 | 192.19 | 86.26 | 15.874 | 17.9 | 4769.2 | 105.79 | 91.3
| 11714 | 190.98 | 93.68 | 15.93 | 18.3 | 4780.5 | 107.28 | 91.3
| 11715 | 136.86 | 95.47 | 13.219 | 17.6 | 4362.1 | 104.3 | 91.3
| 11716 | 180.01 | 91.76 | 14.631 | 18.1 | 4371.4 | 104.3 | 91.3
| 11717 | 226.24 | 87.32 | 15.817 | 17.6 | 4430.2 | 107.28 | 91.3
| 11718 | 236.61 | 92.23 | 16.89 | 17.8 | 4831.8 | 107.28 | 91.3
| 11719 | 176.27 | 97.59 | 15.365 | 17.2 | 4850.8 | 116.22 | 91.3
| 11720 | 185.6 | 88.97 | 15.196 | 17.5 | 4638.2 | 116.22 | 91.3
| 11721 | 180.63 | 93.82 | 16.213 | 17.7 | 4646.1 | 105.79 | 91.3
| 11722 | 179.11 | 84.47 | 15.422 | 17.7 | 4615.1 | 102.81 | 91.3
| 11723 | 170.39 | 91.56 | 15.365 | 17.4 | 4580.4 | 105.79 | 90
| 11724 | 163.54 | 85.48 | 15.309 | 17.4 | 4676.7 | 113.24 | 90
| 11725 | 197.35 | 98.6 | 14.913 | 17.7 | 4889.2 | 113.24 | 90
| 11726 | 204.87 | 87.49 | 16.269 | 18 | 4853.4 | 113.24 | 90
| 11727 | 202.29 | 91.37 | 16.326 | 18 | 4901 | 113.24 | 90
| 11728 | 188.36 | 91.67 | 15.761 | 17.5 | 4898.6 | 113.24 | 90
| 11729 | 188.95 | 89.19 | 15.309 | 17.9 | 4899.5 | 113.24 | 90
| 11730 | 208.27 | 91.28 | 15.591 | 18 | 4923 | 108.77 | 90
| 11731 | 206.58 | 88.35 | 15.761 | 18.2 | 5017.7 | 104.3 | 90
| 11732 | 185.15 | 93.63 | 15.309 | 17.9 | 4960.4 | 104.3 | 90
| 11733 | 178.33 | 87.66 | 15.083 | 17.6 | 4969.3 | 110.26 | 90
| 11734 | 192.86 | 92.88 | 15.817 | 17.9 | 4865.4 | 110.26 | 90
| 11735 | 196.2 | 92.43 | 15.365 | 18.1 | 4865.4 | 110.26 | 90
| 11736 | 195.68 | 90.11 | 15.93 | 17.9 | 4970.6 | 117.71 | 90
| 11737 | 181.4 | 90.22 | 14.97 | 17.7 | 4981 | 98.34 | 90
| 11738 | 188.24 | 86.09 | 15.478 | 17.7 | 4998.1 | 105.79 | 90
| 11739 | 190.68 | 90.31 | 15.365 | 17.8 | 4837.4 | 105.79 | 90
| 11740 | 207.96 | 84.95 | 16.495 | 18.2 | 4906.5 | 110.26 | 90
| 11741 | 207.48 | 88.6 | 15.309 | 18.2 | 4918.5 | 102.81 | 90
| 11742 | 185.01 | 85.06 | 15.704 | 17.6 | 4940.1 | 104.3 | 90
| 11743 | 193.19 | 88.83 | 16.552 | 17.7 | 4835.3 | 102.81 | 90
| 11744 | 212.44 | 88.83 | 16.947 | 18.1 | 4963.6 | 98.34 | 90
| 11745 | 212.33 | 79.34 | 16.382 | 18.1 | 5072.8 | 98.34 | 90
| 11746 | 192.19 | 97.54 | 16.382 | 18.5 | 5095.2 | 113.24 | 90
| 11747 | 166.1 | 94.8 | 14.744 | 17.9 | 4419 | 101.32 | 90
| 11748 | 202.17 | 92.12 | 15.422 | 17.8 | 4483.2 | 102.81 | 90
| 11749 | 227.6 | 87.12 | 15.535 | 18.2 | 4743.8 | 108.77 | 90
| 11750 | 208.91 | 90.95 | 15.817 | 17.6 | 4955.9 | 108.77 | 90
| 11751 | 179.63 | 92.88 | 14.857 | 17.5 | 4845.8 | 107.28 | 90
| 11752 | 188.78 | 90.42 | 15.704 | 17.7 | 4820.1 | 114.73 | 90
| 11761 | 183.52 | 92.21 | 15.139 | 17.5 | 4799.6 | 116.22 | 90
| 11762 | 190.62 | 93.07 | 15.93 | 18 | 4792.3 | 99.83 | 90
| 11763 | 190.14 | 86.04 | 15.817 | 18 | 4828 | 104.3 | 90
| 11764 | 181.44 | 93.07 | 15.93 | 17.7 | 4832.2 | 104.3 | 90
| 11765 | 180.65 | 90.11 | 14.857 | 17.8 | 4859.9 | 108.77 | 90
| 11766 | 190.57 | 90.08 | 15.591 | 18 | 4948.2 | 110.26 | 90
| 11767 | 193.99 | 89.5 | 15.987 | 18 | 5162.3 | 108.77 | 90
| 11768 | 191.89 | 89.55 | 15.422 | 18 | 5400.3 | 104.3 | 90
| 11769 | 183.69 | 93.8 | 14.687 | 17.6 | 5377.3 | 104.3 | 90
| 11770 | 185.4 | 88.77 | 14.461 | 17.7 | 5140.2 | 99.83 | 90
| 11771 | 196.14 | 92.54 | 15.704 | 18 | 5069.9 | 116.22 | 90
| 11772 | 201.33 | 86.34 | 15.478 | 18.2 | 5181.4 | 101.32 | 90
| 11773 | 185.29 | 94.49 | 15.083 | 17.9 | 5022 | 101.32 | 90
| 11774 | 180.61 | 86.51 | 15.309 | 17.7 | 4747.8 | 101.32 | 90
| 11775 | 182.26 | 92.54 | 15.196 | 17.8 | 4796 | 92.38 | 90
| 11776 | 192.22 | 88.58 | 15.478 | 18.1 | 4860.1 | 104.3 | 90
| 11777 | 191.96 | 89 | 15.874 | 18.4 | 4962 | 104.3 | 90
| 11778 | 157.06 | 91.4 | 14.8 | 17.5 | 4740.5 | 102.81 | 90
| 11779 | 163.59 | 87.43 | 14.631 | 18.2 | 4544.7 | 111.75 | 90
| 11780 | 215.15 | 87.6 | 15.309 | 17.5 | 4599.5 | 99.83 | 90
| 11781 | 220.1 | 87.04 | 16.213 | 18 | 4867.7 | 96.85 | 90
| 11782 | 183.4 | 88.44 | 14.97 | 17.4 | 4847.8 | 96.85 | 90
| 11783 | 161.1 | 80.96 | 15.026 | 17.3 | 4673.7 | 101.32 | 90
| 11784 | 182.17 | 90.89 | 15.422 | 17.6 | 4682.8 | 101.32 | 90
| 11785 | 195.99 | 84.86 | 15.478 | 18.2 | 4909.9 | 116.22 | 90
| 11786 | 178.67 | 90.92 | 15.817 | 17.9 | 4720 | 113.24 | 90
| 11787 | 163.17 | 83.69 | 15.196 | 17.7 | 4683.8 | 111.75 | 90
| 11788 | 179.94 | 87.91 | 14.97 | 18.1 | 4683.4 | 104.3 | 90
| 11789 | 184.07 | 84.61 | 14.857 | 18.3 | 4651.3 | 104.3 | 90
| 11790 | 169.21 | 90.36 | 14.97 | 18.2 | 4626.5 | 114.73 | 90
| 11791 | 160.15 | 93.85 | 15.422 | 17.7 | 4583.4 | 107.28 | 90
| 11792 | 169.01 | 94.49 | 14.631 | 18 | 4528.3 | 105.79 | 90
| 11793 | 173.03 | 88.55 | 14.292 | 18.1 | 4620.9 | 105.79 | 90
| 11794 | 168.11 | 93.07 | 15.139 | 18 | 4634 | 114.73 | 90
| 11795 | 162.49 | 88.21 | 14.97 | 17.6 | 4597.8 | 108.77 | 90
| 11796 | 164.87 | 89 | 14.97 | 17.9 | 4599.3 | 107.28 | 90
| 11797 | 176.35 | 89.53 | 15.478 | 18.2 | 4599.3 | 108.77 | 90
| 11798 | 173.22 | 96.53 | 15.196 | 18 | 4685.9 | 108.77 | 90
| 11799 | 153.28 | 94.02 | 15.196 | 17.8 | 4716 | 122.18 | 90
| 11800 | 140.92 | 94.35 | 14.236 | 17.8 | 4305.7 | 104.3 | 90
| 11801 | 95.96 | 90.64 | 12.315 | 12.2 | 1719.1 | 113.24 | 90
| 11802 | 204.92 | 94.3 | 13.332 | 15.2 | 3605.5 | 102.81 | 90
| 11803 | 190.97 | 90.53 | 15.139 | 16.8 | 3877.4 | 102.81 | 90
| 11804 | 214.75 | 91.17 | 15.817 | 17.9 | 4592.4 | 113.24 | 90
| 11805 | 210.84 | 88.86 | 15.704 | 17.9 | 4785.6 | 111.75 | 90
| 11806 | 186.03 | 87.38 | 15.591 | 17.8 | 4853.5 | 111.75 | 90
| 11807 | 204.3 | 92.32 | 16.382 | 18 | 4969.4 | 110.26 | 90
| 11808 | 208.18 | 83.52 | 16.382 | 18.1 | 4975.3 | 104.3 | 90
| 11809 | 171.16 | 92.01 | 15.648 | 18.3 | 4975.3 | 104.3 | 90
| 11810 | 157.32 | 88.38 | 14.574 | 17.8 | 4388 | 117.71 | 90
| 11811 | 203.09 | 94.55 | 15.422 | 18 | 4542.9 | 108.77 | 90
| 11812 | 242.03 | 81.51 | 16.382 | 18.3 | 4881.3 | 108.77 | 90
| 11813 | 235.26 | 91.65 | 16.1 | 18 | 4962.4 | 104.3 | 89.7
| 11814 | 176.54 | 89.19 | 15.252 | 17.2 | 4663.1 | 101.32 | 89.7
| 11815 | 189.63 | 92.37 | 15.648 | 17.9 | 4903 | 120.69 | 89.7
| 11816 | 197.81 | 92.6 | 15.874 | 18.3 | 4911.5 | 120.69 | 89.7
| 11817 | 197.59 | 88.46 | 15.93 | 18 | 4932.2 | 110.26 | 89.7
| 11818 | 157.12 | 92.79 | 15.704 | 17.4 | 4803.3 | 107.28 | 89.7
| 11819 | 161.5 | 91.81 | 15.309 | 17.6 | 4707.6 | 108.77 | 89.7
| 11820 | 189.94 | 93.6 | 16.326 | 18.1 | 4886.8 | 110.26 | 89.7
| 11821 | 191.4 | 86.87 | 16.665 | 18.2 | 4918.8 | 110.26 | 89.7
| 11822 | 172.61 | 93.94 | 15.874 | 17.8 | 4896.8 | 114.73 | 89.7
| 11823 | 164.44 | 85.84 | 16.382 | 17.7 | 4772.2 | 99.83 | 89.7
| 11824 | 186.69 | 95.72 | 15.761 | 18.2 | 4995.5 | 110.26 | 89.7
| 11825 | 190.17 | 82.32 | 16.382 | 18.2 | 4954.2 | 113.24 | 89.7
| 11826 | 181.14 | 96.2 | 16.269 | 17.8 | 4982.9 | 113.24 | 89.7
| 11827 | 154.98 | 82.99 | 15.874 | 17.6 | 4847.2 | 111.75 | 89.7
| 11828 | 183.05 | 89.64 | 15.987 | 18.1 | 4877.5 | 111.75 | 89.7
| 11829 | 187.76 | 83.97 | 16.156 | 18.3 | 4945.4 | 102.81 | 89.7
| 11830 | 170.44 | 87.91 | 15.817 | 17.7 | 4975.1 | 120.69 | 89.7
| 11831 | 167.68 | 84.17 | 15.478 | 17.7 | 4841.8 | 110.26 | 89.7
| 11832 | 176.22 | 83.33 | 15.535 | 17.8 | 4819 | 110.26 | 89.7
| 11833 | 177.97 | 85.25 | 15.761 | 18.1 | 4928.1 | 123.67 | 89.7
| 11834 | 174.31 | 86.62 | 16.439 | 17.9 | 4916.8 | 119.2 | 89.7
| 11835 | 157.69 | 85.2 | 15.591 | 17.5 | 4905.7 | 117.71 | 89.7
| 11836 | 163.33 | 85.34 | 15.365 | 18 | 4834 | 111.75 | 89.7
| 11837 | 174.29 | 85.37 | 15.252 | 18.2 | 5022 | 107.28 | 89.7
| 11838 | 174.79 | 87.24 | 15.874 | 18.2 | 4906.9 | 116.22 | 89.7
| 11839 | 164.68 | 86.01 | 15.874 | 17.5 | 4805.5 | 108.77 | 89.7
| 11840 | 173.17 | 85.78 | 15.874 | 18.6 | 4985.7 | 113.24 | 89.7
| 11841 | 168.7 | 86.9 | 14.574 | 18.2 | 4789.7 | 113.24 | 89.7
| 11842 | 156.42 | 83.72 | 14.631 | 18 | 4800.9 | 108.77 | 89.7
| 11843 | 201.26 | 82.83 | 14.518 | 16.4 | 4683.1 | 113.24 | 89.7
| 11844 | 217.11 | 80.2 | 15.083 | 17 | 4816 | 119.2 | 89.7
| 11845 | 213.92 | 81.68 | 15.309 | 16.9 | 4997.6 | 119.2 | 89.7
| 11846 | 199.06 | 78.3 | 15.309 | 17.1 | 5069.9 | 126.65 | 89.7
| 11847 | 183.76 | 88.58 | 14.631 | 16.3 | 4871.2 | 114.73 | 89.7
| 11853 | 185.67 | 79.2 | 15.083 | 16.9 | 4835.5 | 123.67 | 89.7
| 11854 | 210.54 | 80.51 | 14.687 | 17.1 | 4702 | 123.67 | 89.7
| 11855 | 229.36 | 86.34 | 15.535 | 17.9 | 4830.9 | 125.16 | 89.7
| 11856 | 230.97 | 81.79 | 15.817 | 18.1 | 4917.6 | 125.16 | 89.7
| 11857 | 214.52 | 83.89 | 14.744 | 17.9 | 4904.7 | 132.61 | 89.7
| 11858 | 141.26 | 78.02 | 14.744 | 17.4 | 4492.9 | 123.67 | 89.7
| 11859 | 205.06 | 86.59 | 14.744 | 17.6 | 4885.9 | 123.67 | 89.7
| 11860 | 211.98 | 78.89 | 15.309 | 18.2 | 4857 | 123.67 | 89.7
| 11861 | 173.43 | 85.98 | 15.309 | 17.7 | 4867 | 125.16 | 89.7
| 11862 | 196.81 | 76.29 | 15.309 | 17.6 | 4852.2 | 125.16 | 89.7
| 11863 | 208.31 | 81.43 | 15.478 | 18 | 4851.2 | 129.63 | 89.7
| 11864 | 197.75 | 80.96 | 14.348 | 17.9 | 4926 | 129.63 | 89.7
| 11865 | 193.18 | 85.59 | 15.196 | 17.9 | 4869.1 | 125.16 | 89.7
| 11866 | 190.37 | 85.59 | 14.687 | 17.6 | 4883.8 | 116.22 | 89.7
| 11867 | 190.78 | 78.5 | 14.292 | 17.7 | 5015.2 | 117.71 | 89.7
| 11868 | 175.85 | 83.77 | 14.97 | 17.7 | 4625.1 | 123.67 | 89.7
| 11869 | 206.63 | 77.24 | 14.97 | 18.1 | 4862.2 | 123.67 | 89.7
| 11870 | 206.78 | 87.21 | 15.648 | 18 | 4938.3 | 137.08 | 89.7
| 11871 | 178.1 | 84.75 | 15.083 | 17.7 | 4853.5 | 137.08 | 89.7
| 11872 | 181.9 | 90.14 | 14.461 | 18.6 | 4884.2 | 131.12 | 89.7
| 11873 | 183.39 | 81.96 | 14.123 | 18.3 | 4542.4 | 129.63 | 89.7
| 11874 | 181.33 | 84.7 | 15.196 | 18 | 4511.3 | 129.63 | 89.7
| 11875 | 223.12 | 83.1 | 15.139 | 17.7 | 4862.9 | 129.63 | 89.7
| 11876 | 208.18 | 84 | 15.252 | 17.7 | 4716.6 | 122.18 | 89.7
| 11877 | 153.76 | 80.09 | 14.913 | 17.4 | 4540.8 | 122.18 | 89.7
| 11878 | 158.5 | 84.7 | 14.123 | 17 | 4574.4 | 132.61 | 89.7
| 11879 | 166.37 | 82.41 | 14.123 | 16.8 | 4551.6 | 131.12 | 89.7
| 11880 | 162.19 | 88.3 | 14.123 | 16.8 | 4449.8 | 135.59 | 89.7
| 11881 | 161.22 | 79.78 | 14.461 | 17 | 4438.6 | 135.59 | 89.7
| 11882 | 145.28 | 94.33 | 13.219 | 16.6 | 4412.1 | 131.12 | 89.7
| 11883 | 151.15 | 83.5 | 13.614 | 16.4 | 4200.9 | 131.12 | 89.7
| 11884 | 168.93 | 88.77 | 14.574 | 17.3 | 4383.3 | 131.12 | 89.7
| 11885 | 171.84 | 81.54 | 14.292 | 17.6 | 4560.4 | 131.12 | 89.7
| 11886 | 157.31 | 92.32 | 14.348 | 17.3 | 4557.4 | 131.12 | 89.7
| 11887 | 157.7 | 84.44 | 14.236 | 17.6 | 4452.2 | 131.12 | 89.7
| 11888 | 175.06 | 90.25 | 14.009 | 18 | 4546.5 | 131.12 | 89.7
| 11889 | 180.4 | 84.58 | 14.292 | 18.3 | 4745.7 | 134.1 | 89.7
| 11890 | 143.45 | 86.62 | 14.179 | 17.6 | 4597.1 | 134.1 | 89.7
| 11891 | 169.41 | 86.26 | 14.461 | 17.8 | 4626.6 | 135.59 | 89.7
| 11892 | 174.86 | 90.22 | 14.518 | 18.2 | 4742.4 | 134.1 | 89.7
| 11893 | 172.09 | 90.11 | 14.518 | 18.1 | 4918.3 | 137.08 | 89.7
| 11894 | 161.05 | 88.46 | 13.84 | 17.8 | 4687.5 | 137.08 | 89.7
| 11895 | 32.42 | 87.79 | 11.185 | 11.1 | 2875.9 | 125.16 | 89.7
| 11896 | 128.19 | 95.47 | 12.258 | 12.8 | 3566.2 | 116.22 | 89.7
| 11897 | 181.23 | 87.66 | 13.953 | 15 | 4046.3 | 132.61 | 89.7
| 11898 | 231.15 | 91.79 | 14.405 | 16.7 | 4453.5 | 132.61 | 89.7
| 11899 | 256.78 | 89.64 | 16.382 | 17.6 | 5003.9 | 123.67 | 89.7
| 11900 | 245.95 | 84.95 | 15.704 | 17.8 | 5015.3 | 137.08 | 89.7
| 11901 | 203.62 | 88.88 | 16.1 | 17.7 | 5141.6 | 137.08 | 89.7
| 11902 | 226.01 | 89.08 | 16.495 | 18.1 | 5081.4 | 119.2 | 89.7
| 11903 | 225.4 | 93.38 | 15.817 | 18.3 | 5152.3 | 137.08 | 89.7
| 11904 | 167.43 | 93.52 | 13.953 | 17.3 | 4733.4 | 117.71 | 89.7
| 11905 | 190.2 | 90.89 | 14.461 | 18.1 | 4683.6 | 117.71 | 89.7
| 11906 | 239.88 | 93.46 | 15.93 | 17.5 | 4645.9 | 120.69 | 90.3
| 11907 | 257.58 | 86.4 | 15.704 | 18 | 5147.4 | 120.69 | 90.3
| 11908 | 242.37 | 90.03 | 16.213 | 17.5 | 5274.2 | 126.65 | 90.3
| 11909 | 187.12 | 93.24 | 15.139 | 17 | 5116.2 | 131.12 | 90.3
| 11910 | 190.14 | 81.09 | 15.422 | 17.1 | 4955.7 | 117.71 | 90.3
| 11911 | 207.55 | 86.51 | 15.535 | 17.6 | 4924.8 | 117.71 | 90.3
| 11912 | 222.33 | 78.97 | 16.495 | 18.1 | 5171.6 | 135.59 | 90.3
| 11913 | 214.83 | 91.45 | 15.987 | 18.1 | 5136.5 | 122.18 | 90.3
| 11914 | 191.78 | 88.33 | 15.196 | 17.5 | 5074.5 | 120.69 | 90.3
| 11915 | 199.93 | 86.29 | 15.648 | 17.6 | 5034.3 | 120.69 | 90.3
| 11916 | 208.83 | 86.04 | 15.93 | 18 | 5086.9 | 120.69 | 90.3
| 11917 | 209.02 | 80.03 | 15.704 | 18 | 5150.4 | 117.71 | 90.3
| 11918 | 184.92 | 79.78 | 15.648 | 17.5 | 5195.6 | 120.69 | 90.3
| 11919 | 184.48 | 82.35 | 15.648 | 17.3 | 4984 | 117.71 | 90.3
| 11920 | 192.32 | 81.71 | 15.365 | 17.5 | 5111.8 | 111.75 | 90.3
| 11921 | 208.38 | 85.34 | 15.93 | 17.8 | 5094.5 | 111.75 | 90.3
| 11922 | 210.18 | 77.58 | 16.439 | 18 | 5168.2 | 134.1 | 90.3
| 11923 | 204.86 | 85.31 | 15.761 | 18 | 5190.6 | 119.2 | 90.3
| 11924 | 195.67 | 79.75 | 15.478 | 17.5 | 5167.6 | 126.65 | 90.3
| 11925 | 207.81 | 83.38 | 15.365 | 17.8 | 5280.2 | 126.65 | 90.3
| 11926 | 218.97 | 85.03 | 15.874 | 18 | 5126 | 120.69 | 90.3
| 11927 | 219.35 | 79.39 | 15.591 | 18.1 | 5394 | 120.69 | 90.3
| 11928 | 193.55 | 83.86 | 15.704 | 17.6 | 5163.7 | 120.69 | 90.3
| 11929 | 198.44 | 79.5 | 15.817 | 17.7 | 5180.8 | 123.67 | 90.3
| 11930 | 203.32 | 81.76 | 16.1 | 17.8 | 5099.4 | 128.14 | 90.3
| 11931 | 208.2 | 88.55 | 16.1 | 18 | 5301 | 110.26 | 90.3
| 11932 | 208.6 | 81.07 | 16.213 | 18.1 | 5173.3 | 119.2 | 90.3
| 11933 | 203.04 | 88.77 | 16.043 | 18 | 5190.1 | 119.2 | 90.3
| 11934 | 196.11 | 88.72 | 15.252 | 17.7 | 5190.1 | 111.75 | 90.3
| 11935 | 195.75 | 89.41 | 15.874 | 18.2 | 5064.7 | 119.2 | 90.3
| 11936 | 190.6 | 82.46 | 15.139 | 18.8 | 4803.7 | 107.28 | 90.3
| 11937 | 197.97 | 82.85 | 15.083 | 17.5 | 4919.6 | 117.71 | 90.3
| 11938 | 230.93 | 83.3 | 15.761 | 17.9 | 5050 | 122.18 | 90.3
| 11939 | 206.34 | 79.31 | 15.704 | 17.8 | 5107.9 | 125.16 | 90.3
| 11940 | 200.41 | 89.33 | 15.591 | 18.1 | 5056.4 | 111.75 | 90.3
| 11951 | 204.4 | 87.1 | 15.139 | 18.1 | 5057.8 | 114.73 | 90.3
| 11952 | 173.53 | 97.01 | 14.292 | 17.6 | 4940.5 | 114.73 | 90.3
| 11953 | 191.44 | 85.7 | 15.139 | 17.7 | 4966.2 | 116.22 | 90.3
| 11954 | 189.25 | 90.81 | 14.913 | 18 | 4860.7 | 116.22 | 90.3
| 11955 | 193.58 | 89.22 | 15.817 | 18.2 | 4966.6 | 116.22 | 90.3
| 11956 | 188.44 | 96.25 | 14.913 | 17.9 | 4989.1 | 116.22 | 90.3
| 11957 | 184.06 | 94.83 | 14.236 | 17.9 | 4919.1 | 113.24 | 90.3
| 11958 | 175.41 | 88.13 | 15.139 | 17.7 | 4849.7 | 111.75 | 90.3
| 11959 | 201.82 | 96.5 | 14.857 | 18 | 4919.9 | 111.75 | 90.3
| 11960 | 205.15 | 83.19 | 15.139 | 18.3 | 4931.2 | 117.71 | 90.3
| 11961 | 194.56 | 91.98 | 15.309 | 18 | 4857.2 | 129.63 | 90.3
| 11962 | 175.43 | 91.48 | 14.348 | 17.4 | 4821.9 | 129.63 | 90.3
| 11963 | 195.3 | 93.52 | 15.083 | 18 | 4865 | 102.81 | 90.3
| 11964 | 194.77 | 94.58 | 15.139 | 18.1 | 4808.8 | 113.24 | 90.3
| 11965 | 189.5 | 93.82 | 15.478 | 18 | 4851.6 | 117.71 | 90.3
| 11966 | 184.61 | 94.94 | 14.461 | 18.5 | 4813.1 | 117.71 | 90.3
| 11967 | 162.55 | 90.61 | 14.292 | 17.5 | 4395.1 | 126.65 | 90.3
| 11968 | 189.7 | 86.2 | 13.84 | 18.3 | 4450.4 | 126.65 | 90.3
| 11969 | 227.74 | 88.49 | 15.252 | 18.2 | 4880 | 104.3 | 90.3
| 11970 | 222.88 | 85.28 | 14.687 | 17.6 | 4839.1 | 104.3 | 90.3
| 11971 | 171.26 | 86.06 | 14.687 | 17.6 | 4694.7 | 119.2 | 90.3
| 11972 | 203.28 | 88.63 | 14.631 | 18.1 | 4797 | 125.16 | 90.3
| 11973 | 205.2 | 85.95 | 15.026 | 18.1 | 4863.1 | 120.69 | 90.3
| 11974 | 189.65 | 89.86 | 15.196 | 17.9 | 4829 | 120.69 | 90.3
| 11975 | 172.5 | 90.42 | 14.405 | 17.7 | 4718.8 | 119.2 | 90.3
| 11976 | 189.1 | 90.5 | 14.631 | 18 | 4695.1 | 119.2 | 90.3
| 11977 | 190.55 | 88.91 | 14.744 | 18.1 | 4723.4 | 131.12 | 90.3
| 11978 | 182.13 | 94.38 | 14.744 | 18.1 | 4692.8 | 119.2 | 90.3
| 11979 | 177.53 | 96.78 | 13.784 | 17.6 | 4695.7 | 107.28 | 90.3
| 11980 | 181.36 | 90.89 | 14.857 | 17.8 | 4776.1 | 107.28 | 90.3
| 11981 | 187.52 | 96.62 | 15.196 | 18 | 4751.8 | 117.71 | 90.3
| 11982 | 187.47 | 86.68 | 14.123 | 18.1 | 4738.3 | 117.71 | 90.3
| 11983 | 179.07 | 99.94 | 15.196 | 17.6 | 4706 | 117.71 | 90.3
| 11984 | 181.66 | 90.84 | 13.84 | 17.7 | 4842.1 | 117.71 | 90.3
| 11985 | 190.99 | 95.53 | 14.236 | 17.9 | 4844.1 | 131.12 | 90.3
| 11986 | 193.5 | 90.89 | 14.461 | 18.1 | 4759.4 | 131.12 | 90.3
| 11987 | 190.99 | 99.69 | 15.083 | 18 | 4829.2 | 122.18 | 90.3
| 11988 | 165.31 | 99.69 | 13.501 | 17.6 | 4740.8 | 122.18 | 90.3
| 11989 | 6.85 | 88.38 | 12.597 | 12 | 1536 | 120.69 | 90.3
| 11990 | 147.33 | 104.85 | 12.767 | 14.7 | 3547.1 | 120.69 | 90.3
| 11991 | 192.56 | 98.29 | 13.727 | 16 | 4057.4 | 129.63 | 90.3
| 11992 | 249.81 | 84.86 | 15.591 | 17.4 | 4495.5 | 114.73 | 90.3
| 11993 | 253.92 | 96.92 | 15.309 | 17.8 | 4764.2 | 123.67 | 90.3
| 11994 | 231.25 | 92.99 | 15.309 | 17.6 | 4923.4 | 123.67 | 90.3
| 11995 | 208.73 | 89.97 | 15.309 | 17.5 | 4871.4 | 113.24 | 90.3
| 11996 | 238.85 | 92.37 | 15.987 | 18.1 | 5216.8 | 117.71 | 90.3
| 11997 | 236.49 | 90.03 | 15.761 | 18.6 | 5099.4 | 117.71 | 90.3
| 11998 | 177.51 | 93.29 | 13.896 | 17.9 | 5032.6 | 116.22 | 90.3
| 11999 | 168.91 | 91.79 | 13.896 | 17.7 | 4568.6 | 117.71 | 90.3
| 12000 | 244.5 | 85.9 | 15.817 | 17.4 | 4645.5 | 117.71 | 90.3
| 12001 | 261.94 | 90.22 | 15.761 | 18 | 4911.2 | 116.22 | 90.3
| 12002 | 244.57 | 87.04 | 15.026 | 17.8 | 5117.6 | 116.22 | 90.3
| 12003 | 206.64 | 95.72 | 14.857 | 17.3 | 5119.1 | 129.63 | 90.3
| 12004 | 185.33 | 90.67 | 14.574 | 16.8 | 4945.1 | 122.18 | 90.7
| 12005 | 196.72 | 84.86 | 15.309 | 17 | 4891.7 | 122.18 | 90.7
| 12006 | 221.82 | 92.51 | 15.309 | 18 | 5001.9 | 108.77 | 90.7
| 12007 | 227.41 | 87.88 | 15.422 | 18 | 5131.4 | 108.77 | 90.7
| 12008 | 196.89 | 93.91 | 14.744 | 17.8 | 5211.8 | 113.24 | 90.7
| 12009 | 209.75 | 91.93 | 15.252 | 17.7 | 5162 | 113.24 | 90.7
| 12010 | 217.36 | 91 | 16.382 | 17.8 | 5046.9 | 126.65 | 90.7
| 12011 | 213.58 | 91 | 15.535 | 17.8 | 5222.2 | 123.67 | 90.7
| 12012 | 212.02 | 84.44 | 14.857 | 17.8 | 5145.3 | 123.67 | 90.7
| 12013 | 209.66 | 95.89 | 16.1 | 17.6 | 5092 | 113.24 | 90.7
| 12014 | 191.16 | 91.45 | 14.8 | 17.2 | 5061.6 | 114.73 | 90.7
| 12015 | 207.3 | 86.26 | 15.196 | 17.4 | 5054.2 | 123.67 | 90.7
| 12016 | 227.34 | 91.93 | 15.365 | 18.3 | 5076.5 | 123.67 | 90.7
| 12017 | 229.86 | 86.37 | 15.083 | 18.2 | 5202.7 | 116.22 | 90.7
| 12018 | 210.49 | 91.06 | 15.591 | 17.9 | 5184.8 | 114.73 | 90.7
| 12019 | 200.22 | 87.74 | 14.687 | 17.4 | 5240 | 111.75 | 90.7
| 12020 | 213.87 | 83.24 | 15.478 | 17.8 | 5126.9 | 111.75 | 90.7
| 12021 | 214.8 | 90.31 | 15.422 | 17.8 | 5172.4 | 123.67 | 90.7
| 12022 | 226.22 | 90 | 15.309 | 18 | 5130.9 | 117.71 | 90.7
| 12023 | 227.05 | 88.94 | 15.422 | 18.2 | 5249.1 | 119.2 | 90.7
| 12024 | 203.53 | 92.71 | 15.591 | 17.8 | 5244.4 | 119.2 | 90.7
| 12025 | 204.09 | 85.2 | 15.648 | 17.6 | 5159.7 | 113.24 | 90.7
| 12026 | 218.44 | 89.11 | 15.478 | 17.9 | 5181.4 | 117.71 | 90.7
| 12027 | 228.99 | 84.58 | 15.761 | 18.2 | 5044.1 | 111.75 | 90.7
| 12028 | 226.31 | 85.42 | 15.987 | 18.2 | 5199 | 119.2 | 90.7
| 12029 | 203.56 | 96.42 | 16.156 | 18.5 | 5233.1 | 119.2 | 90.7
| 12030 | 185.25 | 87.26 | 14.8 | 18.2 | 4642.7 | 122.18 | 90.7
| 12031 | 218.42 | 96.34 | 14.348 | 17.3 | 4870.3 | 123.67 | 90.7
| 12032 | 253.32 | 93.38 | 16.665 | 18.1 | 5065.6 | 123.67 | 90.7
| 12033 | 248.44 | 89.25 | 15.591 | 18.1 | 5176.4 | 119.2 | 90.7
| 12034 | 201.71 | 88.66 | 14.857 | 17.4 | 5181 | 128.14 | 90.7
| 12035 | 199.97 | 84.05 | 15.704 | 17.6 | 5109.4 | 113.24 | 90.7
| 12036 | 213.78 | 86.12 | 15.422 | 17.8 | 5009.7 | 123.67 | 90.7
| 12043 | 215.38 | 84.14 | 15.422 | 18.1 | 5185.6 | 125.16 | 90.7
| 12044 | 205.63 | 90.87 | 15.365 | 17.6 | 5152.1 | 125.16 | 90.7
| 12045 | 199.26 | 83.38 | 15.083 | 17.6 | 5151.3 | 120.69 | 90.7
| 12046 | 206.29 | 89.05 | 14.913 | 17.7 | 5038.8 | 122.18 | 90.7
| 12047 | 231.37 | 87.32 | 14.913 | 18.2 | 5070 | 122.18 | 90.7
| 12048 | 232.26 | 84.7 | 15.478 | 18.1 | 5002.6 | 128.14 | 90.7
| 12049 | 209.23 | 91.37 | 15.139 | 17.8 | 5120.8 | 126.65 | 90.7
| 12050 | 213.26 | 89.41 | 14.97 | 17.5 | 5165 | 131.12 | 90.7
| 12051 | 224.02 | 86.79 | 15.704 | 17.9 | 5113.6 | 120.69 | 90.7
| 12052 | 223.3 | 91.26 | 15.252 | 18.1 | 5132.4 | 125.16 | 90.7
| 12053 | 223.82 | 89.25 | 15.365 | 18.1 | 5173.1 | 117.71 | 90.7
| 12054 | 221.58 | 92.79 | 15.478 | 17.9 | 5142.1 | 135.59 | 90.7
| 12055 | 219.27 | 86.34 | 15.196 | 17.7 | 5065.9 | 125.16 | 90.7
| 12056 | 223.28 | 81.93 | 15.535 | 17.5 | 5108.5 | 119.2 | 90.7
| 12057 | 243.71 | 93.04 | 15.309 | 18 | 5133.9 | 125.16 | 90.7
| 12058 | 246.53 | 87.96 | 15.817 | 18.1 | 5128.2 | 123.67 | 90.7
| 12059 | 234.11 | 84.05 | 15.93 | 18 | 5122.5 | 120.69 | 90.7
| 12060 | 221.29 | 94.22 | 15.026 | 18.4 | 5136.3 | 123.67 | 90.7
| 12061 | 185.75 | 84.72 | 15.026 | 18 | 4805.1 | 119.2 | 90.7
| 12062 | 199.49 | 87.68 | 14.687 | 18 | 4677.9 | 125.16 | 90.7
| 12063 | 255.92 | 92.46 | 15.026 | 18 | 4749.6 | 119.2 | 90.7
| 12064 | 264.71 | 84.19 | 15.196 | 18.2 | 5003.6 | 116.22 | 90.7
| 12065 | 212.16 | 91.31 | 14.574 | 17.7 | 5093.4 | 122.18 | 90.7
| 12066 | 192.26 | 84.11 | 14.518 | 17.2 | 4975.4 | 114.73 | 90.7
| 12067 | 212.55 | 89.08 | 15.535 | 17.6 | 4869.9 | 123.67 | 90.7
| 12068 | 213.41 | 85.34 | 14.97 | 17.8 | 4908.7 | 120.69 | 90.7
| 12069 | 203.81 | 79.56 | 14.913 | 17.9 | 4933.8 | 123.67 | 90.7
| 12070 | 168.46 | 89.72 | 14.97 | 17.5 | 4901.4 | 126.65 | 90.7
| 12071 | 163.93 | 81.29 | 13.84 | 17.3 | 4766.7 | 126.65 | 90.7
| 12072 | 177.8 | 85.31 | 14.405 | 17.7 | 4771.3 | 126.65 | 90.7
| 12073 | 183.63 | 85.51 | 15.083 | 18.2 | 4641.1 | 117.71 | 90.7
| 12074 | 148.02 | 93.04 | 14.236 | 17.8 | 4657.8 | 117.71 | 90.7
| 12075 | 129.63 | 95.19 | 14.292 | 17.6 | 4518.3 | 114.73 | 90.7
| 12076 | 137.78 | 91.42 | 13.953 | 18.2 | 4575.3 | 111.75 | 90.7
| 12077 | 119.72 | 87.15 | 13.896 | 18 | 4350.5 | 116.22 | 90.7
| 12078 | 124.31 | 94.97 | 14.179 | 17.9 | 4333.2 | 116.22 | 90.7
| 12079 | 127.69 | 92.62 | 14.066 | 18.3 | 4472.8 | 108.77 | 90.7
| 12080 | 105.62 | 87.04 | 14.405 | 17.6 | 4343.4 | 114.73 | 90.7
| 12081 | 127.51 | 91.95 | 13.671 | 17.9 | 4282.6 | 114.73 | 90.7
| 12082 | 127.94 | 87.21 | 14.518 | 18.2 | 4370.7 | 120.69 | 90.7
| 12083 | 110.52 | 91.23 | 13.501 | 18.1 | 4233 | 120.69 | 90.7
| 12084 | 110.34 | 93.96 | 12.71 | 12.9 | 2062.7 | 119.2 | 90.7
| 12085 | 139.15 | 91.76 | 14.292 | 15 | 3981.8 | 117.71 | 90.7
| 12086 | 203.32 | 81.01 | 17.003 | 17.3 | 4341.6 | 117.71 | 90.7
| 12087 | 213.96 | 100.44 | 16.326 | 17.8 | 4811 | 110.26 | 90.7
| 12088 | 150.13 | 91.17 | 16.608 | 17.8 | 4882.7 | 126.65 | 90.7
| 12089 | 152.44 | 99.49 | 17.116 | 17.9 | 4872 | 126.65 | 90.7
| 12090 | 152.93 | 99.6 | 17.116 | 18 | 5116.7 | 110.26 | 90.7
| 12091 | 136.06 | 95.42 | 16.665 | 17.6 | 4881.6 | 110.26 | 90.7
| 12092 | 138.01 | 103.06 | 17.06 | 18.4 | 4920.4 | 107.28 | 90.7
| 12093 | 146.19 | 92.46 | 15.252 | 18 | 4763.4 | 107.28 | 90.7
| 12094 | 167.93 | 92.57 | 15.139 | 16.7 | 4816.3 | 116.22 | 90.7
| 12095 | 190.81 | 84.61 | 17.06 | 17.5 | 5146.4 | 101.32 | 91.4
| 12096 | 176.87 | 82.74 | 17.06 | 17.6 | 5325.3 | 108.77 | 91.4
| 12097 | 167.66 | 83.86 | 16.439 | 17.4 | 5227.3 | 108.77 | 91.4
| 12098 | 142.1 | 91.42 | 15.817 | 16.3 | 5069.7 | 105.79 | 91.4
| 12099 | 169.82 | 87.38 | 15.365 | 16.7 | 4954.1 | 95.36 | 91.4
| 12100 | 184.83 | 86.34 | 16.834 | 17.7 | 5091.6 | 95.36 | 91.4
| 12101 | 28.39 | 30.01 | 9.038 | 8.8 | 1009.7 | 99.83 | 91.4
| 12102 | 29.81 | 29.9 | 9.264 | 11.2 | 1161.7 | 93.87 | 91.4
| 12103 | 40.53 | 30.04 | 9.49 | 13 | 1518.8 | 93.87 | 91.4
| 12104 | 37.85 | 29.84 | 14.97 | 13.4 | 1429.8 | 96.85 | 91.4
| 12105 | 41.34 | 30.01 | 11.072 | 14.2 | 1606.7 | 107.28 | 91.4
| 12106 | 44.91 | 29.84 | 9.547 | 15.4 | 1616.5 | 107.28 | 91.4
| 12107 | 44.22 | 29.95 | 8.982 | 15.4 | 1698.9 | 98.34 | 91.4
| 12108 | 40.16 | 30.09 | 9.66 | 13.7 | 1579.7 | 96.85 | 91.4
| 12109 | 49.51 | 29.95 | 10.677 | 15.6 | 1623.3 | 96.85 | 91.4
| 12110 | 49.96 | 29.87 | 10.451 | 15.8 | 1771.2 | 101.32 | 91.4
| 12111 | 44.06 | 30.12 | 10.733 | 15 | 1809.5 | 101.32 | 91.4
| 12112 | 49.73 | 30.12 | 14.97 | 13.7 | 1566.7 | 99.83 | 91.4
| 12113 | 68.78 | 29.93 | 9.66 | 15.4 | 1712.7 | 98.34 | 91.4
| 12114 | 61.4 | 30.04 | 9.773 | 16.8 | 1760.6 | 98.34 | 91.4
| 12115 | 58.68 | 29.87 | 9.716 | 17.6 | 1752.2 | 90.89 | 91.4
| 12116 | 58.83 | 29.93 | 8.135 | 17.8 | 1802.8 | 98.34 | 91.4
| 12117 | 60.86 | 105.91 | 19.489 | 15.9 | 2523.2 | 98.34 | 91.4
| 12118 | 119.53 | 89.02 | 12.089 | 10.9 | 1926.3 | 84.93 | 91.4
| 12119 | 165.79 | 94.33 | 12.88 | 12.7 | 2154.4 | 102.81 | 91.4
| 12120 | 211.16 | 95.39 | 14.236 | 14.5 | 2544.9 | 102.81 | 91.4
| 12121 | 262.95 | 84.17 | 16.439 | 16.5 | 2793.7 | 93.87 | 91.4
| 12122 | 282.38 | 96.14 | 16.552 | 17.3 | 3435.9 | 93.87 | 91.4
| 12123 | 262.82 | 97.26 | 14.97 | 17.8 | 3543.7 | 93.87 | 91.4
| 12124 | 169.33 | 90.39 | 13.953 | 16.8 | 3060.4 | 92.38 | 91.4
| 12125 | 236.12 | 91.14 | 15.252 | 17 | 2940.3 | 92.38 | 91.4
| 12126 | 274.89 | 81.79 | 16.1 | 17.2 | 3371.4 | 92.38 | 91.4
| 12127 | 269.15 | 88.19 | 16.043 | 17.2 | 3673.8 | 99.83 | 91.4
| 12128 | 180.87 | 84.7 | 14.913 | 15.7 | 3444.1 | 99.83 | 91.4
| 12129 | 216.88 | 84.11 | 15.083 | 16.7 | 3340.5 | 90.89 | 91.4
| 12130 | 241.45 | 89.19 | 16.156 | 17.6 | 3371.1 | 90.89 | 91.4
| 12131 | 249.52 | 88.63 | 15.874 | 18 | 3652.8 | 101.32 | 91.4
| 12132 | 248.24 | 87.35 | 15.817 | 17.8 | 3677.6 | 104.3 | 91.4
| 12133 | 213.03 | 87.01 | 15.987 | 17.6 | 3558.1 | 104.3 | 91.4
| 12134 | 221.81 | 82.16 | 16.269 | 17.6 | 3508.3 | 99.83 | 91.4
| 12135 | 221.87 | 88.21 | 16.213 | 17.7 | 3557.6 | 98.34 | 91.4
| 12136 | 213.89 | 89.92 | 15.93 | 17.7 | 3586.4 | 98.34 | 91.4
| 12137 | 224.02 | 82.97 | 16.1 | 17.8 | 3606.3 | 102.81 | 91.4
| 12138 | 215.9 | 91.93 | 16.495 | 17.7 | 3606 | 93.87 | 91.4
| 12139 | 196.68 | 82.24 | 15.817 | 17.3 | 3484.9 | 105.79 | 91.4
| 12140 | 207.83 | 84.75 | 15.761 | 17.6 | 3399.3 | 92.38 | 91.4
| 12141 | 231.28 | 88.63 | 16.721 | 18.1 | 3542 | 92.38 | 91.4
| 12142 | 231.35 | 82.57 | 16.269 | 18.2 | 3535.2 | 107.28 | 91.4
| 12143 | 203.04 | 85.73 | 15.874 | 17.9 | 3552.8 | 101.32 | 91.4
| 12144 | 199.81 | 84.08 | 16.156 | 17.6 | 3480.4 | 102.81 | 91.4
| 12145 | 206.98 | 87.82 | 16.947 | 18 | 3558.7 | 105.79 | 91.4
| 12146 | 206.51 | 88.6 | 16.213 | 18 | 3558.1 | 96.85 | 91.4
| 12147 | 214.52 | 82.16 | 16.269 | 17.9 | 3693.6 | 107.28 | 91.4
| 12148 | 209.78 | 86.73 | 15.987 | 17.7 | 3604.8 | 95.36 | 91.4
| 12149 | 201.77 | 89.67 | 16.043 | 17.7 | 3547.9 | 105.79 | 91.4
| 12150 | 200.43 | 82.04 | 16.269 | 17.7 | 3440.4 | 99.83 | 91.4
| 12151 | 227.03 | 86.01 | 15.874 | 17.9 | 3512.4 | 92.38 | 91.4
| 12152 | 232.18 | 86.34 | 16.382 | 18 | 3725.5 | 105.79 | 91.4
| 12153 | 212.1 | 90.81 | 16.552 | 17.9 | 3541.6 | 104.3 | 91.4
| 12154 | 206.27 | 88.91 | 15.648 | 17.9 | 3596.3 | 95.36 | 91.4
| 12155 | 204.85 | 88.52 | 15.196 | 17.8 | 3596.3 | 111.75 | 91.4
| 12156 | 195.41 | 92.37 | 15.252 | 18.2 | 3335.6 | 110.26 | 91.4
| 12157 | 238.22 | 84 | 16.156 | 17.6 | 3362.4 | 92.38 | 91.4
| 12158 | 257.77 | 93.15 | 16.439 | 18.1 | 3662.8 | 101.32 | 91.4
| 12159 | 233.08 | 92.4 | 15.817 | 17.7 | 3582.9 | 101.32 | 91.4
| 12160 | 203.03 | 84.84 | 15.139 | 17.7 | 3524.5 | 108.77 | 91.4
| 12161 | 226.5 | 91.14 | 15.591 | 18.1 | 3584.3 | 101.32 | 91.4
| 12162 | 230.93 | 87.38 | 16.326 | 18.1 | 3567.5 | 107.28 | 91.4
| 12163 | 223.22 | 84.61 | 15.817 | 18 | 3604.1 | 99.83 | 91.4
| 12164 | 203.02 | 87.66 | 15.93 | 17.7 | 3546 | 113.24 | 91.4
| 12165 | 210.87 | 78.14 | 15.365 | 17.7 | 3484.3 | 105.79 | 91.4
| 12166 | 211 | 84.86 | 15.252 | 17.5 | 3505.5 | 101.32 | 91.4
| 12167 | 227.55 | 88.63 | 15.874 | 17.9 | 3572.6 | 99.83 | 91.4
| 12168 | 228.94 | 78.81 | 15.874 | 18 | 3576.3 | 93.87 | 91.4
| 12169 | 216.49 | 90.75 | 15.874 | 17.8 | 3668.8 | 101.32 | 91.4
| 12170 | 198.58 | 81.12 | 15.365 | 17.5 | 3466.4 | 99.83 | 91.4
| 12171 | 217.94 | 83.58 | 15.196 | 17.8 | 3590.5 | 89.4 | 91.4
| 12172 | 226.61 | 85.53 | 15.535 | 18 | 3587.3 | 89.4 | 91.4
| 12173 | 225.55 | 78.75 | 15.591 | 18 | 3678.4 | 96.85 | 91.4
| 12174 | 212.54 | 86.45 | 15.93 | 18 | 3538.8 | 104.3 | 91.4
| 12175 | 203.99 | 87.32 | 14.97 | 17.4 | 3708.6 | 102.81 | 91.4
| 12176 | 210.51 | 81.82 | 15.252 | 17.8 | 3504.5 | 92.38 | 91.4
| 12177 | 202.95 | 85.48 | 15.704 | 17.8 | 3557.5 | 87.91 | 91.4
| 12178 | 76.41 | 85.9 | 11.806 | 10.6 | 1954 | 95.36 | 91.4
| 12179 | 127.17 | 78.22 | 11.411 | 11.3 | 1933.7 | 93.87 | 91.4
| 12180 | 174.53 | 90.5 | 12.089 | 12.5 | 2384.8 | 95.36 | 91.4
| 12181 | 215.73 | 80.42 | 14.009 | 14.7 | 2747.3 | 95.36 | 91.4
| 12182 | 268.56 | 75.09 | 15.591 | 16.8 | 3227 | 101.32 | 91.4
| 12183 | 295.59 | 80.96 | 16.495 | 17.9 | 3499.5 | 99.83 | 91.4
| 12184 | 293.86 | 77.75 | 16.777 | 18.1 | 3736.6 | 98.34 | 91
| 12185 | 243.41 | 83.55 | 16.382 | 18 | 3745 | 102.81 | 91
| 12186 | 200.69 | 86.4 | 15.535 | 18.5 | 3760.1 | 102.81 | 91
| 12187 | 197.36 | 78.53 | 15.309 | 17.7 | 3384.4 | 99.83 | 91
| 12188 | 239.24 | 83.41 | 14.97 | 17.1 | 3475.2 | 99.83 | 91
| 12189 | 282.66 | 83.22 | 16.382 | 17.6 | 3554.5 | 96.85 | 91
| 12190 | 282.54 | 81.74 | 16.382 | 17.9 | 3770.1 | 96.85 | 91
| 12191 | 218.21 | 85.28 | 15.987 | 16.9 | 3743.4 | 95.36 | 91
| 12192 | 207.73 | 77.24 | 15.309 | 16.7 | 3655.4 | 93.87 | 91
| 12193 | 218.51 | 82.55 | 15.422 | 17.1 | 3748.2 | 83.44 | 91
| 12194 | 237.14 | 84.22 | 16.1 | 17.6 | 3721.4 | 98.34 | 91
| 12195 | 237 | 76.21 | 16.777 | 17.8 | 3788.1 | 98.34 | 91
| 12196 | 22.86 | 26.97 | 7.287 | 5.6 | 896.8 | 98.34 | 91
| 12197 | 46.16 | 27.3 | 7.796 | 7.5 | 1074.1 | 98.34 | 91
| 12198 | 49.74 | 27.22 | 8.417 | 8.9 | 1403.8 | 93.87 | 91
| 12199 | 49.73 | 27.3 | 9.547 | 8.8 | 1519.4 | 104.3 | 91
| 12200 | 49.8 | 27.3 | 8.361 | 9.3 | 1601.6 | 104.3 | 91
| 12201 | 48.18 | 27.16 | 8.53 | 9 | 1601.6 | 98.34 | 91
| 12202 | 40.56 | 27.08 | 8.586 | 8.6 | 1532.7 | 93.87 | 91
| 12203 | 49.93 | 27.16 | 7.965 | 10.6 | 1349.3 | 99.83 | 91
| 12204 | 49.67 | 27.05 | 7.061 | 11.4 | 1617 | 102.81 | 91
| 12205 | 47.39 | 27.02 | 7.796 | 11.4 | 1641.9 | 107.28 | 91
| 12206 | 49.85 | 27.11 | 7.457 | 11.7 | 1567.2 | 102.81 | 91
| 12207 | 50.11 | 27.13 | 7.287 | 12.4 | 1503.8 | 99.83 | 91
| 12208 | 48.78 | 27.05 | 7.4 | 12.8 | 1581.6 | 99.83 | 91
| 12209 | 47.22 | 27.16 | 7.457 | 12.7 | 1644.1 | 98.34 | 91
| 12210 | 48.35 | 27.05 | 7.344 | 12.5 | 1654.1 | 102.81 | 91
| 12211 | 48.2 | 27.05 | 8.248 | 12.6 | 1743.9 | 105.79 | 91
| 12212 | 47.97 | 27.25 | 8.078 | 12.6 | 1660.5 | 110.26 | 91
| 12213 | 40.65 | 27.19 | 7.852 | 13.1 | 1606.4 | 95.36 | 91
| 12214 | 41.92 | 26.99 | 7.796 | 13.9 | 1284.8 | 89.4 | 91
| 12215 | 4.26 | 79.81 | 12.089 | 13 | 846.9 | 105.79 | 91
| 12216 | 72.15 | 92.29 | 12.202 | 13.8 | 2038.2 | 101.32 | 91
| 12217 | 122.67 | 90.5 | 13.388 | 15.9 | 2046.2 | 95.36 | 91
| 12218 | 157.95 | 84.92 | 15.365 | 17.6 | 2385.4 | 96.85 | 91
| 12219 | 157.64 | 94.8 | 14.292 | 17.6 | 2681.9 | 105.79 | 91
| 12220 | 193.91 | 82.18 | 16.326 | 17.5 | 2921 | 105.79 | 91
| 12221 | 166.73 | 84.67 | 15.817 | 17.3 | 2964.2 | 93.87 | 91
| 12222 | 153.44 | 94.1 | 15.139 | 17.4 | 2947 | 105.79 | 91
| 12223 | 153.32 | 89.02 | 15.026 | 17.8 | 3007.2 | 108.77 | 91
| 12230 | 140.22 | 80.15 | 15.252 | 18.2 | 2954.1 | 107.28 | 91
| 12231 | 137.81 | 84.86 | 15.026 | 18.2 | 2964.2 | 116.22 | 91
| 12232 | 136.62 | 83.02 | 14.97 | 17.8 | 2943.8 | 108.77 | 91
| 12233 | 141.8 | 87.93 | 15.478 | 18.1 | 2901.4 | 113.24 | 91
| 12234 | 133.55 | 86.9 | 15.083 | 18.1 | 2800.8 | 110.26 | 91
| 12235 | 128.56 | 86.85 | 14.405 | 17.7 | 2775.8 | 105.79 | 91
| 12236 | 135.46 | 86.85 | 15.309 | 18.2 | 2816 | 117.71 | 91
| 12237 | 127.44 | 85.31 | 14.913 | 18 | 2893.1 | 117.71 | 91
| 12238 | 126.51 | 80.62 | 15.026 | 17.6 | 2729.1 | 114.73 | 91
| 12239 | 142.36 | 85.7 | 15.309 | 18.1 | 2842.3 | 110.26 | 91
| 12240 | 135.65 | 85.84 | 14.857 | 18 | 2855.1 | 116.22 | 91
| 12241 | 122.22 | 82.91 | 14.857 | 17.7 | 2581.2 | 108.77 | 91
| 12242 | 135.28 | 87.71 | 14.744 | 18.1 | 2774.1 | 111.75 | 91
| 12243 | 132.73 | 84.81 | 15.139 | 18.1 | 2798.2 | 122.18 | 91
| 12244 | 115.94 | 86.51 | 14.461 | 17.8 | 2641.4 | 114.73 | 91
| 12245 | 133.28 | 86.51 | 15.083 | 18.3 | 2606.8 | 122.18 | 91
| 12246 | 121.9 | 84.84 | 14.461 | 17.8 | 2789 | 114.73 | 91
| 12247 | 122.82 | 82.97 | 14.292 | 17.9 | 2621.6 | 123.67 | 91
| 12248 | 129.24 | 85.34 | 15.139 | 18.7 | 2691.6 | 120.69 | 91
| 12249 | 102.26 | 86.09 | 12.993 | 17.5 | 2522.2 | 117.71 | 91
| 12250 | 127.25 | 83.44 | 13.501 | 18.5 | 2304.5 | 125.16 | 91
| 12251 | 158.54 | 89.58 | 14.405 | 17.8 | 2654.7 | 101.32 | 91
| 12252 | 145.9 | 94.44 | 14.8 | 17.8 | 2640.8 | 122.18 | 91
| 12253 | 118.3 | 95.25 | 14.461 | 17.7 | 2713.6 | 113.24 | 91
| 12254 | 102.31 | 94.89 | 14.066 | 17.2 | 2597.2 | 119.2 | 91
| 12255 | 138.55 | 92.99 | 14.461 | 18.2 | 2547.7 | 120.69 | 91
| 12256 | 139 | 95.33 | 14.913 | 18.2 | 2791.6 | 113.24 | 91
| 12257 | 109.29 | 99.52 | 13.84 | 17.7 | 2572 | 116.22 | 91
| 12258 | 126.83 | 95.28 | 14.518 | 18.1 | 2658.2 | 108.77 | 91
| 12259 | 127.49 | 93.96 | 14.179 | 18.1 | 2781.4 | 113.24 | 91
| 12260 | 114.52 | 96.2 | 13.558 | 17.7 | 2681.8 | 105.79 | 91
| 12261 | 126.49 | 96.2 | 14.574 | 18.1 | 2841 | 96.85 | 91
| 12262 | 111.03 | 95.69 | 13.784 | 17.7 | 2746.3 | 96.85 | 91
| 12263 | 112.37 | 89.58 | 13.953 | 18.2 | 2504.9 | 96.85 | 91
| 12264 | 113.27 | 97.57 | 13.727 | 18.2 | 2692.2 | 96.85 | 91
| 12265 | 115.74 | 86.43 | 13.558 | 17.5 | 2641.2 | 90.89 | 91
| 12266 | 123.9 | 94.94 | 14.574 | 18.1 | 2897 | 90.89 | 91
| 12267 | 113.45 | 95 | 14.574 | 17.7 | 2793.1 | 93.87 | 91
| 12268 | 124.88 | 87.63 | 14.009 | 17.7 | 2865.3 | 96.85 | 91
| 12269 | 146.18 | 85.34 | 14.518 | 18.2 | 2949.2 | 104.3 | 91
| 12270 | 146.03 | 85 | 15.365 | 18.2 | 3091.6 | 113.24 | 91
| 12271 | 126.87 | 86.04 | 14.348 | 17.7 | 2904.3 | 113.24 | 91
| 12272 | 70.2 | 92.54 | 12.484 | 12.9 | 1947.3 | 93.87 | 91
| 12273 | 134.89 | 96.9 | 12.767 | 13.7 | 2282.7 | 107.28 | 91
| 12274 | 178.97 | 92.51 | 13.162 | 16.1 | 2635.6 | 99.83 | 91
| 12275 | 213.27 | 93.27 | 14.405 | 17.4 | 3097.9 | 99.83 | 91
| 12276 | 209.45 | 91.09 | 15.252 | 17.6 | 3372.4 | 96.85 | 91
| 12277 | 192.66 | 92.51 | 16.552 | 18.2 | 3491.6 | 111.75 | 91
| 12278 | 198.49 | 84.22 | 16.552 | 18.3 | 3612.2 | 102.81 | 91
| 12279 | 178.18 | 88.05 | 15.874 | 18.2 | 3508.6 | 93.87 | 91
| 12280 | 140.72 | 90.75 | 14.123 | 17.7 | 3176.8 | 93.87 | 91
| 12281 | 204.49 | 91.12 | 14.687 | 17.8 | 3190.6 | 104.3 | 91
| 12282 | 231.07 | 79.84 | 15.591 | 18 | 3465.8 | 105.79 | 91
| 12283 | 228.38 | 85.65 | 15.817 | 18.1 | 3684.2 | 107.28 | 91
| 12284 | 183.82 | 79.28 | 16.495 | 17.5 | 3530.5 | 107.28 | 91
| 12285 | 200.12 | 84.22 | 16.156 | 17.9 | 3585 | 96.85 | 91
| 12286 | 203.27 | 90.5 | 16.156 | 18.1 | 3766 | 93.87 | 91
| 12287 | 202.32 | 82.63 | 15.874 | 18.1 | 3658.8 | 104.3 | 91
| 12288 | 198.11 | 92.6 | 16.213 | 18.1 | 3628.2 | 105.79 | 91
| 12289 | 181.3 | 85.14 | 16.269 | 17.5 | 3628.2 | 105.79 | 91
| 12290 | 204.86 | 94.47 | 15.648 | 17.8 | 3592.4 | 95.36 | 91
| 12291 | 218.26 | 94.47 | 16.439 | 18.1 | 3838.2 | 99.83 | 91
| 12292 | 217.06 | 91.23 | 16.665 | 18 | 3841.7 | 99.83 | 91
| 12293 | 18.13 | 27.08 | 6.044 | 6.2 | 1115.2 | 90.89 | 91
| 12294 | 40.35 | 27.05 | 6.892 | 8.4 | 1357.6 | 108.77 | 91
| 12295 | 40.52 | 27.13 | 7.005 | 9.4 | 1471.4 | 101.32 | 91
| 12296 | 40.51 | 26.97 | 7.683 | 9.8 | 1668.5 | 95.36 | 91
| 12297 | 40.51 | 27.19 | 8.078 | 10.3 | 1623.9 | 95.36 | 91
| 12298 | 40.48 | 27.05 | 7.739 | 10.9 | 1500.8 | 96.85 | 90.1
| 12299 | 40.11 | 26.97 | 7.287 | 11 | 1631.5 | 105.79 | 90.1
| 12300 | 40.28 | 27.13 | 7.457 | 11 | 1578.4 | 104.3 | 90.1
| 12301 | 40.43 | 27.02 | 8.078 | 11.2 | 1611.5 | 105.79 | 90.1
| 12302 | 40.49 | 27.08 | 8.191 | 11.7 | 1595.2 | 101.32 | 90.1
| 12303 | 40.51 | 27.08 | 14.97 | 11.9 | 1617.7 | 101.32 | 90.1
| 12304 | 40.69 | 27.11 | 14.97 | 12.1 | 1688.7 | 104.3 | 90.1
| 12305 | 40.51 | 27.05 | 7.57 | 12.2 | 1676.2 | 96.85 | 90.1
| 12306 | 40.5 | 27.05 | 8.756 | 12.8 | 1715.9 | 86.42 | 90.1
| 12307 | 53.78 | 94.61 | 11.693 | 11.3 | 1515.8 | 92.38 | 90.1
| 12308 | 108.15 | 93.66 | 10.733 | 10.7 | 1575 | 92.38 | 90.1
| 12309 | 154.92 | 92.93 | 11.411 | 13.1 | 1822.8 | 107.28 | 90.1
| 12310 | 204.7 | 89.05 | 14.574 | 15.4 | 2332.5 | 108.77 | 90.1
| 12311 | 223.7 | 99.94 | 15.196 | 18.1 | 3051.9 | 102.81 | 90.1
| 12312 | 174.79 | 93.32 | 15.196 | 17.8 | 3007.3 | 102.81 | 90.1
| 12313 | 175.32 | 90.28 | 16.156 | 17.2 | 2780.6 | 104.3 | 90.1
| 12314 | 246.44 | 90.59 | 16.495 | 18.1 | 3370.3 | 92.38 | 90.1
| 12315 | 214.64 | 95.83 | 16.213 | 17.5 | 3411.9 | 104.3 | 90.1
| 12316 | 164.79 | 96.09 | 15.591 | 17.2 | 3394.1 | 99.83 | 90.1
| 12317 | 176.22 | 85.45 | 16.156 | 17.5 | 3183.4 | 99.83 | 90.1
| 12318 | 199.06 | 93.82 | 15.478 | 17.9 | 3320.9 | 102.81 | 90.1
| 12321 | 178.42 | 87.79 | 16.1 | 17.5 | 3192.9 | 104.3 | 90.1
| 12328 | 179.92 | 92.85 | 16.439 | 18.1 | 3368.6 | 93.87 | 90.1
| 12329 | 162.83 | 97.17 | 15.309 | 17.7 | 3250.4 | 101.32 | 90.1
| 12330 | 167.83 | 86.4 | 15.704 | 17.8 | 3149.2 | 105.79 | 90.1
| 12331 | 187.25 | 94.55 | 15.704 | 18.2 | 3333.8 | 105.79 | 90.1
| 12332 | 187.88 | 85.62 | 15.478 | 18.2 | 3387.2 | 102.81 | 90.1
| 12333 | 179.7 | 90.92 | 15.365 | 17.8 | 3387.2 | 105.79 | 90.1
| 12334 | 179.76 | 87.18 | 15.874 | 17.7 | 3195.2 | 108.77 | 90.1
| 12335 | 191.05 | 91.9 | 15.817 | 17.8 | 3253.7 | 108.77 | 90.1
| 12336 | 199.45 | 85.03 | 15.704 | 18.3 | 3541.9 | 104.3 | 90.1
| 12337 | 194.09 | 92.82 | 15.535 | 18.3 | 3299.8 | 104.3 | 90.1
| 12338 | 172.77 | 95.81 | 15.535 | 17.4 | 3154.7 | 108.77 | 90.1
| 12339 | 192.82 | 94.58 | 15.648 | 17.8 | 3281.9 | 102.81 | 90.1
| 12340 | 189.32 | 95.36 | 15.648 | 18 | 3157.1 | 116.22 | 90.1
| 12341 | 189.48 | 94.1 | 15.478 | 18.2 | 3465 | 104.3 | 90.1
| 12342 | 185.29 | 93.99 | 15.591 | 18.4 | 3465 | 107.28 | 90.1
| 12343 | 164.28 | 87.29 | 14.857 | 18.6 | 2896.2 | 101.32 | 90.1
| 12344 | 172.33 | 85.09 | 14.8 | 18.6 | 2900.1 | 111.75 | 90.1
| 12345 | 217.25 | 87.01 | 15.422 | 18 | 3195.6 | 101.32 | 90.1
| 12346 | 211.69 | 95.78 | 15.026 | 17.9 | 3325 | 96.85 | 90.1
| 12347 | 159.96 | 81.6 | 14.631 | 17.6 | 3248.9 | 108.77 | 90.1
| 12348 | 185.81 | 86.48 | 14.97 | 17.9 | 3251.3 | 99.83 | 90.1
| 12349 | 192.56 | 76.04 | 16.043 | 18.2 | 3385.8 | 104.3 | 90.1
| 12350 | 165.06 | 84.67 | 15.139 | 18.1 | 3260.7 | 101.32 | 90.1
| 12351 | 170.29 | 80.2 | 15.478 | 17.8 | 3265.7 | 102.81 | 90.1
| 12352 | 192.6 | 84.05 | 15.309 | 17.9 | 3154.7 | 102.81 | 90.1
| 12353 | 198.28 | 81.54 | 15.422 | 18.1 | 3331.3 | 105.79 | 90.1
| 12354 | 181.22 | 89.39 | 15.309 | 18 | 3369.4 | 107.28 | 90.1
| 12355 | 183.2 | 86.18 | 14.687 | 17.7 | 3231 | 101.32 | 90.1
| 12356 | 187.77 | 85.48 | 15.591 | 17.9 | 3255 | 108.77 | 90.1
| 12357 | 188.99 | 90.5 | 15.591 | 18 | 3316.1 | 108.77 | 90.1
| 12358 | 189.99 | 86.26 | 15.083 | 17.9 | 3433.5 | 98.34 | 90.1
| 12359 | 182.2 | 85.45 | 15.252 | 17.6 | 3412.2 | 98.34 | 90.1
| 12360 | 180.99 | 85.87 | 15.196 | 17.5 | 3274.6 | 98.34 | 90.1
| 12361 | 200.69 | 87.99 | 15.761 | 18.1 | 3292 | 110.26 | 90.1
| 12362 | 206.48 | 87.4 | 15.365 | 18.2 | 3420 | 110.26 | 90.1
| 12363 | 210.79 | 87.35 | 15.422 | 18.7 | 3643.9 | 101.32 | 90.1
| 12364 | 197.35 | 91 | 14.631 | 18.4 | 3464.6 | 98.34 | 90.1
| 12365 | 176.38 | 80.45 | 15.139 | 18.2 | 3244.1 | 98.34 | 90.1
| 12366 | 95.79 | 85.98 | 10.225 | 10.5 | 28.7 | 98.34 | 90.1
| 12367 | 160.24 | 85.98 | 12.936 | 13 | 1926 | 98.34 | 90.1
| 12368 | 208.42 | 84.44 | 14.066 | 14.7 | 2514.7 | 89.4 | 90.1
| 12369 | 257.84 | 92.4 | 15.987 | 17.5 | 2749.3 | 95.36 | 90.1
| 12370 | 289.4 | 82.88 | 17.173 | 18.4 | 3289.8 | 104.3 | 90.1
| 12371 | 284.91 | 86.62 | 17.173 | 18.3 | 3629.6 | 96.85 | 90.1
| 12372 | 238.84 | 91 | 17.06 | 18.2 | 3779.4 | 96.85 | 90.1
| 12373 | 242.01 | 85.51 | 17.06 | 18.5 | 3898.2 | 92.38 | 90.1
| 12374 | 223.05 | 92.37 | 16.777 | 19 | 3845.7 | 105.79 | 90.1
| 12375 | 178.25 | 94.94 | 15.365 | 18 | 3581.7 | 101.32 | 90.1
| 12376 | 219.45 | 83.91 | 16.156 | 16.9 | 3304.5 | 83.44 | 90.1
| 12377 | 276.61 | 89.11 | 16.552 | 18.3 | 3644.5 | 92.38 | 90.1
| 12378 | 279.69 | 88.46 | 16.552 | 18.4 | 3781 | 81.95 | 90.1
| 12379 | 29.72 | 26.99 | 6.948 | 5.1 | 1202.9 | 99.83 | 90.3
| 12380 | 32.58 | 27.19 | 14.97 | 6.6 | 1245.2 | 98.34 | 90.3
| 12381 | 49.62 | 27.02 | 8.304 | 8.2 | 1471.3 | 99.83 | 90.3
| 12382 | 49.73 | 27.13 | 6.666 | 9.6 | 1628.1 | 99.83 | 90.3
| 12383 | 49.74 | 27.08 | 8.925 | 9.9 | 1688.2 | 104.3 | 90.3
| 12384 | 49.75 | 27.13 | 8.191 | 8.3 | 1737.9 | 84.93 | 90.3
| 12385 | 50.65 | 27.44 | 7.626 | 10 | 1845 | 99.83 | 90.3
| 12386 | 64.16 | 27.11 | 7.965 | 11.4 | 2023.8 | 111.75 | 90.3
| 12387 | 56.46 | 27.25 | 13.445 | 11.4 | 2123.7 | 95.36 | 90.3
| 12388 | 47.53 | 27.08 | 7.852 | 9.8 | 1956.4 | 86.42 | 90.3
| 12389 | 47.71 | 27.25 | 8.417 | 9.6 | 1855.8 | 95.36 | 90.3
| 12390 | 48.29 | 27.25 | 8.417 | 10.2 | 1853.5 | 95.36 | 90.3
| 12391 | 67.07 | 27.13 | 7.626 | 12.4 | 1709.9 | 110.26 | 90.3
| 12392 | 70.33 | 27.11 | 7.513 | 13.3 | 1952 | 98.34 | 90.3
| 12393 | 52.76 | 27.3 | 7.796 | 13.3 | 1992.9 | 92.38 | 90.3
| 12394 | 42 | 27.08 | 7.57 | 11.8 | 1929.7 | 92.38 | 90.3
| 12395 | 43.49 | 27.11 | 7.739 | 10.4 | 1936.5 | 92.38 | 90.3
| 12396 | 48.04 | 27.19 | 7.344 | 10.4 | 1928.1 | 92.38 | 90.3
| 12397 | 44.83 | 27.19 | 7.457 | 10.3 | 1935.3 | 92.38 | 90.3
| 12398 | 45.73 | 27.19 | 7.626 | 9.6 | 1983.3 | 99.83 | 90.3
| 12399 | 44.08 | 27.11 | 14.97 | 9.2 | 1858.7 | 93.87 | 90.3
| 12400 | 58.09 | 27.22 | 7.852 | 10.7 | 1730.2 | 107.28 | 90.3
| 12401 | 59.35 | 27.08 | 14.97 | 12 | 2065.3 | 107.28 | 90.3
| 12402 | 59.23 | 27.02 | 8.022 | 12.3 | 2139.3 | 95.36 | 90.3
| 12403 | 87.99 | 88.83 | 10.79 | 10 | 1727.5 | 84.93 | 90.3
| 12404 | 132.45 | 88.05 | 11.354 | 11.6 | 1830.3 | 107.28 | 90.3
| 12405 | 181.41 | 88.77 | 12.371 | 15.1 | 2320.5 | 107.28 | 90.3
| 12406 | 230.49 | 79.31 | 14.687 | 17 | 2710.8 | 98.34 | 90.3
| 12407 | 240.36 | 86.37 | 14.857 | 18 | 3117.2 | 98.34 | 90.3
| 12408 | 270.27 | 86.2 | 16.043 | 18.3 | 3553.4 | 84.93 | 90.3
| 12409 | 271.49 | 87.74 | 16.665 | 18.1 | 3727.9 | 104.3 | 90.3
| 12410 | 191.27 | 90.84 | 15.083 | 17.3 | 3640.1 | 96.85 | 90.3
| 12411 | 186.55 | 85.03 | 15.535 | 17.5 | 3487 | 96.85 | 90.3
| 12412 | 204.62 | 89.16 | 14.97 | 18.2 | 3633.3 | 96.85 | 90.3
| 12413 | 221.24 | 87.1 | 16.1 | 18.4 | 3757 | 99.83 | 90.3
| 12421 | 160.6 | 91.14 | 16.156 | 18.6 | 3348.8 | 102.81 | 90.3
| 12422 | 155.47 | 92.65 | 15.535 | 18.6 | 3214.7 | 99.83 | 90.3
| 12423 | 131.65 | 92.85 | 14.461 | 18.1 | 3145.5 | 99.83 | 90.3
| 12424 | 146.35 | 90.53 | 15.252 | 18.5 | 3133.4 | 104.3 | 90.3
| 12425 | 146.34 | 87.38 | 15.026 | 18.6 | 3113.9 | 113.24 | 90.3
| 12426 | 124.01 | 90.03 | 15.196 | 18.1 | 2997.5 | 110.26 | 90.3
| 12427 | 128.09 | 92.85 | 14.97 | 18.6 | 2941.2 | 110.26 | 90.3
| 12428 | 126.41 | 91 | 14.744 | 18.5 | 2998.9 | 120.69 | 90.3
| 12429 | 109.56 | 92.85 | 14.292 | 18.1 | 2979.4 | 102.81 | 90.3
| 12430 | 124.18 | 91.42 | 14.236 | 18.5 | 2848.6 | 105.79 | 90.3
| 12431 | 121.12 | 93.74 | 14.687 | 18.5 | 3070.6 | 105.79 | 90.3
| 12432 | 113.58 | 92.82 | 14.574 | 18.1 | 2941.6 | 110.26 | 90.3
| 12433 | 135.48 | 87.29 | 14.631 | 18.7 | 2971.5 | 117.71 | 90.3
| 12434 | 126.9 | 94.63 | 14.123 | 18.7 | 2941.3 | 117.71 | 90.3
| 12435 | 121.18 | 92.76 | 14.461 | 18.3 | 2855.2 | 110.26 | 90.3
| 12436 | 126.35 | 91.59 | 14.97 | 19 | 2908.8 | 117.71 | 90.3
| 12437 | 109.23 | 95.19 | 13.049 | 18 | 2736.5 | 117.71 | 90.3
| 12438 | 135.8 | 95.19 | 13.049 | 18.9 | 2732.7 | 120.69 | 90.3
| 12439 | 165.83 | 94.02 | 13.896 | 17.9 | 2942.2 | 120.69 | 90.3
| 12440 | 166.56 | 98.85 | 15.422 | 18.2 | 3222.4 | 117.71 | 90.3
| 12441 | 148.86 | 98.85 | 14.687 | 18.3 | 3230.2 | 117.71 | 90.3
| 12442 | 160.82 | 87.82 | 14.405 | 18.5 | 3286.5 | 119.2 | 90.3
| 12443 | 160.07 | 93.01 | 14.687 | 18.4 | 3140.3 | 117.71 | 90.3
| 12444 | 156.93 | 89.39 | 14.348 | 18.3 | 3225.5 | 117.71 | 90.3
| 12445 | 178.94 | 97.43 | 15.252 | 18.4 | 3248.6 | 119.2 | 90.3
| 12446 | 185.57 | 86.15 | 15.252 | 18.7 | 3419.3 | 126.65 | 90.3
| 12447 | 180.24 | 95.56 | 14.574 | 18.5 | 3294.1 | 123.67 | 90.3
| 12448 | 159.37 | 95.97 | 14.405 | 17.9 | 3360.4 | 123.67 | 90.3
| 12449 | 194.43 | 93.6 | 14.518 | 18.4 | 3265.1 | 116.22 | 90.3
| 12450 | 205.02 | 90.92 | 14.857 | 18.6 | 3452.7 | 129.63 | 90.3
| 12451 | 199.1 | 89.33 | 14.744 | 18.6 | 3491.7 | 129.63 | 90.3
| 12452 | 166.56 | 93.55 | 14.97 | 18.2 | 3222.9 | 114.73 | 90.3
| 12453 | 188.23 | 91.87 | 14.066 | 18 | 3323.8 | 120.69 | 90.3
| 12454 | 195.9 | 99.21 | 14.066 | 18.3 | 3448.1 | 120.69 | 90.3
| 12455 | 192.8 | 88.44 | 15.252 | 18.5 | 3546.1 | 108.77 | 90.3
| 12456 | 191.24 | 94.52 | 14.744 | 18.2 | 3462.8 | 108.77 | 90.3
| 12457 | 176.01 | 92.68 | 14.292 | 18.1 | 3386.3 | 110.26 | 90.3
| 12458 | 182.64 | 93.82 | 14.518 | 18.5 | 3604.9 | 110.26 | 90.3
| 12459 | 187.98 | 93.82 | 14.744 | 18.6 | 3458.8 | 122.18 | 90.3
| 12460 | 39.78 | 84.72 | 12.597 | 13.1 | 801.9 | 126.65 | 90.3
| 12461 | 158.28 | 93.18 | 12.597 | 14.3 | 2279.1 | 126.65 | 90.3
| 12462 | 202.31 | 79.53 | 13.784 | 16.5 | 2929.4 | 116.22 | 90.3
| 12463 | 247.53 | 84.81 | 15.139 | 17.6 | 3251.7 | 120.69 | 90.3
| 12464 | 257.71 | 85.45 | 15.93 | 18.3 | 3659.9 | 111.75 | 90.3
| 12465 | 208.51 | 85.92 | 16.326 | 17.9 | 3693.4 | 122.18 | 90.3
| 12466 | 223.73 | 88.07 | 16.721 | 18.6 | 3686.1 | 122.18 | 90.3
| 12467 | 224.45 | 85.11 | 16.721 | 18.7 | 3874.8 | 126.65 | 90.3
| 12468 | 194.94 | 92.74 | 15.761 | 19.1 | 3874.8 | 120.69 | 90.3
| 12469 | 178.29 | 86.82 | 15.026 | 18.3 | 3325.3 | 123.67 | 90.3
| 12470 | 193.18 | 94.1 | 14.687 | 17.5 | 3407.2 | 123.67 | 90.3
| 12471 | 248.43 | 95.36 | 15.761 | 18 | 3695.5 | 123.67 | 90.3
| 12472 | 246.93 | 90.7 | 16.326 | 18.6 | 3798.7 | 122.18 | 90.3
| 12473 | 176.42 | 94.61 | 15.309 | 17.4 | 3741.2 | 122.18 | 90.3
| 12474 | 183.53 | 82.69 | 15.139 | 17.4 | 3626.7 | 122.18 | 88.8
| 12475 | 206.4 | 91.17 | 15.93 | 17.9 | 3547.5 | 117.71 | 88.8
| 12476 | 224.53 | 85.11 | 16.156 | 18.4 | 3709.8 | 110.26 | 88.8
| 12477 | 213.84 | 87.29 | 15.987 | 18.2 | 3778.8 | 104.3 | 88.8
| 12478 | 190.64 | 91.67 | 15.196 | 17.7 | 3688.2 | 134.1 | 88.8
| 12479 | 195.96 | 82.35 | 16.043 | 17.8 | 3646.8 | 107.28 | 88.8
| 12480 | 206.48 | 88.55 | 15.874 | 17.9 | 3653.2 | 119.2 | 88.8
| 12481 | 207.73 | 83.13 | 16.213 | 18.1 | 3805 | 119.2 | 88.8
| 12482 | 198.73 | 93.77 | 15.93 | 17.8 | 3807.8 | 122.18 | 88.8
| 12483 | 192.18 | 86.9 | 15.083 | 17.4 | 3759.8 | 122.18 | 88.8
| 12484 | 212.96 | 83.89 | 15.591 | 17.8 | 3733.8 | 125.16 | 88.8
| 12485 | 216.88 | 88.44 | 15.874 | 18.1 | 3770.5 | 119.2 | 88.8
| 12486 | 222.49 | 89.8 | 16.382 | 18.4 | 3894.6 | 119.2 | 88.8
| 12487 | 218.44 | 79.98 | 16.439 | 18.4 | 3936.3 | 129.63 | 88.8
| 12488 | 206.12 | 88.83 | 15.422 | 17.9 | 4003.3 | 140.06 | 88.8
| 12489 | 211.68 | 83.64 | 16.156 | 17.9 | 3976.6 | 119.2 | 88.8
| 12490 | 212.65 | 88.44 | 15.591 | 18.1 | 3855.2 | 125.16 | 88.8
| 12491 | 217.94 | 86.4 | 15.591 | 18.2 | 3922.3 | 125.16 | 88.8
| 12492 | 217.22 | 84.84 | 15.987 | 18.3 | 4013.2 | 123.67 | 88.8
| 12493 | 207.33 | 86.4 | 15.535 | 17.8 | 3905.7 | 122.18 | 88.8
| 12494 | 206.52 | 80.79 | 15.478 | 18.2 | 3812 | 134.1 | 88.8
| 12495 | 213.45 | 88.83 | 16.326 | 18.3 | 3896.8 | 138.57 | 88.8
| 12496 | 228.64 | 85.48 | 16.213 | 18.6 | 3901.3 | 138.57 | 88.8
| 12497 | 229.2 | 87.52 | 16.1 | 18.6 | 3878.2 | 125.16 | 88.8
| 12498 | 190.37 | 91.23 | 15.083 | 18.1 | 3886.2 | 120.69 | 88.8
| 12499 | 185.84 | 84.5 | 14.97 | 18.6 | 3728.6 | 134.1 | 88.8
| 12500 | 178.8 | 93.88 | 14.066 | 19.1 | 3376.6 | 126.65 | 88.8
| 12501 | 179 | 88.58 | 14.461 | 18.9 | 3156.7 | 132.61 | 88.8
| 12502 | 227.58 | 92.79 | 15.591 | 17.9 | 3488.3 | 132.61 | 88.8
| 12503 | 227.15 | 88.69 | 15.478 | 18.2 | 3626.3 | 131.12 | 88.8
| 12504 | 198.79 | 95.42 | 15.478 | 18.7 | 3626.3 | 132.61 | 88.8
| 12505 | 193.56 | 94.55 | 15.422 | 18.2 | 3600.5 | 132.61 | 88.8
| 12506 | 220.27 | 86.12 | 16.382 | 18.4 | 3696.2 | 128.14 | 88.8
| 12515 | 183.81 | 86.54 | 15.309 | 18.7 | 3479.3 | 116.22 | 88.8
| 12516 | 152.92 | 94.22 | 15.083 | 18 | 3498.3 | 111.75 | 88.8
| 12517 | 143.68 | 86.71 | 15.083 | 18 | 3290.7 | 111.75 | 88.8
| 12518 | 162.24 | 98.32 | 15.365 | 18.6 | 3336.2 | 123.67 | 88.8
| 12519 | 164.08 | 86.06 | 15.817 | 18.6 | 3473.9 | 107.28 | 88.8
| 12520 | 144.41 | 95.81 | 15.252 | 18.1 | 3394.1 | 108.77 | 88.8
| 12521 | 145.75 | 94.05 | 15.365 | 18.3 | 3432.9 | 111.75 | 88.8
| 12522 | 152.59 | 90.67 | 15.478 | 18.7 | 3448.4 | 111.75 | 88.8
| 12523 | 150.94 | 97.31 | 15.591 | 18.6 | 3506.1 | 111.75 | 88.8
| 12524 | 139.93 | 89.5 | 14.744 | 18.1 | 3404.6 | 105.79 | 88.8
| 12525 | 146.23 | 97.26 | 15.309 | 18.7 | 3475.4 | 110.26 | 88.8
| 12526 | 145.88 | 88.72 | 15.365 | 18.5 | 3568.6 | 108.77 | 88.8
| 12527 | 140.72 | 89.61 | 15.704 | 18.2 | 3502.3 | 108.77 | 88.8
| 12528 | 138.48 | 95.3 | 14.97 | 18 | 3347.4 | 102.81 | 88.8
| 12529 | 165.93 | 92.43 | 15.817 | 18.6 | 3417.6 | 107.28 | 88.8
| 12530 | 165.41 | 93.35 | 15.817 | 18.8 | 3616.1 | 113.24 | 88.8
| 12531 | 112.45 | 93.91 | 12.993 | 18.2 | 3287.3 | 113.24 | 88.8
| 12532 | 146.61 | 92.6 | 14.574 | 18.9 | 3036.4 | 125.16 | 88.8
| 12533 | 189.78 | 87.96 | 15.478 | 18.2 | 3179.4 | 99.83 | 88.8
| 12534 | 189.86 | 88.91 | 14.857 | 18.4 | 3457.1 | 110.26 | 88.8
| 12535 | 149.32 | 90.36 | 15.309 | 18.3 | 3430.4 | 110.26 | 88.8
| 12536 | 157.19 | 88.19 | 15.478 | 18.6 | 3420.8 | 108.77 | 88.8
| 12537 | 146.88 | 94.8 | 15.026 | 18.3 | 3560.7 | 113.24 | 88.8
| 12538 | 159.64 | 85.37 | 15.026 | 18.5 | 3412.5 | 102.81 | 88.8
| 12539 | 172.4 | 87.82 | 15.591 | 19.3 | 3473.5 | 102.81 | 88.8
| 12540 | 177.39 | 82.88 | 15.535 | 19.6 | 3745.7 | 107.28 | 88.8
| 12541 | 147.98 | 88.69 | 15.874 | 19.1 | 3589.9 | 114.73 | 88.8
| 12542 | 137.61 | 84.86 | 15.365 | 19.1 | 3443.5 | 122.18 | 88.8
| 12543 | 164.3 | 86.59 | 15.422 | 19.5 | 3468.9 | 122.18 | 88.8
| 12544 | 161.77 | 93.18 | 16.213 | 19.6 | 3468.4 | 120.69 | 88.8
| 12545 | 125.69 | 82.18 | 15.139 | 18.9 | 3319.7 | 126.65 | 88.8
| 12546 | 138.25 | 92.76 | 15.478 | 19.4 | 3414.8 | 123.67 | 88.8
| 12547 | 134.65 | 93.24 | 15.704 | 19.5 | 3297.3 | 123.67 | 88.8
| 12548 | 114.76 | 83.94 | 15.139 | 18.9 | 3293.5 | 123.67 | 88.8
| 12549 | 141.88 | 86.57 | 15.761 | 19.4 | 3230.6 | 122.18 | 88.8
| 12550 | 143.36 | 95.69 | 15.704 | 19.4 | 3517.7 | 132.61 | 88.8
| 12551 | 139.72 | 95.69 | 15.252 | 18.8 | 3419 | 122.18 | 88.8
| 12552 | 175.49 | 86.15 | 15.535 | 18.9 | 3471.7 | 126.65 | 88.8
| 12553 | 188.42 | 90.2 | 14.913 | 19.3 | 3600.2 | 126.65 | 88.8
| 12554 | 63.45 | 79.45 | 11.863 | 12.5 | 727.2 | 128.14 | 88.8
| 12555 | 164.77 | 90.78 | 13.162 | 13.6 | 2430.6 | 119.2 | 88.8
| 12556 | 221.59 | 79.5 | 14.8 | 16.2 | 3076.4 | 120.69 | 88.8
| 12557 | 260.87 | 78.89 | 15.422 | 17.5 | 3298.6 | 123.67 | 88.8
| 12558 | 295.75 | 88.38 | 16.665 | 18.7 | 3842 | 126.65 | 88.8
| 12559 | 282.17 | 88.8 | 16.156 | 18.6 | 3803.7 | 122.18 | 88.8
| 12560 | 230.74 | 79.48 | 17.286 | 18.7 | 3745.5 | 122.18 | 88.8
| 12561 | 231.04 | 87.54 | 17.003 | 19 | 3972.3 | 108.77 | 88.8
| 12562 | 211.41 | 90.7 | 16.269 | 20.1 | 4100.3 | 107.28 | 88.8
| 12563 | 162.2 | 90.7 | 15.761 | 18.6 | 3599.8 | 116.22 | 88.8
| 12564 | 176.48 | 79.31 | 15.422 | 17.7 | 3416.2 | 116.22 | 88.8
| 12565 | 241.1 | 90.89 | 15.93 | 18.8 | 3857.6 | 122.18 | 88.8
| 12566 | 230.51 | 87.57 | 16.608 | 18.9 | 3891.1 | 122.18 | 88.8
| 12567 | 173.02 | 88.77 | 15.478 | 18.1 | 4111 | 122.18 | 88.8
| 12568 | 151.94 | 81.82 | 15.535 | 17.3 | 3651.7 | 104.3 | 88.2
| 12569 | 192.85 | 92.4 | 15.987 | 17.8 | 3685.4 | 104.3 | 88.2
| 12570 | 216.32 | 92.71 | 16.156 | 18.7 | 3935.5 | 95.36 | 88.2
| 12571 | 195.37 | 89.39 | 17.06 | 18.5 | 3955.4 | 111.75 | 88.2
| 12572 | 163.94 | 87.82 | 15.309 | 17.7 | 3855.1 | 111.75 | 88.2
| 12573 | 182.06 | 82.57 | 16.1 | 18.3 | 3932.3 | 98.34 | 88.2
| 12574 | 195.44 | 88.38 | 16.834 | 18.6 | 4210 | 105.79 | 88.2
| 12575 | 195.33 | 81.04 | 17.06 | 18.9 | 4102.7 | 105.79 | 88.2
| 12576 | 181.87 | 89.5 | 16.213 | 18.3 | 4022.2 | 105.79 | 88.2
| 12577 | 185.18 | 81.76 | 15.987 | 18.4 | 3928.5 | 93.87 | 88.2
| 12578 | 199.12 | 85.87 | 16.665 | 18.9 | 3885.9 | 93.87 | 88.2
| 12579 | 219.37 | 83.75 | 17.06 | 19.4 | 4116.3 | 87.91 | 88.2
| 12580 | 221.98 | 90.39 | 17.681 | 19.5 | 4118.9 | 89.4 | 88.2
| 12581 | 154.43 | 88.24 | 16.326 | 18.9 | 4085.7 | 80.46 | 88.2
| 12582 | 168.41 | 88.16 | 16.552 | 19.2 | 3926.2 | 80.46 | 88.2
| 12583 | 168.86 | 87.24 | 16.382 | 19.5 | 3995.8 | 89.4 | 88.2
| 12584 | 163.84 | 90.75 | 16.1 | 19.4 | 3900.6 | 89.4 | 88.2
| 12585 | 123.11 | 89.25 | 16.043 | 18.8 | 3731.8 | 87.91 | 88.2
| 12586 | 157.23 | 94.94 | 15.648 | 19.5 | 3697.2 | 87.91 | 88.2
| 12587 | 149.69 | 88.91 | 16.382 | 19.5 | 3601.7 | 83.44 | 88.2
| 12588 | 114.07 | 90.28 | 15.704 | 18.9 | 3388.3 | 83.44 | 88.2
| 12589 | 118.97 | 95.42 | 15.648 | 19.3 | 3460.8 | 86.42 | 88.2
| 12590 | 117.15 | 89.44 | 16.156 | 19.4 | 3515.7 | 74.5 | 88.2
| 12591 | 110.33 | 89.5 | 15.591 | 19.2 | 3297.8 | 81.95 | 88.2
| 12592 | 111.71 | 90.89 | 15.987 | 19.6 | 3406.5 | 75.99 | 88.2
| 12593 | 99.87 | 90.31 | 15.422 | 19.6 | 3352.4 | 86.42 | 88.2
| 12594 | 104.01 | 93.52 | 13.614 | 19.3 | 2956 | 80.46 | 88.2
| 12595 | 104.69 | 90.22 | 12.936 | 19.3 | 2970.7 | 90.89 | 88.2
| 12596 | 125.79 | 88.8 | 15.139 | 19.1 | 3169.2 | 92.38 | 88.2
| 12597 | 99.11 | 93.66 | 14.123 | 17.9 | 2978.9 | 93.87 | 88.2
| 12598 | 112.65 | 93.82 | 15.422 | 18.5 | 3231.8 | 92.38 | 88.2
| 12599 | 110.66 | 92.6 | 14.066 | 18.3 | 3103.1 | 93.87 | 88.2
| 12600 | 132.73 | 90.64 | 15.648 | 19.7 | 3016.6 | 92.38 | 88.2
| 12601 | 131.25 | 92.29 | 15.535 | 19.7 | 3189.7 | 83.44 | 88.2
| 12602 | 119.38 | 94.77 | 15.422 | 19 | 3579.7 | 111.75 | 88.2
| 12605 | 136.81 | 94.97 | 15.478 | 19.1 | 3832.7 | 96.85 | 88.2
| 12606 | 173.58 | 89.02 | 15.478 | 19.5 | 3939.6 | 105.79 | 88.2
| 12607 | 179.51 | 86.26 | 16.608 | 19.1 | 4040.7 | 98.34 | 88.2
| 12608 | 166.15 | 91.79 | 16.495 | 19.3 | 3963.2 | 99.83 | 88.2
| 12609 | 159.18 | 89.64 | 15.704 | 19 | 3893.3 | 99.83 | 88.2
| 12610 | 192.83 | 90.84 | 16.1 | 18.8 | 4091.3 | 96.85 | 88.2
| 12611 | 223.3 | 83.66 | 16.382 | 19.3 | 4110.9 | 99.83 | 88.2
| 12612 | 221.06 | 89.89 | 15.648 | 19.3 | 4204 | 104.3 | 88.2
| 12613 | 197.23 | 84.58 | 15.535 | 19 | 4235.1 | 113.24 | 88.2
| 12614 | 215.76 | 91.34 | 16.665 | 19 | 4186.5 | 114.73 | 88.2
| 12615 | 230.19 | 91.34 | 16.043 | 19.5 | 4186.5 | 114.73 | 88.2
| 12616 | 225.17 | 85.17 | 16.269 | 19.4 | 4182 | 108.77 | 88.2
| 12617 | 209.27 | 93.74 | 15.761 | 19.3 | 4103 | 128.14 | 88.2
| 12618 | 209.92 | 91.34 | 14.744 | 18.8 | 4204.9 | 122.18 | 88.2
| 12619 | 211.42 | 87.49 | 15.93 | 19.1 | 4067.9 | 116.22 | 88.2
| 12620 | 218.88 | 95.05 | 16.382 | 19.2 | 4075.2 | 117.71 | 88.2
| 12621 | 236.29 | 89.08 | 15.648 | 19.5 | 4124.9 | 117.71 | 88.2
| 12622 | 231.72 | 89.64 | 15.422 | 19.3 | 4086.1 | 119.2 | 88.2
| 12623 | 208.86 | 92.18 | 15.026 | 19 | 4082 | 113.24 | 88.2
| 12624 | 216.25 | 90.22 | 15.365 | 19.8 | 4051.8 | 113.24 | 88.2
| 12625 | 206.01 | 96.95 | 14.348 | 19.4 | 3934.9 | 117.71 | 88.2
| 12626 | 199.95 | 86.15 | 15.026 | 19.5 | 3833.1 | 114.73 | 88.2
| 12627 | 218 | 89.41 | 15.591 | 18.7 | 3640.3 | 108.77 | 88.2
| 12628 | 238.47 | 90.7 | 15.704 | 19.2 | 3986.4 | 107.28 | 88.2
| 12629 | 187.89 | 91.23 | 15.478 | 18.8 | 4034.8 | 105.79 | 88.2
| 12630 | 209.04 | 89.86 | 15.874 | 19.1 | 4017.6 | 98.34 | 88.2
| 12631 | 223.48 | 86.29 | 15.704 | 19.5 | 4065.8 | 108.77 | 88.2
| 12632 | 214.08 | 92.82 | 15.817 | 19.2 | 4016 | 98.34 | 88.2
| 12633 | 203.73 | 95.44 | 15.422 | 18.9 | 4093.8 | 101.32 | 88.2
| 12634 | 204.1 | 91.84 | 15.196 | 19 | 4025.6 | 98.34 | 88.2
| 12635 | 213.06 | 96.64 | 15.478 | 19.6 | 4030.9 | 104.3 | 88.2
| 12636 | 212.57 | 91.7 | 15.648 | 19.6 | 3958.1 | 104.3 | 88.2
| 12637 | 182.21 | 92.01 | 14.8 | 19.2 | 3889.3 | 105.79 | 88.2
| 12638 | 163 | 85.7 | 14.857 | 19 | 3709.6 | 108.77 | 88.2
| 12639 | 171.05 | 96.36 | 14.744 | 19.5 | 3576.8 | 108.77 | 88.2
| 12640 | 164.07 | 94.1 | 15.026 | 19.5 | 3585.7 | 111.75 | 88.2
| 12641 | 121.37 | 98.71 | 13.953 | 19.1 | 3450.8 | 104.3 | 88.2
| 12642 | 126.37 | 96.14 | 14.405 | 19.3 | 3157.4 | 93.87 | 88.2
| 12643 | 130.36 | 92.82 | 14.631 | 19.6 | 3243.9 | 90.89 | 88.2
| 12644 | 100.22 | 93.52 | 14.574 | 19.4 | 2973.8 | 99.83 | 88.2
| 12645 | 104.78 | 95.64 | 14.405 | 19.6 | 3097.1 | 89.4 | 88.2
| 12646 | 92.63 | 95.64 | 14.518 | 19.1 | 2973.2 | 90.89 | 88.2
| 12647 | 104.98 | 98.29 | 14.066 | 19.4 | 3168.3 | 81.95 | 88.2
| 12648 | 38.81 | 87.99 | 12.428 | 14.6 | 1636.6 | 89.4 | 88.2
| 12649 | 113.16 | 88.77 | 12.823 | 16.5 | 2326.1 | 87.91 | 88.2
| 12650 | 158.18 | 94.63 | 15.535 | 18.9 | 2865.5 | 84.93 | 88.2
| 12651 | 158.39 | 95.47 | 16.043 | 19.3 | 3355.8 | 81.95 | 88.2
| 12652 | 113.65 | 95.47 | 15.704 | 19.5 | 3432.7 | 81.95 | 88.2
| 12653 | 107.74 | 94.1 | 15.422 | 19 | 3293.6 | 78.97 | 88.2
| 12654 | 119.75 | 96.31 | 15.987 | 19.3 | 3439.5 | 84.93 | 88.2
| 12655 | 119.17 | 98.96 | 15.422 | 19.7 | 3439.5 | 90.89 | 88.2
| 12656 | 86.35 | 96.34 | 14.405 | 19.4 | 3394 | 73.01 | 88
| 12657 | 110.6 | 98.01 | 13.953 | 19.6 | 3088 | 83.44 | 88
| 12658 | 124.4 | 92.82 | 14.461 | 18.4 | 2870.8 | 78.97 | 88
| 12659 | 139.73 | 91.28 | 15.478 | 19.4 | 3266.5 | 84.93 | 88
| 12660 | 94.56 | 88.58 | 14.687 | 18.5 | 3108.1 | 86.42 | 88
| 12661 | 107.96 | 92.23 | 15.139 | 19 | 3141 | 86.42 | 88
| 12662 | 90.67 | 89 | 13.614 | 18.4 | 3031.9 | 78.97 | 88
| 12663 | 116.43 | 89.16 | 15.591 | 19.1 | 3213.2 | 81.95 | 88
| 12664 | 110.15 | 89.41 | 15.139 | 19.1 | 3188.7 | 83.44 | 88
| 12665 | 103.57 | 90.7 | 14.857 | 19.5 | 3259.8 | 73.01 | 88
| 12666 | 102.88 | 90.87 | 14.8 | 19.4 | 3204 | 77.48 | 88
| 12667 | 110.19 | 90.25 | 14.687 | 19.2 | 3223.8 | 81.95 | 88
| 12668 | 112.48 | 91.98 | 15.535 | 19.6 | 3302.2 | 80.46 | 88
| 12669 | 109.85 | 91.79 | 15.026 | 19.3 | 3142 | 77.48 | 88
| 12670 | 78.37 | 27.19 | 6.101 | 14.6 | 1576.6 | 78.97 | 88
| 12671 | 79.42 | 27.05 | 6.157 | 18.5 | 2011.3 | 77.48 | 88
| 12672 | 23.82 | 27.19 | 6.948 | 18.2 | 2052.6 | 73.01 | 88
| 12673 | 25.45 | 27.13 | 6.27 | 18.3 | 2034.5 | 78.97 | 88
| 12674 | 25.43 | 27.11 | 7.457 | 18.1 | 2064.6 | 73.01 | 88
| 12675 | 28.66 | 27.25 | 13.896 | 18.2 | 2149 | 74.5 | 88
| 12676 | 31.05 | 27.11 | 7.739 | 17.2 | 2121.5 | 73.01 | 88
| 12677 | 30.67 | 27.19 | 7.965 | 17.3 | 2042.7 | 74.5 | 88
| 12678 | 15.34 | 84.75 | 14.348 | 15.5 | 1111 | 75.99 | 88
| 12679 | 104.33 | 89.5 | 16.608 | 16.7 | 1565.4 | 64.07 | 88
| 12680 | 166.13 | 89.27 | 17.399 | 19.2 | 1866.5 | 74.5 | 88
| 12681 | 166.03 | 89.75 | 17.286 | 19.6 | 2270.1 | 59.6 | 88
| 12682 | 133.48 | 89.53 | 17.568 | 18.7 | 2180.6 | 68.54 | 88
| 12683 | 143.79 | 88.21 | 18.981 | 19.3 | 2217.5 | 70.03 | 88
| 12684 | 145.85 | 87.35 | 17.794 | 19.2 | 2169.9 | 68.54 | 88
| 12685 | 119.02 | 85 | 19.094 | 19.4 | 2160.9 | 75.99 | 88
| 12686 | 124.97 | 84.64 | 18.02 | 19.5 | 2198.7 | 67.05 | 88
| 12687 | 107.1 | 85.2 | 16.834 | 19.6 | 2116.6 | 64.07 | 88
| 12688 | 109.37 | 85.62 | 16.156 | 19.4 | 1760.4 | 71.52 | 88
| 12689 | 102.34 | 87.54 | 16.382 | 19.4 | 1608.3 | 62.58 | 88
| 12690 | 146.23 | 87.1 | 18.472 | 19.4 | 1677.8 | 65.56 | 88
| 12691 | 147.3 | 84.95 | 18.472 | 19.2 | 1816.9 | 68.54 | 88
| 12692 | 118.95 | 84.98 | 17.286 | 19 | 1765.7 | 70.03 | 88
| 12693 | 114.36 | 86.45 | 18.416 | 19 | 1829.2 | 61.09 | 88
| 12694 | 122.87 | 85.59 | 17.23 | 18.8 | 1656.7 | 67.05 | 88
| 12699 | 102.36 | 85.48 | 17.794 | 19.3 | 1634.2 | 67.05 | 88
| 12700 | 106.79 | 84.95 | 17.06 | 19.3 | 1603.7 | 64.07 | 88
| 12701 | 106.08 | 85.25 | 16.777 | 19 | 1707.9 | 64.07 | 88
| 12702 | 104.55 | 84.86 | 17.06 | 19.1 | 1666.6 | 62.58 | 88
| 12703 | 103.6 | 84.84 | 17.625 | 19.3 | 1740.6 | 56.62 | 88
| 12704 | 110.66 | 85.31 | 16.382 | 19.3 | 1597 | 55.13 | 88
| 12705 | 110.78 | 85.03 | 16.721 | 19.1 | 1645.3 | 55.13 | 88
| 12706 | 97.26 | 85.09 | 17.23 | 19.2 | 1555.2 | 56.62 | 88
| 12707 | 85.32 | 85.2 | 16.721 | 19.3 | 1612.9 | 53.64 | 88
| 12708 | 93 | 85.81 | 15.987 | 19.3 | 1442.5 | 61.09 | 88
| 12709 | 74.38 | 85.28 | 16.439 | 18.9 | 1464.3 | 64.07 | 88
| 12710 | 79.33 | 84.84 | 15.93 | 19.4 | 1194.7 | 55.13 | 88
| 12711 | 80.21 | 85.03 | 15.422 | 19.4 | 1264.8 | 55.13 | 88
| 12712 | 80.4 | 85.17 | 15.422 | 19.6 | 1241.5 | 55.13 | 88
| 12713 | 74.6 | 85.25 | 16.156 | 19.5 | 1197.7 | 68.54 | 88
| 12714 | 80.45 | 84.81 | 15.817 | 19.4 | 1137.2 | 77.48 | 88
| 12715 | 80.4 | 85.03 | 16.043 | 19.6 | 1268.2 | 71.52 | 88
| 12716 | 78.51 | 85.17 | 15.704 | 19.6 | 1247.7 | 65.56 | 88
| 12717 | 92.84 | 85 | 16.382 | 18.9 | 1423.1 | 74.5 | 88
| 12718 | 95.81 | 85.23 | 16.834 | 19.5 | 1358 | 75.99 | 88
| 12719 | 62.31 | 86.45 | 15.761 | 19.6 | 1157.8 | 80.46 | 88
| 12720 | 89.84 | 85.31 | 15.422 | 19.9 | 1047.3 | 86.42 | 88
| 12721 | 101.15 | 84.84 | 16.043 | 19.4 | 1197.6 | 83.44 | 88
| 12722 | 94.86 | 85.11 | 17.06 | 20.4 | 1238.2 | 78.97 | 88
| 12723 | 84.31 | 90.17 | 16.213 | 20.4 | 1338.2 | 81.95 | 88
| 12724 | 95.31 | 87.96 | 16.665 | 20.2 | 1494 | 80.46 | 88
| 12725 | 85.92 | 87.49 | 17.399 | 20 | 1661.9 | 86.42 | 88
| 12726 | 114.33 | 88.16 | 16.89 | 20.2 | 1577 | 83.44 | 88
| 12727 | 114.42 | 88.35 | 17.342 | 20.4 | 1777.5 | 80.46 | 88
| 12728 | 106.84 | 87.63 | 18.585 | 20.2 | 1575.4 | 70.03 | 88
| 12729 | 108.26 | 86.76 | 18.246 | 20.5 | 1711.6 | 74.5 | 88
| 12730 | 105.45 | 87.26 | 17.794 | 20.3 | 1607.5 | 74.5 | 88
| 12731 | 105.25 | 88.6 | 18.02 | 20.3 | 1497.6 | 67.05 | 88
| 12732 | 94.97 | 89.92 | 16.495 | 19.9 | 1523.9 | 67.05 | 88
| 12733 | 116.57 | 88.13 | 18.698 | 20.2 | 1750.3 | 68.54 | 88
| 12734 | 116.95 | 89.97 | 17.512 | 20.3 | 2267.9 | 71.52 | 88
| 12735 | 106.29 | 89.47 | 18.19 | 20.6 | 2290.6 | 71.52 | 88
| 12736 | 91.85 | 90.06 | 18.924 | 20.2 | 2378 | 67.05 | 88
| 12737 | 126.25 | 89.25 | 18.416 | 19.4 | 2719.7 | 86.42 | 88
| 12738 | 135.21 | 88.63 | 19.037 | 19.8 | 2917.1 | 81.95 | 88
| 12739 | 110.85 | 90.47 | 16.89 | 18.9 | 2710.8 | 73.01 | 88
| 12740 | 145.48 | 90.25 | 17.625 | 19.4 | 2115.6 | 77.48 | 88
| 12741 | 158.72 | 88.91 | 18.529 | 20.1 | 2224.3 | 77.48 | 88
| 12742 | 23.87 | 90.45 | 12.88 | 12.3 | 2612.4 | 84.93 | 88
| 12743 | 121.73 | 90.98 | 14.461 | 14.7 | 2975.9 | 73.01 | 88
| 12744 | 170.35 | 92.68 | 15.987 | 17.3 | 3199 | 83.44 | 88
| 12745 | 203.09 | 94.8 | 18.133 | 20.1 | 4207 | 75.99 | 88
| 12746 | 176.62 | 92.51 | 18.359 | 19.8 | 4510.2 | 87.91 | 88
| 12747 | 167.68 | 91.51 | 19.094 | 19.8 | 4604.3 | 87.91 | 88
| 12748 | 180.5 | 89.8 | 19.037 | 19.9 | 4843.6 | 84.93 | 88
| 12749 | 178.74 | 98.15 | 17.738 | 19.8 | 4872 | 74.5 | 88
| 12750 | 140.94 | 96.06 | 17.964 | 21.1 | 4591.7 | 74.5 | 88
| 12751 | 135.36 | 90.84 | 16.89 | 20.3 | 4257.1 | 73.01 | 89.3
| 12752 | 117.97 | 91.7 | 15.987 | 19.8 | 3998.2 | 84.93 | 89.3
| 12753 | 173.03 | 87.93 | 19.602 | 20.6 | 3870.1 | 75.99 | 89.3
| 12754 | 166.08 | 90.75 | 19.602 | 20.6 | 4180.3 | 86.42 | 89.3
| 12755 | 143.34 | 82.88 | 18.02 | 19.2 | 4419.3 | 81.95 | 89.3
| 12756 | 174.53 | 90.95 | 18.077 | 19.4 | 5026.3 | 84.93 | 89.3
| 12757 | 197.03 | 78.95 | 18.133 | 19.5 | 5092 | 92.38 | 89.3
| 12758 | 217.98 | 90.31 | 18.698 | 19 | 5045.6 | 90.89 | 89.3
| 12759 | 217.65 | 90.22 | 17.455 | 18.9 | 5065.3 | 84.93 | 89.3
| 12760 | 218.37 | 86.54 | 17.794 | 19.3 | 4999.9 | 98.34 | 89.3
| 12761 | 223.9 | 91.4 | 18.246 | 19.5 | 4986 | 98.34 | 89.3
| 12762 | 224.69 | 85.37 | 18.585 | 19.8 | 5204.8 | 98.34 | 89.3
| 12763 | 210.7 | 88.35 | 18.02 | 19.4 | 5147.2 | 95.36 | 89.3
| 12764 | 35.46 | 27.22 | 5.931 | 4.7 | 917.9 | 93.87 | 89.3
| 12765 | 45.89 | 27.05 | 7.005 | 7.5 | 1136.4 | 95.36 | 89.3
| 12766 | 49.84 | 27.11 | 6.553 | 10.6 | 1432.8 | 93.87 | 89.3
| 12767 | 49.79 | 27.13 | 6.101 | 12.9 | 1491.9 | 81.95 | 89.3
| 12768 | 49.41 | 27.05 | 6.496 | 16.2 | 1308.2 | 81.95 | 89.3
| 12769 | 49.59 | 27.22 | 6.496 | 18.4 | 1315.2 | 68.54 | 89.3
| 12770 | 21.86 | 27.3 | 5.818 | 18.2 | 1363.3 | 67.05 | 89.3
| 12771 | 25.19 | 27.22 | 6.666 | 18.2 | 1502.8 | 64.07 | 89.3
| 12772 | 28.93 | 27.11 | 7.626 | 18.3 | 1612.2 | 71.52 | 89.3
| 12773 | 25.49 | 27.25 | 7.174 | 18.3 | 1465.1 | 80.46 | 89.3
| 12774 | 29.04 | 77.75 | 14.857 | 16.1 | 1986.1 | 83.44 | 89.3
| 12775 | 116.75 | 90.08 | 14.8 | 16.6 | 2514.9 | 86.42 | 89.3
| 12776 | 165.05 | 85.62 | 16.608 | 19.2 | 2542.7 | 73.01 | 89.3
| 12777 | 175.09 | 88.55 | 17.455 | 19.6 | 2737.6 | 75.99 | 89.3
| 12778 | 117.17 | 93.74 | 16.495 | 19.8 | 2766.5 | 62.58 | 89.3
| 12779 | 115.89 | 96.28 | 16.665 | 19.8 | 2619.8 | 65.56 | 89.3
| 12780 | 102.1 | 91.84 | 15.591 | 19.4 | 2499 | 67.05 | 89.3
| 12781 | 117.49 | 94.02 | 17.286 | 19.9 | 2835.7 | 71.52 | 89.3
| 12782 | 116.48 | 92.18 | 14.857 | 19.5 | 2600.2 | 74.5 | 89.3
| 12783 | 113.27 | 96.78 | 15.083 | 20.5 | 2629.9 | 78.97 | 89.3
| 12784 | 128.95 | 90.03 | 15.93 | 19.7 | 2600.7 | 70.03 | 89.3
| 12785 | 82.89 | 92.07 | 16.1 | 19.2 | 2575.3 | 73.01 | 89.3
| 12786 | 83.9 | 96.64 | 15.535 | 18.9 | 2557.6 | 43.21 | 89.3
| 12787 | 117.74 | 93.32 | 16.1 | 19.8 | 2578.5 | 43.21 | 89.3
| 12788 | 110.52 | 92.29 | 15.648 | 19.7 | 2468.3 | 56.62 | 89.3
| 12793 | 91.65 | 90.78 | 15.422 | 20.5 | 2388.6 | 49.17 | 89.3
| 12794 | 93.44 | 92.57 | 15.478 | 20.3 | 2257.4 | 49.17 | 89.3
| 12795 | 93.97 | 91.37 | 16.1 | 20.3 | 2337.6 | 50.66 | 89.3
| 12796 | 92.48 | 90.31 | 15.196 | 20.4 | 2217.4 | 37.25 | 89.3
| 12797 | 85.41 | 90.92 | 15.252 | 20.4 | 2232.7 | 37.25 | 89.3
| 12798 | 91.18 | 90.22 | 16.1 | 20.4 | 2466.8 | 52.15 | 89.3
| 12799 | 82.18 | 93.21 | 15.817 | 20 | 2420.8 | 55.13 | 89.3
| 12800 | 99.94 | 90.89 | 16.156 | 20.4 | 2591.5 | 50.66 | 89.3
| 12801 | 93.1 | 92.54 | 16.043 | 20.1 | 2647.8 | 52.15 | 89.3
| 12802 | 106.25 | 89.69 | 16.156 | 20.5 | 2628.4 | 62.58 | 89.3
| 12803 | 99.98 | 92.62 | 15.365 | 20.4 | 2610.9 | 59.6 | 89.3
| 12804 | 102.84 | 90.39 | 15.987 | 20.3 | 2510.7 | 52.15 | 89.3
| 12805 | 101.15 | 90.75 | 16.1 | 20.5 | 2572.4 | 50.66 | 89.3
| 12806 | 99.45 | 90.59 | 16.1 | 20.4 | 2552.7 | 50.66 | 89.3
| 12807 | 94.04 | 91.98 | 15.874 | 20.5 | 2577.5 | 49.17 | 89.3
| 12808 | 106.01 | 89.02 | 15.874 | 20.5 | 2577.4 | 59.6 | 89.3
| 12809 | 106.32 | 90.28 | 16.269 | 20.2 | 2773.6 | 46.19 | 89.3
| 12810 | 77.15 | 86.54 | 15.422 | 20.3 | 2597.3 | 43.21 | 89.3
| 12811 | 76.76 | 89.02 | 15.93 | 20.3 | 2436.5 | 38.74 | 89.3
| 12812 | 98.68 | 89.86 | 16.156 | 20.3 | 2598.1 | 46.19 | 89.3
| 12813 | 95.34 | 92.82 | 16.213 | 20.6 | 2711 | 34.27 | 89.3
| 12814 | 89.27 | 95.33 | 14.687 | 20.3 | 2353.9 | 40.23 | 89.3
| 12815 | 109.27 | 90.67 | 14.236 | 19.3 | 2203.8 | 44.7 | 89.3
| 12816 | 124.96 | 87.93 | 16.326 | 20 | 2474.8 | 44.7 | 89.3
| 12817 | 90.63 | 92.57 | 14.687 | 19.1 | 2425 | 44.7 | 89.3
| 12818 | 87.43 | 93.6 | 14.292 | 18.7 | 2218.2 | 43.21 | 89.3
| 12819 | 106.84 | 89.13 | 15.083 | 19.6 | 2262.2 | 40.23 | 89.3
| 12820 | 80.44 | 92.29 | 14.348 | 19.5 | 2176 | 43.21 | 89.3
| 12821 | 79.48 | 91.09 | 14.913 | 19.6 | 2135.7 | 35.76 | 89.3
| 12822 | 96.8 | 86.96 | 14.348 | 19.8 | 2076.5 | 26.82 | 89.3
| 12823 | 81.4 | 88.49 | 14.179 | 20 | 2060.6 | 25.33 | 89.3
| 12824 | 80.45 | 87.38 | 13.84 | 20 | 1943.3 | 22.35 | 89.3
| 12825 | 96 | 90.03 | 14.857 | 20.2 | 2223.2 | 26.82 | 89.3
| 12826 | 93.82 | 89.33 | 15.252 | 20.2 | 2145.2 | 26.82 | 89.3
| 12827 | 93.93 | 90.22 | 15.309 | 20.2 | 2222.7 | 23.84 | 89.3
| 12828 | 87.75 | 90.56 | 14.461 | 20.1 | 2258.2 | 32.78 | 89.3
| 12829 | 87.97 | 91.37 | 14.857 | 20.4 | 2134.1 | 31.29 | 89.3
| 12830 | 86.37 | 89.08 | 14.518 | 20.1 | 2232 | 35.76 | 89.3
| 12831 | 99.87 | 89.08 | 14.631 | 20.1 | 2286.7 | 41.72 | 89.3
| 12832 | 87.68 | 87.77 | 14.744 | 19.2 | 2141.9 | 38.74 | 89.3
| 12833 | 88.7 | 87.68 | 14.518 | 19.7 | 2294.8 | 34.27 | 89.3
| 12834 | 91.31 | 90.78 | 14.461 | 19.9 | 2276.4 | 35.76 | 89.3
| 12835 | 91.25 | 89.3 | 14.687 | 20.1 | 2426.5 | 40.23 | 89.3
| 12836 | 19.25 | 80.82 | 12.258 | 14.1 | 527.5 | 41.72 | 89.3
| 12837 | 110.96 | 89.13 | 14.236 | 17.5 | 1854.1 | 37.25 | 89.3
| 12838 | 159.7 | 85.48 | 16.665 | 20.4 | 2411.9 | 29.8 | 89.3
| 12839 | 158.17 | 91.51 | 16.439 | 20.3 | 2557.3 | 22.35 | 89.3
| 12840 | 35.41 | 79.06 | 14.744 | 17.3 | 1477 | 28.31 | 89.3
| 12841 | 122.76 | 86.26 | 16.439 | 19.7 | 2195.7 | 31.29 | 89.3
| 12842 | 130.78 | 88.74 | 17.512 | 20.2 | 2503 | 29.8 | 89.3
| 12843 | 94.83 | 90.06 | 16.269 | 20.1 | 2393.7 | 29.8 | 88.6
| 12844 | 92.43 | 93.21 | 16.156 | 20.6 | 2423.1 | 29.8 | 88.6
| 12845 | 92.37 | 93.55 | 14.687 | 20.1 | 2141.6 | 23.84 | 88.6
| 12846 | 111.39 | 94.58 | 15.026 | 19.2 | 2015.5 | 25.33 | 88.6
| 12847 | 121.25 | 96.48 | 16.326 | 19.5 | 2478.9 | 25.33 | 88.6
| 12848 | 78.72 | 95.95 | 15.026 | 18.3 | 2266.9 | 25.33 | 88.6
| 12849 | 82.89 | 90.84 | 14.461 | 18.2 | 1910 | 25.33 | 88.6
| 12850 | 85.96 | 93.55 | 14.744 | 18.3 | 2142.3 | 23.84 | 88.6
| 12851 | 80.94 | 91.06 | 15.478 | 18 | 2300.1 | 44.7 | 88.6
| 12852 | 77.25 | 92.12 | 16.382 | 18 | 2400.9 | 50.66 | 88.6
| 12853 | 100.8 | 91.73 | 16.269 | 18.2 | 2616.7 | 59.6 | 88.6
| 12854 | 99.39 | 91.79 | 15.591 | 17.8 | 2689.6 | 61.09 | 88.6
| 12855 | 115 | 91.54 | 16.326 | 18.3 | 2693.3 | 65.56 | 88.6
| 12856 | 114.55 | 91.51 | 15.987 | 18.2 | 2797.2 | 62.58 | 88.6
| 12857 | 113.52 | 84.61 | 16.213 | 17.9 | 2684.5 | 64.07 | 88.6
| 12858 | 122.03 | 91.37 | 17.116 | 18.3 | 2899.4 | 62.58 | 88.6
| 12859 | 106.5 | 89.75 | 16.1 | 17.8 | 2894.7 | 62.58 | 88.6
| 12860 | 136.19 | 86.9 | 17.06 | 18 | 2916 | 77.48 | 88.6
| 12861 | 138.79 | 89.27 | 16.947 | 18.1 | 3086.2 | 75.99 | 88.6
| 12862 | 102.62 | 91.87 | 15.987 | 17.6 | 2896.6 | 77.48 | 88.6
| 12863 | 138.35 | 95.25 | 16.326 | 18.1 | 2969.9 | 80.46 | 88.6
| 12864 | 137.35 | 91.42 | 16.777 | 18.1 | 2861.5 | 74.5 | 88.6
| 12865 | 113.16 | 92.62 | 15.761 | 17.9 | 2584.7 | 70.03 | 88.6
| 12866 | 111.82 | 95.5 | 16.269 | 18.2 | 2772.8 | 74.5 | 88.6
| 12867 | 111.8 | 90.75 | 15.422 | 17.3 | 2775.9 | 65.56 | 88.6
| 12868 | 122.06 | 93.13 | 16.382 | 17.7 | 2729.5 | 58.11 | 88.6
| 12869 | 110.59 | 91.9 | 16.213 | 17.3 | 2859.9 | 65.56 | 88.6
| 12870 | 156.33 | 94.66 | 15.704 | 16.7 | 3184 | 83.44 | 88.6
| 12871 | 157.76 | 99.71 | 16.834 | 17.3 | 3077.8 | 75.99 | 88.6
| 12872 | 139.73 | 96.42 | 16.043 | 17 | 3115.2 | 74.5 | 88.6
| 12873 | 128.3 | 88.91 | 15.422 | 16.8 | 2434.8 | 74.5 | 88.6
| 12874 | 151 | 91.62 | 17.342 | 17.7 | 2942.3 | 80.46 | 88.6
| 12875 | 140.87 | 92.01 | 16.495 | 17.9 | 3157 | 86.42 | 88.6
| 12876 | 115.24 | 90.28 | 14.631 | 17.5 | 2684.7 | 86.42 | 88.6
| 12877 | 126.3 | 89.27 | 15.309 | 18.6 | 2796.6 | 90.89 | 88.6
| 12878 | 163.63 | 96.59 | 15.817 | 17.6 | 2807.2 | 80.46 | 88.6
| 12879 | 161.53 | 94.86 | 15.704 | 18 | 2739.9 | 59.6 | 88.6
| 12880 | 80.07 | 93.57 | 14.97 | 17.7 | 2305.9 | 65.56 | 88.6
| 12881 | 117.94 | 98.88 | 15.648 | 17.6 | 2437.2 | 70.03 | 88.6
| 12887 | 75.05 | 97.98 | 13.953 | 18.2 | 1896.8 | 50.66 | 88.6
| 12888 | 80.18 | 99.13 | 13.558 | 17.8 | 1950.2 | 47.68 | 88.6
| 12889 | 80.91 | 97.34 | 13.896 | 18.1 | 1835.1 | 53.64 | 88.6
| 12890 | 83.36 | 94.86 | 14.461 | 18.2 | 2214.2 | 58.11 | 88.6
| 12891 | 85.3 | 96.62 | 14.123 | 17.8 | 2156.4 | 68.54 | 88.6
| 12892 | 94.87 | 96.59 | 14.405 | 18 | 2412.9 | 71.52 | 88.6
| 12893 | 96.02 | 91.09 | 14.461 | 17.6 | 2504.7 | 71.52 | 88.6
| 12894 | 116.84 | 91.79 | 15.309 | 18 | 2595.6 | 78.97 | 88.6
| 12895 | 116.52 | 97.48 | 15.083 | 17.8 | 2683.7 | 80.46 | 88.6
| 12896 | 119.21 | 94.69 | 15.309 | 17.9 | 2516.1 | 75.99 | 88.6
| 12897 | 121.4 | 95.02 | 15.252 | 18.2 | 2634.2 | 86.42 | 88.6
| 12898 | 107.52 | 97.12 | 14.913 | 17.7 | 2697.2 | 84.93 | 88.6
| 12899 | 117.81 | 90 | 15.252 | 18.1 | 2609.8 | 95.36 | 88.6
| 12900 | 112.34 | 92.15 | 14.97 | 18.1 | 2676.7 | 87.91 | 88.6
| 12901 | 109.19 | 97.79 | 15.139 | 17.7 | 2419.3 | 86.42 | 88.6
| 12902 | 121.12 | 94.41 | 15.422 | 17.9 | 2614.6 | 81.95 | 88.6
| 12903 | 122.72 | 93.77 | 15.817 | 17.9 | 2871.3 | 86.42 | 88.6
| 12904 | 122.77 | 101.92 | 15.139 | 17.9 | 2526.5 | 89.4 | 88.6
| 12905 | 100.71 | 98.79 | 13.953 | 18.2 | 2356.2 | 74.5 | 88.6
| 12906 | 110.44 | 93.88 | 15.252 | 18.7 | 2114.6 | 86.42 | 88.6
| 12907 | 111.75 | 100.52 | 15.252 | 18.7 | 2469.3 | 78.97 | 88.6
| 12908 | 101.94 | 94.75 | 12.88 | 17.6 | 2156.9 | 81.95 | 88.6
| 12909 | 120.53 | 98.51 | 12.823 | 16.5 | 2200.3 | 78.97 | 88.6
| 12910 | 122.05 | 96.34 | 14.518 | 16.9 | 2458.9 | 81.95 | 88.6
| 12911 | 97.8 | 93.99 | 13.332 | 16.5 | 2500.2 | 83.44 | 88.6
| 12912 | 126.47 | 84.22 | 13.332 | 16.9 | 2116.7 | 80.46 | 88.6
| 12913 | 131.59 | 88.94 | 14.292 | 17.5 | 2397 | 95.36 | 88.6
| 12914 | 105.7 | 90.75 | 14.348 | 17.1 | 2507 | 84.93 | 88.6
| 12915 | 109.57 | 88.52 | 14.518 | 17.3 | 2473.5 | 77.48 | 88.6
| 12916 | 86.1 | 93.38 | 13.896 | 17.2 | 2343.5 | 77.48 | 88.6
| 12917 | 86.31 | 93.38 | 13.727 | 17.2 | 2474.9 | 84.93 | 88.6
| 12918 | 105.53 | 89.72 | 13.896 | 17 | 2521.3 | 73.01 | 88.6
| 12919 | 130.16 | 91.65 | 14.687 | 17 | 2887.9 | 87.91 | 88.6
| 12920 | 135.28 | 85.78 | 13.896 | 16.5 | 2822.3 | 95.36 | 88.6
| 12921 | 145.39 | 90.11 | 14.009 | 17.1 | 2651.9 | 86.42 | 88.6
| 12922 | 142.23 | 87.15 | 14.518 | 17.6 | 2726.7 | 98.34 | 88.6
| 12923 | 115.65 | 86.65 | 12.767 | 17.6 | 2240.1 | 89.4 | 88.6
| 12924 | 51.59 | 86.01 | 11.976 | 17.3 | 1788.9 | 75.99 | 88.6
| 12925 | 65.04 | 89.67 | 13.106 | 17.2 | 2141.3 | 68.54 | 88.6
| 12926 | 101.47 | 88.55 | 13.953 | 17.2 | 2610.9 | 77.48 | 88.6
| 12927 | 115.36 | 89.25 | 14.687 | 17.3 | 2723 | 81.95 | 88.6
| 12928 | 135.62 | 94.35 | 14.236 | 17.4 | 2761.7 | 83.44 | 88.6
| 12929 | 147.42 | 97.06 | 14.405 | 17.9 | 2721.3 | 96.85 | 88.6
| 12931 | 97.59 | 100.19 | 12.654 | 14 | 1752.8 | 90.89 | 88.6
| 12932 | 147.54 | 93.68 | 14.066 | 16.7 | 2101.2 | 90.89 | 88.6
| 12933 | 162.27 | 97.68 | 15.196 | 18 | 2242 | 77.48 | 88.6
| 12934 | 77.84 | 103.54 | 14.009 | 17.8 | 2195 | 81.95 | 88.6
| 12935 | 93.75 | 100.94 | 14.8 | 18 | 2250.9 | 70.03 | 88.6
| 12936 | 93.86 | 100.41 | 14.461 | 18.2 | 2295.7 | 59.6 | 88.6
| 12937 | 92.51 | 98.43 | 15.309 | 17.9 | 2447.5 | 58.11 | 90.3
| 12938 | 93.35 | 98.71 | 15.648 | 17.9 | 2549.8 | 67.05 | 90.3
| 12939 | 88.9 | 88.66 | 13.332 | 17.8 | 2121.7 | 70.03 | 90.3
| 12940 | 94.18 | 91.76 | 13.671 | 18 | 2072.8 | 77.48 | 90.3
| 12941 | 104.18 | 97.34 | 14.857 | 17.7 | 2181.8 | 70.03 | 90.3
| 12942 | 103.86 | 97.73 | 15.309 | 18.3 | 2258.4 | 68.54 | 90.3
| 12943 | 89.49 | 94.35 | 16.043 | 19.1 | 2389.8 | 62.58 | 90.3
| 12944 | 77.27 | 93.77 | 15.252 | 19 | 2380.7 | 61.09 | 90.3
| 12945 | 77.7 | 96.39 | 15.252 | 18.9 | 2449.6 | 55.13 | 90.3
| 12946 | 78.82 | 94.69 | 15.874 | 19.2 | 2494.1 | 58.11 | 90.3
| 12947 | 63.37 | 87.43 | 15.422 | 19 | 2459.6 | 49.17 | 90.3
| 12948 | 73.45 | 88.41 | 14.8 | 17.8 | 2233.7 | 49.17 | 90.3
| 12949 | 80.37 | 93.52 | 15.139 | 18.2 | 2272.2 | 56.62 | 90.3
| 12950 | 80.66 | 92.4 | 14.857 | 18.2 | 2243.5 | 53.64 | 90.3
| 12951 | 83.35 | 94.55 | 14.744 | 18 | 2214.9 | 56.62 | 90.3
| 12952 | 86.83 | 90.53 | 15.422 | 18.3 | 2171.3 | 56.62 | 90.3
| 12953 | 82.04 | 89.05 | 14.8 | 18.1 | 2371.1 | 55.13 | 90.3
| 12954 | 79.48 | 91.34 | 14.857 | 17.6 | 2279.1 | 55.13 | 90.3
| 12955 | 80.81 | 91.12 | 14.8 | 17.9 | 2311.4 | 44.7 | 90.3
| 12956 | 80.98 | 89.69 | 15.761 | 18 | 2363 | 49.17 | 90.3
| 12957 | 78.24 | 93.1 | 15.252 | 17.6 | 2434.7 | 58.11 | 90.3
| 12958 | 82.48 | 89.19 | 15.648 | 18.1 | 2447.7 | 46.19 | 90.3
| 12959 | 94.17 | 90.08 | 15.591 | 18 | 2545.2 | 53.64 | 90.3
| 12960 | 94.57 | 91 | 15.591 | 18.2 | 2772.9 | 56.62 | 90.3
| 12961 | 100.76 | 91.51 | 16.382 | 18 | 2662.9 | 59.6 | 90.3
| 12962 | 102.25 | 89.33 | 16.665 | 18.2 | 2773 | 56.62 | 90.3
| 12963 | 106.74 | 89.5 | 16.382 | 18.1 | 2812.7 | 56.62 | 90.3
| 12964 | 107.82 | 89.3 | 17.286 | 18.2 | 2953.6 | 68.54 | 90.3
| 12965 | 117.23 | 88.52 | 17.003 | 18.5 | 2856.1 | 70.03 | 90.3
| 12966 | 126.32 | 89.55 | 17.794 | 19 | 3110.6 | 70.03 | 90.3
| 12967 | 95.29 | 91.62 | 16.89 | 18.4 | 3067.4 | 73.01 | 90.3
| 12968 | 133.16 | 90.25 | 17.851 | 19.1 | 3155.2 | 64.07 | 90.3
| 12969 | 131.87 | 93.71 | 18.416 | 19.6 | 3295.2 | 64.07 | 90.3
| 12970 | 116.61 | 93.18 | 16.721 | 19.7 | 3028.9 | 73.01 | 90.3
| 12971 | 113.75 | 90.28 | 16.608 | 20.2 | 2934.2 | 73.01 | 90.3
| 12972 | 142.95 | 86.59 | 18.416 | 19.6 | 2854.9 | 73.01 | 90.3
| 12973 | 142.49 | 93.68 | 18.303 | 19.9 | 3354.2 | 70.03 | 90.3
| 12974 | 113.36 | 92.09 | 18.585 | 19.7 | 3251.4 | 70.03 | 90.3
| 12975 | 111.93 | 90.92 | 16.552 | 18.5 | 3042.3 | 71.52 | 90.3
| 12976 | 140.79 | 89.72 | 17.794 | 19.8 | 3175.7 | 71.52 | 90.3
| 12977 | 120.34 | 90.89 | 17.681 | 19.3 | 3344.9 | 74.5 | 90.3
| 12988 | 127.53 | 94.61 | 18.416 | 20.1 | 3503.1 | 87.91 | 90.3
| 12989 | 128.38 | 92.09 | 17.342 | 19.7 | 3435.9 | 78.97 | 90.3
| 12990 | 150.44 | 89.58 | 17.964 | 20.2 | 3464.2 | 77.48 | 90.3
| 12991 | 149.95 | 86.04 | 18.585 | 20.3 | 3506.7 | 87.91 | 90.3
| 12992 | 127.65 | 87.32 | 17.342 | 19.7 | 3367.4 | 95.36 | 90.3
| 12993 | 136.83 | 89.64 | 18.02 | 19.8 | 3401.4 | 86.42 | 90.3
| 12994 | 146.45 | 90.14 | 18.585 | 20.1 | 3519.3 | 84.93 | 90.3
| 12995 | 136.19 | 88.16 | 18.303 | 19.9 | 3493.9 | 89.4 | 90.3
| 12996 | 151.04 | 83.86 | 17.964 | 19.6 | 3502.5 | 87.91 | 90.3
| 12997 | 159.32 | 91.56 | 18.077 | 20.1 | 3714.5 | 101.32 | 90.3
| 12998 | 157.6 | 85.17 | 18.02 | 20.3 | 3621.2 | 101.32 | 90.3
| 12999 | 126.18 | 89.19 | 17.116 | 19.8 | 3298.7 | 96.85 | 90.3
| 13000 | 128.97 | 94.61 | 18.416 | 20.4 | 3163.4 | 86.42 | 90.3
| 13001 | 128.88 | 91.9 | 17.568 | 21.1 | 3180.8 | 89.4 | 90.3
| 13002 | 116.03 | 90.22 | 16.269 | 20.3 | 2530.5 | 95.36 | 90.3
| 13003 | 125.32 | 88.05 | 16.777 | 20.1 | 2677.9 | 89.4 | 90.3
| 13004 | 126.91 | 90.45 | 17.23 | 19.2 | 2782.5 | 89.4 | 90.3
| 13005 | 125.05 | 95.53 | 17.06 | 19.7 | 2984 | 86.42 | 90.3
| 13006 | 122.38 | 99.32 | 17.173 | 19.7 | 3131.6 | 93.87 | 90.3
| 13007 | 150.94 | 93.55 | 18.246 | 19.8 | 3308.9 | 92.38 | 90.3
| 13008 | 155.76 | 98.6 | 18.02 | 20.1 | 3308.9 | 98.34 | 90.3
| 13009 | 158.19 | 98.82 | 18.02 | 20.1 | 3456.4 | 98.34 | 90.3
| 13010 | 158.18 | 97.98 | 17.964 | 19.7 | 3567.4 | 95.36 | 90.3
| 13011 | 167.04 | 99.58 | 17.964 | 19.7 | 3776.2 | 95.36 | 90.3
| 13012 | 184.1 | 101.03 | 17.738 | 19.7 | 3829.9 | 95.36 | 90.3
| 13013 | 217.4 | 89.67 | 18.585 | 19.5 | 3941.2 | 93.87 | 90.3
| 13014 | 222.07 | 95.92 | 18.02 | 19.6 | 3947.1 | 105.79 | 90.3
| 13015 | 221.74 | 94.19 | 17.342 | 19.3 | 3866.2 | 105.79 | 90.3
| 13016 | 230.83 | 88.38 | 18.02 | 19.3 | 4005.5 | 104.3 | 90.3
| 13017 | 237.26 | 94.49 | 18.02 | 19.4 | 3859.6 | 110.26 | 90.3
| 13018 | 245.78 | 94.49 | 17.738 | 19.6 | 3887.8 | 110.26 | 90.3
| 13019 | 242.44 | 86.32 | 17.794 | 19.5 | 3933.4 | 108.77 | 90.3
| 13020 | 214.23 | 95.81 | 16.89 | 19.1 | 4007.1 | 108.77 | 90.3
| 13021 | 232.08 | 90.33 | 17.681 | 19.1 | 3846.8 | 117.71 | 90.3
| 13022 | 231.41 | 88.66 | 17.512 | 19.2 | 3850.5 | 119.2 | 90.3
| 13023 | 237.6 | 90.81 | 17.399 | 19.9 | 3986 | 113.24 | 90.3
| 13025 | 134.2 | 86.71 | 14.461 | 12.5 | 997.4 | 107.28 | 90.3
| 13030 | 317.35 | 84.86 | 19.207 | 19.4 | 4017.9 | 114.73 | 90.3
| 13031 | 245.66 | 79.39 | 19.771 | 19.4 | 4033.6 | 114.73 | 90.3
| 13032 | 236.11 | 93.77 | 18.981 | 20.3 | 4111.6 | 101.32 | 90.3
| 13033 | 234.3 | 85.45 | 17.964 | 20.3 | 4045 | 102.81 | 90.3
| 13034 | 193.37 | 88.97 | 17.964 | 19.8 | 3878.7 | 102.81 | 90.3
| 13035 | 212.63 | 82.35 | 18.585 | 19 | 3627.6 | 96.85 | 90.3
| 13036 | 250.63 | 84.36 | 19.15 | 19.3 | 3858.6 | 96.85 | 90.3
| 13037 | 210.28 | 95.39 | 18.585 | 19.3 | 4087.6 | 92.38 | 90.3
| 13038 | 188.05 | 83.38 | 19.037 | 19.4 | 3918.1 | 101.32 | 90.3
| 13039 | 135.36 | 91.51 | 17.568 | 18 | 3713.9 | 101.32 | 90.3
| 13040 | 163.52 | 89.05 | 18.246 | 18.4 | 3258.2 | 101.32 | 90.3
| 13041 | 172.98 | 89.5 | 17.568 | 19.3 | 3295.8 | 87.91 | 92.3
| 13042 | 126.05 | 90.92 | 17.399 | 18.8 | 3409.9 | 96.85 | 92.3
| 13043 | 136.26 | 87.57 | 16.665 | 18.9 | 2905.6 | 96.85 | 92.3
| 13044 | 142.27 | 90.31 | 17.173 | 19.3 | 3016.6 | 92.38 | 92.3
| 13045 | 111.42 | 86.43 | 15.817 | 18.5 | 2619.6 | 92.38 | 92.3
| 13046 | 135.37 | 90.5 | 17.116 | 19.2 | 2970.7 | 92.38 | 92.3
| 13047 | 91.8 | 92.23 | 15.535 | 18.4 | 2869.2 | 84.93 | 92.3
| 13048 | 129.19 | 93.94 | 17.173 | 19.5 | 2916.8 | 86.42 | 92.3
| 13049 | 108.01 | 89.25 | 17.286 | 19.2 | 2959.2 | 77.48 | 92.3
| 13050 | 140.01 | 94.19 | 17.173 | 19.3 | 3188.8 | 81.95 | 92.3
| 13051 | 140.65 | 88.38 | 18.698 | 19.6 | 3439.3 | 77.48 | 92.3
| 13052 | 122.3 | 91.2 | 17.116 | 18.6 | 3270 | 81.95 | 92.3
| 13053 | 157.35 | 89.25 | 17.794 | 19.3 | 3568.2 | 89.4 | 92.3
| 13054 | 170.58 | 92.34 | 18.416 | 19.6 | 3877.1 | 84.93 | 92.3
| 13055 | 156.78 | 90.87 | 18.472 | 19.6 | 3879.3 | 84.93 | 92.3
| 13056 | 174.44 | 82.85 | 18.642 | 18.9 | 3728.8 | 81.95 | 92.3
| 13057 | 195.27 | 89.64 | 18.755 | 19.4 | 3904 | 90.89 | 92.3
| 13058 | 204.5 | 85.62 | 18.981 | 19.8 | 4077.9 | 98.34 | 92.3
| 13059 | 201.84 | 86.12 | 19.546 | 19.8 | 4071.7 | 95.36 | 92.3
| 13060 | 180.47 | 88.74 | 18.246 | 19.2 | 4054.7 | 95.36 | 92.3
| 13061 | 187.9 | 83.89 | 18.359 | 19.5 | 4087.7 | 99.83 | 92.3
| 13062 | 202.88 | 87.66 | 18.19 | 19.7 | 4091.8 | 95.36 | 92.3
| 13063 | 220.95 | 86.99 | 19.433 | 20.1 | 4309.5 | 105.79 | 92.3
| 13064 | 212.96 | 92.9 | 19.094 | 20.7 | 4276.2 | 108.77 | 92.3
| 13065 | 161.81 | 84 | 17.342 | 19.8 | 3834.8 | 98.34 | 92.3
| 13066 | 177.35 | 85.98 | 17.568 | 19.9 | 3740.8 | 107.28 | 92.3
| 13067 | 240.81 | 85.23 | 18.811 | 20.2 | 3969.5 | 98.34 | 92.3
| 13068 | 240.46 | 85.73 | 19.094 | 20 | 4171.7 | 123.67 | 92.3
| 13069 | 164.28 | 86.04 | 17.738 | 19 | 4091.5 | 107.28 | 92.3
| 13070 | 195.33 | 78.53 | 18.811 | 19.4 | 4032.1 | 107.28 | 92.3
| 13071 | 206.37 | 88.3 | 18.868 | 20 | 4139.5 | 119.2 | 92.3
| 13072 | 211.51 | 85.11 | 18.924 | 20.3 | 4245.7 | 116.22 | 92.3
| 13079 | 254.89 | 87.49 | 18.472 | 20.4 | 4335.1 | 122.18 | 92.3
| 13080 | 241.68 | 84.42 | 18.303 | 20.1 | 4331.8 | 105.79 | 92.3
| 13081 | 240.38 | 92.62 | 18.077 | 19.9 | 4313.4 | 105.79 | 92.3
| 13082 | 242.25 | 87.29 | 17.964 | 19.8 | 4242.5 | 105.79 | 92.3
| 13083 | 235.84 | 88.1 | 18.133 | 20 | 4324.9 | 129.63 | 92.3
| 13084 | 242.14 | 94.66 | 18.246 | 20.1 | 4416.4 | 113.24 | 92.3
| 13085 | 245.07 | 91.4 | 18.359 | 20.6 | 4350.8 | 117.71 | 92.3
| 13086 | 219.55 | 98.12 | 18.077 | 20.3 | 4225.6 | 117.71 | 92.3
| 13087 | 175.94 | 98.12 | 17.851 | 19.3 | 4061.6 | 123.67 | 92.3
| 13088 | 184.68 | 93.82 | 16.89 | 20 | 3945.1 | 116.22 | 92.3
| 13089 | 191.73 | 98.37 | 18.246 | 20.5 | 3960.4 | 122.18 | 92.3
| 13090 | 185.01 | 93.46 | 18.19 | 20.4 | 3945.1 | 122.18 | 92.3
| 13091 | 145.93 | 94.83 | 17.907 | 19.7 | 3850.1 | 119.2 | 92.3
| 13092 | 143.2 | 97.93 | 17.907 | 19.9 | 3659.8 | 113.24 | 92.3
| 13093 | 158.15 | 93.68 | 17.794 | 20.4 | 3624 | 116.22 | 92.3
| 13094 | 156.2 | 96.34 | 17.907 | 20 | 3673.2 | 120.69 | 92.3
| 13095 | 141.47 | 91.65 | 17.907 | 20.6 | 3887.5 | 117.71 | 92.3
| 13096 | 121.49 | 101.28 | 16.608 | 20.1 | 3549.3 | 105.79 | 92.3
| 13097 | 142.48 | 91.51 | 16.608 | 20.3 | 3599.5 | 117.71 | 92.3
| 13098 | 184.76 | 93.04 | 17.399 | 19.4 | 3729.8 | 111.75 | 92.3
| 13099 | 185.06 | 91.51 | 18.585 | 19.8 | 4056.3 | 113.24 | 92.3
| 13100 | 144.91 | 89.05 | 17.907 | 19.4 | 3933.6 | 110.26 | 92.3
| 13101 | 142.21 | 92.12 | 16.834 | 18.8 | 3928.8 | 116.22 | 92.3
| 13102 | 138.17 | 85.23 | 17.003 | 18.2 | 3696 | 110.26 | 92.3
| 13103 | 178.56 | 89.16 | 17.23 | 19.5 | 3672.1 | 108.77 | 92.3
| 13104 | 178.81 | 85.37 | 18.246 | 19.6 | 3880.7 | 110.26 | 92.3
| 13105 | 138.59 | 92.15 | 16.834 | 18.7 | 3853.8 | 105.79 | 92.3
| 13106 | 155.45 | 89.02 | 17.116 | 19.3 | 3813.6 | 105.79 | 92.3
| 13107 | 182.51 | 88.72 | 17.681 | 19.8 | 3673.8 | 105.79 | 92.3
| 13108 | 184.75 | 92.99 | 18.02 | 20.2 | 3995.7 | 108.77 | 92.3
| 13109 | 155.14 | 93.77 | 17.173 | 19.9 | 3850.3 | 108.77 | 92.3
| 13110 | 157.32 | 87.18 | 17.455 | 20 | 3871.1 | 105.79 | 92.3
| 13111 | 170.1 | 88.74 | 17.907 | 20.2 | 3832.9 | 105.79 | 92.3
| 13112 | 170.78 | 93.66 | 16.89 | 20.5 | 3916.1 | 110.26 | 92.3
| 13113 | 145.25 | 86.09 | 17.116 | 19.9 | 3665.9 | 110.26 | 92.3
| 13114 | 165.64 | 90.47 | 17.286 | 20.1 | 3674 | 108.77 | 92.3
| 13115 | 173.58 | 84.17 | 17.907 | 20.4 | 3803.6 | 120.69 | 92.3
| 13116 | 164.03 | 87.93 | 17.06 | 20 | 3982.4 | 126.65 | 92.3
| 13117 | 173.77 | 83.47 | 16.721 | 19.8 | 3896.8 | 126.65 | 92.3
| 13118 | 183.33 | 89.25 | 17.06 | 20 | 3876.9 | 120.69 | 92.3
| 13119 | 45.76 | 93.55 | 15.309 | 13.1 | 1829.6 | 122.18 | 92.3
| 13120 | 218.3 | 91.34 | 15.365 | 15.2 | 2951.3 | 111.75 | 92.3
| 13121 | 240.44 | 90.03 | 17.173 | 17.4 | 3290.4 | 111.75 | 92.3
| 13122 | 291.87 | 79 | 18.698 | 19.5 | 3678.1 | 128.14 | 92.3
| 13123 | 292.4 | 88.1 | 18.529 | 20 | 4054.1 | 128.14 | 92.3
| 13124 | 268.03 | 87.26 | 18.303 | 19.7 | 4249.4 | 122.18 | 92.3
| 13125 | 216.44 | 81.12 | 18.698 | 19.7 | 4268.8 | 126.65 | 92.3
| 13126 | 223.41 | 87.85 | 18.529 | 20 | 4366.5 | 126.65 | 92.3
| 13127 | 224.68 | 87.63 | 18.359 | 20.7 | 4367.7 | 128.14 | 92.3
| 13128 | 166.81 | 93.46 | 17.568 | 19.5 | 4052.2 | 128.14 | 92.3
| 13129 | 198.77 | 90 | 17.342 | 18.5 | 3887.2 | 132.61 | 92.3
| 13130 | 253.23 | 84.61 | 18.133 | 18.9 | 4157.7 | 129.63 | 92.3
| 13131 | 248.43 | 91.73 | 18.303 | 19.1 | 4450 | 129.63 | 92.3
| 13132 | 207.7 | 87.07 | 17.794 | 19 | 4373.6 | 128.14 | 92.3
| 13133 | 203.79 | 91.54 | 17.116 | 18.4 | 4373.6 | 137.08 | 92.3
| 13134 | 107.3 | 26.77 | 5.141 | 18.7 | 2394.9 | 128.14 | 93.3
| 13135 | 108.34 | 27.22 | 8.078 | 19.3 | 2377.2 | 108.77 | 93.3
| 13136 | 74.42 | 27.19 | 7.965 | 19.4 | 2065.7 | 108.77 | 93.3
| 13137 | 48.39 | 27.05 | 8.53 | 19 | 2025.1 | 128.14 | 93.3
| 13138 | 43.23 | 27.02 | 9.321 | 19 | 2101.5 | 119.2 | 93.3
| 13139 | 56.21 | 27.11 | 9.095 | 20 | 2016 | 114.73 | 93.3
| 13140 | 54.62 | 27.11 | 8.135 | 21.2 | 1838.8 | 132.61 | 93.3
| 13141 | 46.88 | 27.16 | 7.457 | 21.8 | 2022.1 | 120.69 | 93.3
| 13142 | 42.97 | 27.02 | 7.513 | 21.7 | 2159.5 | 120.69 | 93.3
| 13143 | 44.45 | 27.05 | 6.835 | 21.7 | 1993.9 | 117.71 | 93.3
| 13144 | 45.15 | 27.13 | 7.344 | 21.6 | 1908.2 | 123.67 | 93.3
| 13145 | 36.54 | 27.08 | 7.739 | 21.8 | 1800 | 123.67 | 93.3
| 13146 | 39.76 | 27.16 | 6.892 | 21.8 | 1809 | 120.69 | 93.3
| 13147 | 39.76 | 27.25 | 7.57 | 21.7 | 1859.4 | 119.2 | 93.3
| 13148 | 38.31 | 27.08 | 7.118 | 21.9 | 1895 | 122.18 | 93.3
| 13149 | 39.77 | 26.99 | 7.457 | 21.6 | 1857.5 | 123.67 | 93.3
| 13150 | 44.59 | 27.05 | 6.892 | 21.8 | 2001.5 | 126.65 | 93.3
| 13151 | 40.35 | 26.99 | 8.022 | 21.7 | 2001.5 | 120.69 | 93.3
| 13152 | 48.75 | 27.02 | 9.264 | 21.6 | 1987.8 | 117.71 | 93.3
| 13153 | 18.42 | 88.44 | 11.976 | 11.8 | 1943.1 | 122.18 | 93.3
| 13154 | 100.89 | 95.92 | 12.993 | 11.8 | 2476.8 | 129.63 | 93.3
| 13155 | 146.41 | 87.85 | 13.501 | 12.9 | 2429 | 122.18 | 93.3
| 13156 | 190.29 | 93.46 | 14.97 | 14.9 | 2710.8 | 120.69 | 93.3
| 13157 | 240.67 | 81.29 | 17.455 | 17.1 | 3103.2 | 123.67 | 93.3
| 13158 | 256.46 | 94.91 | 17.851 | 18.9 | 3725.1 | 117.71 | 93.3
| 13159 | 168.38 | 92.96 | 15.987 | 18.1 | 3488.3 | 125.16 | 93.3
| 13160 | 213.26 | 83.19 | 17.512 | 18 | 3504.9 | 129.63 | 93.3
| 13161 | 271.73 | 86.99 | 18.133 | 18 | 3717.3 | 128.14 | 93.3
| 13162 | 267.57 | 90.56 | 17.625 | 18 | 3860.5 | 122.18 | 93.3
| 13163 | 206.88 | 94.94 | 17.681 | 17.6 | 3855.6 | 122.18 | 93.3
| 13164 | 232.84 | 94.94 | 17.681 | 18.1 | 3866.8 | 122.18 | 93.3
| 13165 | 234.97 | 86.59 | 18.133 | 18.4 | 3866.8 | 129.63 | 93.3
| 13171 | 230.57 | 91.84 | 18.077 | 19.1 | 4009.3 | 123.67 | 93.3
| 13172 | 208.5 | 86.96 | 18.19 | 18.6 | 3908.8 | 107.28 | 93.3
| 13173 | 199.74 | 86.04 | 18.19 | 18.5 | 3883 | 123.67 | 93.3
| 13174 | 222.36 | 92.48 | 17.907 | 19 | 3828.9 | 126.65 | 93.3
| 13175 | 241.21 | 88.13 | 18.077 | 19.6 | 4024.2 | 114.73 | 93.3
| 13176 | 239.96 | 91.09 | 18.585 | 20 | 4024.2 | 119.2 | 93.3
| 13177 | 194.85 | 95.86 | 17.794 | 19.5 | 3853.1 | 117.71 | 93.3
| 13178 | 189.59 | 89.33 | 17.681 | 19.5 | 3862.8 | 122.18 | 93.3
| 13179 | 193.3 | 93.13 | 18.077 | 20 | 3785.2 | 119.2 | 93.3
| 13180 | 187.73 | 87.79 | 17.964 | 20.1 | 3822.7 | 128.14 | 93.3
| 13181 | 179.53 | 95.05 | 17.907 | 19.7 | 3841.8 | 132.61 | 93.3
| 13182 | 173 | 88.74 | 16.777 | 19.4 | 3842.4 | 132.61 | 93.3
| 13183 | 167.57 | 94.63 | 17.625 | 19.7 | 3785.8 | 128.14 | 93.3
| 13184 | 184.74 | 87.71 | 17.286 | 20.2 | 3646 | 120.69 | 93.3
| 13185 | 184.12 | 87.49 | 18.359 | 20.2 | 3664.5 | 120.69 | 93.3
| 13186 | 150.91 | 93.85 | 17.907 | 19.8 | 3635.4 | 122.18 | 93.3
| 13187 | 159.09 | 93.74 | 17.794 | 19.9 | 3649.9 | 123.67 | 93.3
| 13188 | 174.93 | 91.34 | 18.077 | 20.4 | 3658.2 | 125.16 | 93.3
| 13189 | 175.4 | 98.24 | 17.851 | 20.5 | 3866.5 | 134.1 | 93.3
| 13190 | 134.68 | 87.29 | 16.608 | 20.3 | 3431.2 | 129.63 | 93.3
| 13191 | 170.36 | 91 | 17.06 | 20.7 | 3388.6 | 123.67 | 93.3
| 13192 | 197.98 | 82.3 | 18.472 | 20.3 | 3354.2 | 125.16 | 93.3
| 13193 | 198.97 | 92.12 | 17.342 | 20.3 | 3760.8 | 110.26 | 93.3
| 13194 | 149.36 | 85.39 | 17.681 | 19.8 | 3584.2 | 123.67 | 93.3
| 13195 | 168.77 | 88.05 | 18.077 | 20.5 | 3568.4 | 110.26 | 93.3
| 13196 | 166.79 | 88.52 | 17.625 | 20.3 | 3811.6 | 110.26 | 93.3
| 13197 | 143.71 | 89.16 | 18.246 | 19.8 | 3581.9 | 119.2 | 93.3
| 13198 | 155.86 | 87.01 | 17.907 | 20.2 | 3648.7 | 104.3 | 93.3
| 13199 | 163.29 | 84.64 | 17.625 | 20.4 | 3736.5 | 108.77 | 93.3
| 13200 | 148.21 | 90.7 | 17.625 | 20.4 | 3714.1 | 116.22 | 93.3
| 13201 | 147.24 | 88.97 | 17.23 | 19.9 | 3517.9 | 107.28 | 93.3
| 13202 | 156.76 | 93.49 | 17.173 | 20.5 | 3466.2 | 113.24 | 93.3
| 13203 | 142.52 | 98.07 | 17.625 | 20.3 | 3637.5 | 113.24 | 93.3
| 13204 | 129.57 | 88.63 | 16.495 | 19.8 | 3438.6 | 129.63 | 93.3
| 13205 | 153.24 | 91 | 16.89 | 20.1 | 3488 | 114.73 | 93.3
| 13206 | 155.47 | 84.5 | 17.512 | 20.4 | 3416.7 | 104.3 | 93.3
| 13207 | 132.78 | 90.7 | 17.23 | 19.8 | 3529.7 | 117.71 | 93.3
| 13208 | 142.41 | 89.92 | 16.834 | 19.9 | 3456.3 | 119.2 | 93.3
| 13209 | 152.16 | 90.22 | 17.06 | 20.3 | 3564 | 132.61 | 93.3
| 13210 | 143.92 | 92.74 | 16.382 | 20.2 | 3512.5 | 119.2 | 93.3
| 13211 | 134.05 | 88.3 | 16.665 | 20 | 3440.5 | 113.24 | 93.3
| 13212 | 137.41 | 90.47 | 15.817 | 20.4 | 3440.9 | 120.69 | 93.3
| 13213 | 59.05 | 96.11 | 13.219 | 14 | 2207.1 | 125.16 | 93.3
| 13214 | 139.78 | 95.78 | 15.422 | 16.1 | 2645.9 | 120.69 | 93.3
| 13215 | 185.11 | 93.66 | 16.269 | 18.4 | 2989.4 | 120.69 | 93.3
| 13216 | 214.86 | 97.68 | 17.681 | 19.8 | 3418.2 | 129.63 | 93.3
| 13217 | 204.96 | 91.67 | 18.303 | 20.1 | 3790.3 | 134.1 | 93.3
| 13218 | 185.9 | 93.29 | 18.924 | 20.3 | 3790.3 | 132.61 | 93.3
| 13219 | 187.13 | 92.9 | 18.642 | 20.7 | 3896.1 | 132.61 | 93.3
| 13220 | 152.44 | 98.85 | 18.133 | 19.9 | 3907.8 | 132.61 | 93.3
| 13221 | 152.84 | 92.6 | 17.964 | 20.5 | 3772.6 | 125.16 | 93.3
| 13222 | 173.08 | 101.84 | 17.342 | 21 | 3677.5 | 122.18 | 93.3
| 13223 | 182.1 | 97.9 | 18.698 | 19.5 | 3699.6 | 119.2 | 93.3
| 13224 | 213.26 | 97.9 | 19.15 | 20.3 | 3897.4 | 125.16 | 93.3
| 13225 | 177.7 | 95.95 | 19.15 | 20 | 4027.2 | 105.79 | 93.3
| 13226 | 188.12 | 99.69 | 18.868 | 20.2 | 3985.4 | 120.69 | 93.3
| 13227 | 189.58 | 93.77 | 19.376 | 20.5 | 4093.3 | 120.69 | 93.3
| 13228 | 49.59 | 27.19 | 5.536 | 20.4 | 1684.4 | 122.18 | 93.3
| 13229 | 45.17 | 27.13 | 5.988 | 21.9 | 1842.1 | 114.73 | 93.3
| 13230 | 43.32 | 27.22 | 4.519 | 22.8 | 1897.8 | 120.69 | 93.3
| 13231 | 30.37 | 27.36 | 7.061 | 22.7 | 1988.6 | 119.2 | 93.3
| 13232 | 28.21 | 27.39 | 13.049 | 22.8 | 2015.9 | 110.26 | 93.3
| 13233 | 26.42 | 27.33 | 8.925 | 22.7 | 1773.9 | 110.26 | 93.3
| 13234 | 30.43 | 27.33 | 7.909 | 22.7 | 1802.3 | 119.2 | 93.3
| 13235 | 31.36 | 27.25 | 12.88 | 22.7 | 1795.5 | 107.28 | 93.3
| 13236 | 27.45 | 27.22 | 8.643 | 22.6 | 1643.6 | 128.14 | 93.3
| 13237 | 27.39 | 27.16 | 7.4 | 22.6 | 1605.4 | 114.73 | 93.3
| 13238 | 28.69 | 27.19 | 7.287 | 22.6 | 1699 | 113.24 | 93.3
| 13239 | 28.72 | 27.3 | 8.304 | 22.7 | 1664.9 | 111.75 | 93.3
| 13240 | 80.62 | 100.08 | 12.993 | 12.5 | 2214.4 | 128.14 | 93.3
| 13241 | 128.08 | 99.94 | 13.332 | 13.7 | 2355.2 | 122.18 | 93.3
| 13242 | 173.26 | 90.87 | 15.761 | 16.2 | 2530.7 | 129.63 | 93.3
| 13243 | 222.64 | 91.03 | 17.681 | 19 | 3061.4 | 116.22 | 93.3
| 13244 | 244.89 | 100.94 | 20.223 | 20.3 | 3539.9 | 116.22 | 93.3
| 13245 | 232.37 | 101.56 | 20.223 | 20.5 | 3890.2 | 126.65 | 93.3
| 13246 | 164.92 | 101.56 | 17.907 | 19.7 | 3813.9 | 114.73 | 93.3
| 13247 | 165.35 | 92.85 | 18.755 | 19.6 | 3743.7 | 114.73 | 93.3
| 13248 | 173.75 | 99.58 | 18.642 | 19.5 | 3785.4 | 122.18 | 93.3
| 13249 | 175.24 | 97.09 | 18.981 | 19.8 | 3789.5 | 116.22 | 93.3
| 13250 | 145.51 | 97.68 | 18.19 | 18.9 | 3721.5 | 119.2 | 93.3
| 13251 | 164.61 | 93.15 | 18.472 | 19.3 | 3710.5 | 119.2 | 93.3
| 13252 | 172.93 | 96.53 | 18.868 | 20.5 | 3888.4 | 113.24 | 93.3
| 13253 | 114.77 | 98.88 | 17.399 | 19.7 | 3803.1 | 116.22 | 93.3
| 13254 | 135.09 | 95.97 | 16.552 | 19.1 | 3374.9 | 120.69 | 93.3
| 13255 | 200.47 | 99.41 | 17.06 | 18.3 | 3557 | 116.22 | 93.3
| 13256 | 205.83 | 90.75 | 19.094 | 19.4 | 3790.3 | 116.22 | 93.3
| 13257 | 165.15 | 96 | 17.964 | 18.1 | 3917.7 | 108.77 | 93.3
| 13258 | 159.69 | 91.76 | 16.834 | 18 | 3648.4 | 105.79 | 93.3
| 13259 | 187.12 | 90.61 | 18.246 | 18.9 | 3721.2 | 105.79 | 93.3
| 13260 | 183.76 | 90.84 | 18.755 | 18.9 | 3774.1 | 113.24 | 93.3
| 13268 | 181.17 | 87.99 | 18.246 | 19.7 | 3895.4 | 123.67 | 93.3
| 13269 | 151.1 | 89.94 | 17.964 | 19 | 3760.8 | 114.73 | 93.3
| 13270 | 157.56 | 93.96 | 17.964 | 19.2 | 3786.4 | 114.73 | 93.3
| 13271 | 174.47 | 91.95 | 18.19 | 19.9 | 3902.7 | 110.26 | 93.3
| 13272 | 172.32 | 91.26 | 18.981 | 19.9 | 3939.4 | 110.26 | 93.3
| 13273 | 152.07 | 96.42 | 18.303 | 19.6 | 3924.2 | 110.26 | 93.3
| 13274 | 154.95 | 90.25 | 18.303 | 19.9 | 3821.6 | 117.71 | 93.3
| 13275 | 178.36 | 95.61 | 18.246 | 20.3 | 3889.2 | 119.2 | 93.3
| 13276 | 177.31 | 89.8 | 18.585 | 20.2 | 3880.4 | 110.26 | 93.3
| 13277 | 148.23 | 92.18 | 18.585 | 19.8 | 3880.4 | 114.73 | 93.3
| 13278 | 160.76 | 90.84 | 18.077 | 19.9 | 3813.3 | 125.16 | 93.3
| 13279 | 178.25 | 90.22 | 18.642 | 20.4 | 3870.2 | 122.18 | 93.3
| 13280 | 173.68 | 92.99 | 19.32 | 20.1 | 3992.2 | 122.18 | 93.3
| 13281 | 155.45 | 88.27 | 19.207 | 20 | 3789.4 | 116.22 | 93.3
| 13282 | 165.42 | 86.71 | 19.15 | 20 | 3833.3 | 108.77 | 93.3
| 13283 | 175.14 | 87.85 | 19.263 | 20.6 | 3972.4 | 114.73 | 93.3
| 13284 | 161.24 | 91.9 | 18.981 | 21 | 3878 | 116.22 | 93.3
| 13285 | 165.26 | 93.88 | 17.003 | 20.1 | 3454.7 | 122.18 | 93.3
| 13286 | 193.97 | 92.29 | 17.681 | 19.9 | 3574.4 | 120.69 | 93.3
| 13287 | 212.72 | 88.55 | 19.828 | 20.4 | 3832.8 | 129.63 | 93.3
| 13288 | 138.59 | 92.15 | 17.625 | 19.2 | 3693.1 | 116.22 | 93.3
| 13289 | 165.43 | 90.7 | 17.794 | 19.7 | 3682.3 | 120.69 | 93.3
| 13290 | 166.84 | 95.75 | 18.246 | 20.2 | 3747.1 | 110.26 | 93.3
| 13291 | 158.93 | 94.3 | 18.585 | 20 | 3714 | 119.2 | 93.3
| 13292 | 143.9 | 98.74 | 18.133 | 19.6 | 3818.2 | 114.73 | 93.3
| 13293 | 156.72 | 95.36 | 18.416 | 19.9 | 3732.4 | 114.73 | 93.3
| 13294 | 164.85 | 90.92 | 18.02 | 20.2 | 3907.1 | 101.32 | 93.3
| 13295 | 155.64 | 99.46 | 18.585 | 20 | 3878.5 | 101.32 | 93.3
| 13296 | 164.54 | 94.44 | 17.794 | 19.9 | 3940.7 | 107.28 | 93.3
| 13297 | 167.13 | 93.43 | 18.077 | 20.1 | 3908 | 107.28 | 93.3
| 13298 | 172.23 | 93.82 | 18.416 | 20.1 | 4024.1 | 108.77 | 93.3
| 13299 | 163.91 | 98.99 | 17.794 | 19.9 | 3992.1 | 107.28 | 93.3
| 13300 | 172.13 | 95.33 | 17.512 | 19.6 | 3975.3 | 107.28 | 93.3
| 13301 | 180.87 | 97.45 | 17.625 | 19.8 | 3948.4 | 99.83 | 93.3
| 13302 | 190.88 | 97.45 | 17.681 | 20 | 4037.3 | 99.83 | 93.3
| 13303 | 191.53 | 93.38 | 18.472 | 20 | 4222.2 | 99.83 | 93.3
| 13304 | 191.69 | 99.97 | 17.399 | 20 | 4126.9 | 98.34 | 93.3
| 13305 | 198.01 | 93.04 | 17.794 | 19.9 | 4081.3 | 98.34 | 93.3
| 13306 | 207.52 | 99.55 | 17.23 | 20.1 | 4129.9 | 93.87 | 93.3
| 13307 | 44.18 | 90.31 | 11.185 | 9.4 | 904.7 | 92.38 | 93.3
| 13308 | 164.99 | 101.95 | 13.162 | 11.6 | 2122.8 | 92.38 | 93.3
| 13309 | 215.78 | 95.39 | 14.348 | 14.2 | 2480.1 | 104.3 | 93.3
| 13310 | 255 | 87.71 | 17.342 | 17.2 | 3055.9 | 104.3 | 93.3
| 13311 | 308.35 | 93.46 | 17.964 | 18.9 | 3612.9 | 113.24 | 93.3
| 13312 | 328.41 | 95.08 | 18.981 | 19.9 | 4188.7 | 113.24 | 93.3
| 13313 | 318.38 | 92.79 | 19.828 | 19.8 | 4394.5 | 113.24 | 93.3
| 13314 | 229.09 | 97.01 | 20.449 | 19.9 | 4536.5 | 96.85 | 93.3
| 13315 | 236.01 | 99.6 | 19.433 | 20.8 | 4590.5 | 96.85 | 93.3
| 13316 | 189.63 | 94.16 | 18.698 | 20 | 4342.8 | 96.85 | 93.3
| 13317 | 213.76 | 101.7 | 18.642 | 19.9 | 4229.7 | 96.85 | 93.3
| 13318 | 256.53 | 92.12 | 19.32 | 19.7 | 4332.2 | 96.85 | 93.3
| 13319 | 248.64 | 96.76 | 18.755 | 19.3 | 4412.3 | 96.85 | 93.3
| 13320 | 186.42 | 100.8 | 18.303 | 19.4 | 4281.9 | 92.38 | 93.3
| 13321 | 185.31 | 100.3 | 19.207 | 19.3 | 4131.4 | 89.4 | 93.3
| 13322 | 150.88 | 96.34 | 18.19 | 18.4 | 3879.7 | 89.4 | 90.5
| 13323 | 162.52 | 96.42 | 17.794 | 19.4 | 3866.8 | 87.91 | 90.5
| 13324 | 93.13 | 27.11 | 8.699 | 20.6 | 1773.5 | 90.89 | 90.5
| 13325 | 25.66 | 27.22 | 9.264 | 20 | 1934.7 | 104.3 | 90.5
| 13326 | 52.36 | 27.19 | 8.473 | 22 | 1824.2 | 96.85 | 90.5
| 13327 | 26.97 | 27.05 | 7.739 | 21.9 | 1923.7 | 96.85 | 90.5
| 13328 | 27.07 | 27.36 | 6.722 | 22.5 | 1824.1 | 89.4 | 90.5
| 13329 | 37.09 | 27.3 | 7.005 | 22.7 | 1904.8 | 98.34 | 90.5
| 13330 | 27.05 | 27.22 | 14.009 | 22.5 | 1855 | 95.36 | 90.5
| 13331 | 31.05 | 27.22 | 7.796 | 22.7 | 1937.1 | 107.28 | 90.5
| 13332 | 30.17 | 27.27 | 7.57 | 22.6 | 1916.5 | 83.44 | 90.5
| 13333 | 45.88 | 27.27 | 7.965 | 23.7 | 1820 | 95.36 | 90.5
| 13334 | 44.86 | 27.36 | 7.739 | 23.5 | 1890.2 | 95.36 | 90.5
| 13335 | 38.83 | 27.3 | 8.361 | 23.5 | 2024.2 | 89.4 | 90.5
| 13336 | 39.55 | 27.25 | 8.53 | 23.5 | 2062.2 | 90.89 | 90.5
| 13337 | 40.97 | 27.16 | 13.501 | 23.4 | 2031.5 | 95.36 | 90.5
| 13338 | 46.4 | 27.39 | 8.304 | 23.4 | 2117.2 | 87.91 | 90.5
| 13339 | 50.87 | 27.3 | 8.304 | 23.6 | 2310.2 | 83.44 | 90.5
| 13340 | 52.18 | 27.11 | 7.965 | 23.6 | 2319.1 | 92.38 | 90.5
| 13341 | 95.35 | 101.39 | 13.671 | 12.1 | 2569 | 96.85 | 90.5
| 13342 | 140.09 | 95.92 | 13.162 | 12.6 | 2569.9 | 99.83 | 90.5
| 13343 | 190.04 | 97.54 | 16.495 | 14.4 | 2798.2 | 90.89 | 90.5
| 13344 | 235.3 | 95.22 | 16.495 | 15.8 | 3350.1 | 95.36 | 90.5
| 13345 | 282.68 | 85.48 | 19.207 | 18.4 | 3405.4 | 90.89 | 90.5
| 13346 | 314.87 | 100.3 | 20.28 | 20.6 | 4106.4 | 90.89 | 90.5
| 13347 | 253.33 | 94.75 | 18.472 | 19.6 | 4269.9 | 96.85 | 90.5
| 13348 | 208.59 | 95.11 | 18.698 | 20.3 | 4122 | 93.87 | 90.5
| 13349 | 274.29 | 96.78 | 18.868 | 19.3 | 4140.3 | 105.79 | 90.5
| 13350 | 288.5 | 91.7 | 19.941 | 19.3 | 4327.8 | 105.79 | 90.5
| 13351 | 223.75 | 92.57 | 19.263 | 19 | 4290 | 99.83 | 90.5
| 13352 | 248.14 | 96.92 | 19.489 | 19.3 | 4281.5 | 98.34 | 90.5
| 13353 | 259.12 | 93.29 | 20.167 | 19.4 | 4395.5 | 104.3 | 90.5
| 13359 | 258.69 | 89.86 | 19.715 | 20.1 | 4365.2 | 95.36 | 90.5
| 13360 | 249.19 | 96.45 | 19.546 | 19.5 | 4329.4 | 90.89 | 90.5
| 13361 | 222.7 | 101.42 | 19.15 | 19.6 | 4456.4 | 104.3 | 90.5
| 13362 | 221.94 | 90.56 | 18.811 | 19.4 | 4368.6 | 86.42 | 90.5
| 13363 | 231.07 | 96.14 | 18.981 | 20.1 | 4266.2 | 90.89 | 90.5
| 13364 | 232.56 | 94.58 | 18.811 | 20.1 | 4267.9 | 102.81 | 90.5
| 13365 | 229.93 | 92.54 | 19.207 | 20.2 | 4300.1 | 98.34 | 90.5
| 13366 | 214.95 | 96.53 | 18.868 | 19.8 | 4273.9 | 102.81 | 90.5
| 13367 | 206.64 | 91.42 | 18.642 | 19.7 | 4304.6 | 102.81 | 90.5
| 13368 | 201.86 | 104.49 | 18.698 | 19.7 | 4239.9 | 95.36 | 90.5
| 13369 | 213.56 | 91.87 | 18.981 | 20.5 | 4069.2 | 95.36 | 90.5
| 13370 | 213.13 | 93.71 | 19.263 | 20.5 | 4146.9 | 105.79 | 90.5
| 13371 | 181.04 | 101.67 | 18.755 | 20.1 | 4020.9 | 111.75 | 90.5
| 13372 | 177.71 | 93.13 | 18.529 | 20 | 4009.2 | 111.75 | 90.5
| 13373 | 204.06 | 100.47 | 18.755 | 20.4 | 4002.9 | 101.32 | 90.5
| 13374 | 203.51 | 92.46 | 19.263 | 20.4 | 4114.9 | 114.73 | 90.5
| 13375 | 182.36 | 100.92 | 19.094 | 20.1 | 4053.6 | 107.28 | 90.5
| 13376 | 178.73 | 93.82 | 18.416 | 19.7 | 3996.4 | 107.28 | 90.5
| 13377 | 181.64 | 97.68 | 18.529 | 20.7 | 3890.2 | 114.73 | 90.5
| 13378 | 177.12 | 103.96 | 18.585 | 20.7 | 4023.6 | 114.73 | 90.5
| 13379 | 145.95 | 100.72 | 17.342 | 20.1 | 3641.7 | 114.73 | 90.5
| 13380 | 189.99 | 93.43 | 17.964 | 19 | 3407.2 | 119.2 | 90.5
| 13381 | 197.33 | 96.28 | 18.133 | 19.2 | 3674.8 | 111.75 | 90.5
| 13382 | 153.17 | 96.36 | 18.077 | 19.3 | 3689.8 | 105.79 | 90.5
| 13383 | 129.71 | 99.77 | 17.116 | 18.3 | 3558.1 | 105.79 | 90.5
| 13384 | 152.07 | 96.73 | 16.665 | 18.2 | 3233.9 | 117.71 | 90.5
| 13385 | 179.89 | 94.97 | 17.738 | 19.3 | 3579.7 | 116.22 | 90.5
| 13386 | 174.41 | 98.18 | 17.455 | 19.3 | 3579.7 | 120.69 | 90.5
| 13387 | 137.23 | 97.68 | 16.89 | 18.7 | 3482.8 | 122.18 | 90.5
| 13388 | 157.28 | 95.05 | 17.399 | 19.2 | 3447.4 | 122.18 | 90.5
| 13389 | 179.12 | 91.37 | 18.02 | 19.9 | 3626.2 | 114.73 | 90.5
| 13390 | 179.42 | 98.26 | 17.512 | 20 | 3739.1 | 114.73 | 90.5
| 13391 | 156.71 | 92.93 | 17.399 | 19.8 | 3573.8 | 114.73 | 90.5
| 13392 | 166.08 | 96.48 | 18.529 | 20 | 3701.1 | 119.2 | 90.5
| 13393 | 175.69 | 94.91 | 18.133 | 20.6 | 3749.1 | 119.2 | 90.5
| 13394 | 172.48 | 97.73 | 18.19 | 20.1 | 3849.6 | 123.67 | 90.5
| 13395 | 161.94 | 88.35 | 17.399 | 19.8 | 3906.3 | 116.22 | 90.5
| 13396 | 168.99 | 93.29 | 17.738 | 20 | 3848.2 | 116.22 | 90.5
| 13397 | 168.21 | 87.63 | 18.303 | 20.3 | 3845.6 | 114.73 | 90.5
| 13398 | 150 | 92.85 | 17.06 | 20.3 | 3769.2 | 119.2 | 90.5
| 13399 | 147.67 | 90.67 | 17.06 | 19.9 | 3563.6 | 119.2 | 90.5
| 13400 | 158.16 | 94.61 | 17.342 | 20.2 | 3549.4 | 107.28 | 90.5
| 13401 | 39.54 | 85.62 | 12.032 | 11.4 | 1748.7 | 113.24 | 90.5
| 13402 | 178.91 | 93.71 | 13.784 | 14.2 | 2077.3 | 113.24 | 90.5
| 13403 | 227.64 | 88.91 | 15.987 | 17.3 | 2610.3 | 119.2 | 90.5
| 13404 | 262.26 | 82.57 | 18.811 | 20 | 3206.5 | 119.2 | 90.5
| 13405 | 263.24 | 90.47 | 19.32 | 20.1 | 4009.6 | 104.3 | 90.5
| 13406 | 164.37 | 86.79 | 18.811 | 19.7 | 4038.1 | 104.3 | 90.5
| 13407 | 172.44 | 93.91 | 18.868 | 19.8 | 4038.1 | 107.28 | 90.5
| 13408 | 181.01 | 84.67 | 18.981 | 20.1 | 4034.2 | 111.75 | 90.5
| 13409 | 159.48 | 92.4 | 19.094 | 20.3 | 3992.2 | 111.75 | 90.5
| 13410 | 155.44 | 91.09 | 17.342 | 19.9 | 3500.5 | 120.69 | 90.5
| 13411 | 191.69 | 93.88 | 18.359 | 19.9 | 3598.9 | 120.69 | 90.5
| 13412 | 217.57 | 97.2 | 19.602 | 20.2 | 3913.9 | 108.77 | 90.5
| 13413 | 185.74 | 100.22 | 19.433 | 20 | 4072.4 | 114.73 | 88.9
| 13414 | 167.72 | 93.07 | 19.263 | 19.8 | 3900.5 | 126.65 | 88.9
| 13415 | 179.34 | 100.44 | 19.489 | 20.5 | 3904.2 | 116.22 | 88.9
| 13416 | 179.58 | 93.85 | 19.433 | 20.4 | 4020.4 | 114.73 | 88.9
| 13417 | 167.62 | 96.36 | 18.811 | 20.1 | 4120.2 | 117.71 | 88.9
| 13418 | 160.19 | 92.4 | 18.642 | 19.8 | 3949.3 | 119.2 | 88.9
| 13419 | 184.7 | 97.59 | 18.811 | 20.1 | 4090.7 | 113.24 | 88.9
| 13420 | 184.93 | 93.82 | 19.037 | 20.6 | 4190.9 | 113.24 | 88.9
| 13421 | 149.86 | 95.25 | 18.811 | 19.8 | 4131.9 | 107.28 | 88.9
| 13422 | 164.87 | 87.52 | 18.359 | 19.9 | 3993.7 | 108.77 | 88.9
| 13423 | 172.98 | 98.21 | 19.094 | 20.2 | 4048.9 | 108.77 | 88.9
| 13424 | 175.14 | 89.75 | 19.433 | 20.6 | 4111.8 | 120.69 | 88.9
| 13425 | 159.46 | 95.14 | 18.359 | 19.9 | 4074.6 | 102.81 | 88.9
| 13426 | 173.06 | 91.31 | 19.263 | 19.9 | 4055.2 | 119.2 | 88.9
| 13427 | 173.59 | 95.92 | 18.698 | 20.2 | 4086.2 | 116.22 | 88.9
| 13428 | 174.15 | 89.19 | 19.037 | 20.1 | 4197.9 | 108.77 | 88.9
| 13429 | 168.72 | 96.98 | 18.585 | 20 | 4317.8 | 113.24 | 88.9
| 13430 | 171.76 | 89.47 | 18.811 | 20 | 4134 | 93.87 | 88.9
| 13431 | 173.49 | 98.43 | 18.472 | 20.2 | 4162.1 | 107.28 | 88.9
| 13432 | 187.83 | 90.81 | 20.167 | 20.4 | 4236.4 | 107.28 | 88.9
| 13433 | 186.52 | 99.91 | 18.981 | 20.2 | 4355.7 | 111.75 | 88.9
| 13434 | 175.19 | 98.26 | 18.585 | 19.7 | 4260.4 | 105.79 | 88.9
| 13435 | 189.83 | 91.95 | 18.811 | 20 | 4334.8 | 105.79 | 88.9
| 13436 | 210.55 | 97.17 | 19.263 | 20.3 | 4362.5 | 101.32 | 88.9
| 13437 | 213.01 | 91.7 | 19.659 | 20.4 | 4483.3 | 104.3 | 88.9
| 13438 | 191.09 | 96.11 | 18.642 | 19.9 | 4424.7 | 98.34 | 88.9
| 13439 | 205.55 | 89.47 | 18.981 | 19.7 | 4474.2 | 111.75 | 88.9
| 13440 | 209.75 | 95.81 | 19.659 | 20.4 | 4580.9 | 96.85 | 88.9
| 13441 | 194.19 | 95.64 | 18.416 | 20 | 4436.8 | 107.28 | 88.9
| 13442 | 213.77 | 89.78 | 19.094 | 20.7 | 4312 | 101.32 | 88.9
| 13443 | 250.23 | 94.19 | 19.15 | 19.7 | 4536.6 | 96.85 | 88.9
| 13444 | 252.57 | 91.67 | 18.981 | 19.7 | 4571.2 | 108.77 | 88.9
| 13445 | 214.47 | 85.42 | 19.546 | 19.7 | 4571.2 | 93.87 | 88.9
| 13446 | 231.74 | 89.97 | 19.15 | 19.7 | 4486.3 | 104.3 | 88.9
| 13447 | 244.42 | 87.63 | 19.489 | 20.2 | 4563.5 | 102.81 | 88.9
| 13448 | 240.19 | 92.04 | 19.715 | 20 | 4668 | 84.93 | 88.9
| 13449 | 224.16 | 94.22 | 18.981 | 19.8 | 4505.6 | 84.93 | 88.9
| 13450 | 235.3 | 89.36 | 19.263 | 19.9 | 4671.4 | 95.36 | 88.9
| 13451 | 234 | 95.05 | 19.602 | 20 | 4657 | 87.91 | 88.9
| 13452 | 231.87 | 95.14 | 19.376 | 20.1 | 4579.7 | 80.46 | 88.9
| 13453 | 242.17 | 86.99 | 19.602 | 20.4 | 4697.5 | 95.36 | 88.9
| 13454 | 234.15 | 95 | 20.28 | 20.2 | 4636.4 | 93.87 | 88.9
| 13455 | 207.27 | 96.45 | 18.868 | 20 | 4637.2 | 98.34 | 88.9
| 13456 | 206.1 | 94.89 | 19.602 | 19.9 | 4540.1 | 95.36 | 88.9
| 13457 | 221.73 | 98.51 | 19.094 | 20.2 | 4477.3 | 101.32 | 88.9
| 13458 | 221.38 | 93.88 | 19.263 | 20.5 | 4578.4 | 92.38 | 88.9
| 13459 | 204.21 | 98.99 | 19.376 | 20.4 | 4548.7 | 92.38 | 88.9
| 13460 | 172.45 | 97.37 | 18.133 | 19.8 | 4342.9 | 95.36 | 88.9
| 13461 | 175.82 | 101.36 | 18.529 | 20.1 | 4317.6 | 95.36 | 88.9
| 13462 | 179.7 | 98.4 | 18.585 | 20.2 | 4181.1 | 95.36 | 88.9
| 13463 | 181.48 | 96.92 | 18.585 | 20.3 | 4276.6 | 93.87 | 88.9
| 13464 | 151.74 | 97.4 | 18.755 | 19.8 | 4138.7 | 104.3 | 88.9
| 13465 | 152.63 | 97.82 | 18.642 | 20.1 | 4102.7 | 90.89 | 88.9
| 13466 | 164.01 | 99.02 | 18.02 | 20.2 | 4054.2 | 95.36 | 88.9
| 13467 | 164.5 | 99.66 | 18.698 | 20.4 | 4015.2 | 99.83 | 88.9
| 13468 | 132.22 | 94.94 | 17.907 | 20 | 3865.9 | 89.4 | 88.9
| 13469 | 151.69 | 96.2 | 18.359 | 20.2 | 3822.8 | 98.34 | 88.9
| 13470 | 151.73 | 93.46 | 18.529 | 20.4 | 3963.8 | 102.81 | 88.9
| 13471 | 137.87 | 100.25 | 17.851 | 19.9 | 3889.3 | 101.32 | 88.9
| 13472 | 114.78 | 102.76 | 17.907 | 20.6 | 3729.2 | 99.83 | 88.9
| 13473 | 141.8 | 96.09 | 17.06 | 20.6 | 3597.3 | 90.89 | 88.9
| 13474 | 158.5 | 91.37 | 18.246 | 20.1 | 3533.9 | 107.28 | 88.9
| 13475 | 156.96 | 92.88 | 18.416 | 20.3 | 3741.8 | 92.38 | 88.9
| 13476 | 119.3 | 96.36 | 18.19 | 20.3 | 3760.2 | 98.34 | 88.9
| 13477 | 103.46 | 92.09 | 17.399 | 19.4 | 3595.7 | 87.91 | 88.9
| 13478 | 129.41 | 96.11 | 17.794 | 20.3 | 3539.2 | 86.42 | 88.9
| 13479 | 125.36 | 94.27 | 17.794 | 20.2 | 3593.1 | 102.81 | 88.9
| 13480 | 114.27 | 93.13 | 17.455 | 20 | 3560.6 | 93.87 | 88.9
| 13481 | 121.01 | 94.58 | 17.625 | 20.4 | 3619 | 93.87 | 88.9
| 13482 | 89.52 | 96.34 | 16.947 | 19.8 | 3530.7 | 93.87 | 88.9
| 13483 | 123.48 | 97.37 | 16.947 | 20.5 | 3394.7 | 90.89 | 88.9
| 13484 | 122.66 | 98.32 | 17.625 | 20.5 | 3559.2 | 90.89 | 88.9
| 13485 | 107.48 | 95.67 | 17.06 | 20.1 | 3368.7 | 96.85 | 88.9
| 13486 | 113.57 | 90.59 | 17.06 | 20.4 | 3414.4 | 92.38 | 88.9
| 13487 | 98.3 | 96.48 | 16.89 | 19.9 | 3377.2 | 93.87 | 88.9
| 13488 | 109.25 | 92.57 | 17.116 | 20.4 | 3376.1 | 93.87 | 88.9
| 13489 | 108.53 | 95.39 | 17.06 | 20.4 | 3392.1 | 96.85 | 88.9
| 13490 | 110.64 | 94.24 | 16.721 | 20 | 3309.2 | 86.42 | 88.9
| 13491 | 112.78 | 95.42 | 17.455 | 20.4 | 3380.7 | 86.42 | 88.9
| 13492 | 95.48 | 95.47 | 16.382 | 20 | 3308 | 86.42 | 88.9
| 13493 | 117.63 | 95.75 | 17.116 | 20.5 | 3298.8 | 87.91 | 88.9
| 13494 | 102.96 | 97.57 | 16.608 | 20 | 3395.2 | 96.85 | 88.9
| 13495 | 33.49 | 91.73 | 10.79 | 11 | 1710.1 | 96.85 | 88.9
| 13496 | 138.4 | 97.73 | 13.445 | 14.7 | 2177.5 | 101.32 | 88.9
| 13497 | 190.79 | 88.35 | 15.535 | 17.3 | 2686.4 | 93.87 | 88.9
| 13498 | 227.93 | 96.7 | 18.924 | 20.4 | 3101.7 | 93.87 | 88.9
| 13499 | 216.05 | 96.76 | 18.472 | 20.1 | 3627.8 | 93.87 | 88.9
| 13500 | 148.21 | 96.28 | 18.924 | 20.6 | 3637.7 | 86.42 | 88.9
| 13501 | 140.69 | 99.18 | 18.359 | 20.2 | 3746.3 | 96.85 | 88.9
| 13502 | 120.54 | 95.86 | 18.303 | 19.8 | 3628.8 | 96.85 | 91
| 13503 | 128.73 | 95.47 | 18.02 | 20.9 | 3670.4 | 95.36 | 91
| 13504 | 87.88 | 93.32 | 16.326 | 19.6 | 3383.6 | 93.87 | 91
| 13505 | 140.63 | 90.36 | 17.399 | 19.1 | 3115 | 92.38 | 91
| 13506 | 163.53 | 96.14 | 18.19 | 19.4 | 3668.2 | 83.44 | 91
| 13507 | 128.63 | 95.19 | 16.89 | 18.7 | 3668.2 | 83.44 | 91
| 13508 | 155.11 | 99.3 | 17.681 | 19.3 | 3481 | 83.44 | 91
| 13509 | 152.86 | 99.24 | 17.512 | 19.4 | 3667.8 | 90.89 | 91
| 13510 | 50.56 | 27.39 | 7.796 | 18 | 1886.4 | 90.89 | 91
| 13511 | 20 | 27.19 | 7.796 | 14.7 | 1708.1 | 93.87 | 91
| 13512 | 31.29 | 27.22 | 8.304 | 15.6 | 1823.2 | 92.38 | 91
| 13513 | 33.55 | 27.19 | 8.53 | 16.5 | 1814 | 92.38 | 91
| 13514 | 51.25 | 27.13 | 8.53 | 20.6 | 1679.5 | 101.32 | 91
| 13515 | 40.7 | 27.16 | 8.022 | 23.6 | 1701 | 101.32 | 91
| 13516 | 34.03 | 27.16 | 6.44 | 23.7 | 2027 | 93.87 | 91
| 13517 | 37.25 | 27.22 | 9.999 | 23.6 | 2301.1 | 92.38 | 91
| 13518 | 46.46 | 27.22 | 12.88 | 22.9 | 1991.1 | 92.38 | 91
| 13519 | 40.45 | 27.11 | 8.925 | 22.7 | 1974.4 | 96.85 | 91
| 13520 | 52.91 | 27.08 | 8.304 | 22.9 | 2188.5 | 96.85 | 91
| 13521 | 46.7 | 27.19 | 9.773 | 22.6 | 2236.7 | 102.81 | 91
| 13522 | 54.7 | 27.36 | 9.151 | 20.1 | 2323.8 | 102.81 | 91
| 13523 | 44.47 | 27.11 | 8.756 | 18.4 | 1789.9 | 92.38 | 91
| 13524 | 44.23 | 27.27 | 7.513 | 18.3 | 2033.8 | 92.38 | 91
| 13525 | 29.48 | 96.14 | 11.693 | 9.7 | 1886.6 | 105.79 | 91
| 13526 | 108.38 | 106.16 | 12.371 | 10.2 | 2199.3 | 96.85 | 91
| 13527 | 155.76 | 103.04 | 13.614 | 11.7 | 2446.7 | 90.89 | 91
| 13528 | 200.8 | 97.01 | 14.744 | 13.8 | 2762.6 | 90.89 | 91
| 13529 | 247.4 | 92.9 | 17.286 | 16.3 | 3078 | 96.85 | 91
| 13530 | 290.04 | 92.9 | 18.472 | 17.7 | 3379 | 93.87 | 91
| 13531 | 321.55 | 99.49 | 18.868 | 19.7 | 4227.6 | 93.87 | 91
| 13532 | 309.22 | 92.29 | 19.094 | 19.6 | 4190.1 | 111.75 | 91
| 13533 | 217.37 | 100.16 | 18.811 | 19.3 | 4341.6 | 96.85 | 91
| 13534 | 203.86 | 99.71 | 18.642 | 19.3 | 4218.3 | 96.85 | 91
| 13535 | 160.91 | 93.35 | 16.665 | 18.6 | 3919.3 | 101.32 | 91
| 13536 | 222.67 | 99.16 | 17.794 | 19.7 | 3609.1 | 102.81 | 91
| 13537 | 257.94 | 87.49 | 19.207 | 19.8 | 3945.1 | 102.81 | 91
| 13538 | 261.61 | 97.62 | 20.393 | 20 | 4020.1 | 104.3 | 91
| 13539 | 195.48 | 98.04 | 19.263 | 19.3 | 4128 | 99.83 | 91
| 13540 | 204.33 | 86.4 | 19.602 | 19.8 | 4071.8 | 108.77 | 91
| 13541 | 208.96 | 100.8 | 19.715 | 20.1 | 4049.5 | 101.32 | 91
| 13551 | 180.35 | 98.68 | 19.207 | 20.3 | 3876.8 | 129.63 | 91
| 13552 | 156.35 | 99.3 | 18.02 | 19.8 | 3843.6 | 132.61 | 91
| 13553 | 172.19 | 99.04 | 18.868 | 19.8 | 3851.6 | 132.61 | 91
| 13554 | 198.65 | 97.68 | 18.529 | 20 | 3853.2 | 123.67 | 91
| 13555 | 211.44 | 89.94 | 18.529 | 20.4 | 4088.8 | 123.67 | 91
| 13556 | 198.11 | 98.07 | 18.585 | 19.8 | 4053.8 | 123.67 | 91
| 13557 | 224.43 | 96.34 | 18.359 | 19.6 | 4159.4 | 116.22 | 91
| 13558 | 232.47 | 93.01 | 19.037 | 19.9 | 4109.8 | 114.73 | 91
| 13559 | 229.6 | 96.59 | 18.698 | 19.8 | 4139.3 | 114.73 | 91
| 13560 | 231.76 | 91.45 | 18.472 | 20.1 | 4120.2 | 123.67 | 91
| 13561 | 229.92 | 95.86 | 18.698 | 19.7 | 4096.3 | 123.67 | 91
| 13562 | 223.87 | 99.74 | 18.416 | 19.5 | 4145.6 | 123.67 | 91
| 13563 | 231.59 | 89.83 | 18.246 | 19.4 | 4051.4 | 123.67 | 91
| 13564 | 246.92 | 93.29 | 18.585 | 19.5 | 4099.3 | 120.69 | 91
| 13565 | 263.51 | 99.69 | 19.037 | 19.9 | 4193.1 | 120.69 | 91
| 13566 | 263.64 | 93.6 | 19.037 | 20.8 | 4094.3 | 120.69 | 91
| 13567 | 207.16 | 98.21 | 17.568 | 19.8 | 3987.8 | 117.71 | 91
| 13568 | 219.4 | 97.26 | 18.642 | 20 | 3900 | 117.71 | 91
| 13569 | 258.49 | 89.58 | 18.698 | 19.7 | 4101.2 | 119.2 | 91
| 13570 | 256.01 | 97.12 | 18.472 | 19.7 | 4128.1 | 119.2 | 91
| 13571 | 224.37 | 97.82 | 18.303 | 19.6 | 4160.4 | 140.06 | 91
| 13572 | 224.47 | 96.42 | 18.472 | 19.4 | 4188.1 | 140.06 | 91
| 13573 | 190.71 | 102.9 | 18.133 | 18.8 | 3993.4 | 140.06 | 91
| 13574 | 188.74 | 94.41 | 17.851 | 18.6 | 4004.3 | 126.65 | 91
| 13575 | 220.47 | 99.63 | 17.455 | 19.4 | 4013.3 | 135.59 | 91
| 13576 | 229.55 | 92.76 | 18.416 | 20.2 | 4026.3 | 135.59 | 91
| 13577 | 224.79 | 95.39 | 18.416 | 20.2 | 4241.9 | 137.08 | 91
| 13578 | 205.77 | 98.35 | 18.642 | 19.5 | 4260.8 | 114.73 | 91
| 13579 | 211.24 | 93.68 | 18.19 | 20 | 4218.2 | 114.73 | 91
| 13580 | 210.81 | 96.31 | 18.472 | 19.9 | 4139.1 | 126.65 | 91
| 13581 | 227.57 | 95.72 | 18.698 | 20.3 | 4109.2 | 120.69 | 91
| 13582 | 233.25 | 90.17 | 18.811 | 20.4 | 4150.7 | 122.18 | 91
| 13583 | 215.11 | 96.14 | 18.133 | 20 | 4202.1 | 122.18 | 91
| 13584 | 209.93 | 92.76 | 17.681 | 19.7 | 4155.9 | 126.65 | 91
| 13585 | 219.53 | 94.83 | 18.585 | 19.9 | 4117.9 | 126.65 | 91
| 13586 | 221.01 | 97.93 | 18.529 | 20.3 | 4194.6 | 128.14 | 91
| 13587 | 223.88 | 92.57 | 18.472 | 20.5 | 4152.6 | 119.2 | 91
| 13588 | 224.18 | 96.48 | 18.133 | 20.1 | 4191.6 | 119.2 | 91
| 13589 | 33.44 | 87.93 | 9.999 | 8.8 | 775.2 | 122.18 | 91
| 13590 | 163.54 | 98.1 | 12.089 | 11.5 | 1994.1 | 122.18 | 91
| 13591 | 206.56 | 90.92 | 13.727 | 14 | 2543.4 | 126.65 | 91
| 13592 | 248.45 | 79.87 | 16.382 | 16.4 | 2649 | 126.65 | 91
| 13593 | 300.26 | 90 | 18.303 | 18.7 | 3197 | 122.18 | 91
| 13594 | 335.73 | 94.24 | 19.094 | 20.1 | 3898.8 | 122.18 | 91
| 13595 | 332.86 | 90.81 | 19.433 | 20.1 | 4264.6 | 122.18 | 91
| 13596 | 227.05 | 92.76 | 19.094 | 20 | 4371.7 | 122.18 | 91
| 13597 | 232.22 | 94.13 | 19.32 | 20.9 | 4575.9 | 119.2 | 91
| 13598 | 212.76 | 87.24 | 18.246 | 20.1 | 4438.8 | 119.2 | 91
| 13599 | 217.05 | 98.71 | 18.359 | 20.5 | 4211.7 | 119.2 | 91
| 13600 | 268.57 | 92.85 | 18.585 | 19.4 | 4370.7 | 116.22 | 91
| 13601 | 281.74 | 86.65 | 19.546 | 19.7 | 4417.6 | 116.22 | 91
| 13602 | 241.68 | 98.26 | 19.433 | 19.5 | 4441.3 | 105.79 | 91
| 13603 | 230.64 | 99.18 | 18.868 | 19.3 | 4448.7 | 113.24 | 91
| 13604 | 233.26 | 94.8 | 18.981 | 19.1 | 4414.4 | 113.24 | 91
| 13605 | 232.49 | 97.57 | 18.811 | 18.9 | 4359 | 110.26 | 91
| 13606 | 210.07 | 93.55 | 17.625 | 18.2 | 4373.6 | 122.18 | 91
| 13607 | 230.5 | 92.85 | 19.094 | 18.9 | 4282.4 | 122.18 | 91
| 13608 | 263.59 | 100.58 | 19.094 | 19.6 | 4337.3 | 122.18 | 88.4
| 13609 | 265.87 | 94.94 | 19.15 | 20 | 4408.6 | 117.71 | 88.4
| 13610 | 252.9 | 95.81 | 19.602 | 19.8 | 4398.4 | 114.73 | 88.4
| 13611 | 235.44 | 99.77 | 18.529 | 19.5 | 4453.9 | 114.73 | 88.4
| 13612 | 237.97 | 94.69 | 18.529 | 19.5 | 4464.8 | 113.24 | 88.4
| 13613 | 253.06 | 91.12 | 18.585 | 19.6 | 4551.4 | 117.71 | 88.4
| 13614 | 262.59 | 96.64 | 18.755 | 19.6 | 4564.1 | 116.22 | 88.4
| 13615 | 264.42 | 97.93 | 18.924 | 19.9 | 4668.9 | 116.22 | 88.4
| 13616 | 257.87 | 88.6 | 19.094 | 19.8 | 4586.6 | 125.16 | 88.4
| 13617 | 236.91 | 93.66 | 18.303 | 19.8 | 4546.3 | 125.16 | 88.4
| 13618 | 238.88 | 90.33 | 18.642 | 19.6 | 4503.6 | 119.2 | 88.4
| 13619 | 239.83 | 86.79 | 18.529 | 19.5 | 4580.2 | 108.77 | 88.4
| 13620 | 244.68 | 91.62 | 18.981 | 19.9 | 4577.4 | 123.67 | 88.4
| 13621 | 264.58 | 90.95 | 19.433 | 20.2 | 4498.8 | 123.67 | 88.4
| 13622 | 262.55 | 90.87 | 19.489 | 20.2 | 4489.3 | 125.16 | 88.4
| 13623 | 238.33 | 93.66 | 18.755 | 19.8 | 4569.4 | 119.2 | 88.4
| 13624 | 225.6 | 93.07 | 19.15 | 19.8 | 4586.6 | 128.14 | 88.4
| 13625 | 228.71 | 87.57 | 18.755 | 19.8 | 4524.2 | 128.14 | 88.4
| 13626 | 226 | 95.16 | 19.433 | 20.5 | 4396.7 | 132.61 | 88.4
| 13627 | 223.56 | 85.03 | 18.811 | 20.5 | 4321.8 | 119.2 | 88.4
| 13628 | 194.76 | 92.93 | 19.602 | 20.2 | 4338.8 | 123.67 | 88.4
| 13629 | 175.14 | 90.98 | 18.133 | 20 | 4284.8 | 123.67 | 88.4
| 13630 | 220.09 | 88.44 | 17.681 | 19.8 | 4113.8 | 119.2 | 88.4
| 13631 | 247.49 | 91.95 | 19.037 | 19.8 | 3960.9 | 129.63 | 88.4
| 13632 | 267.18 | 82.38 | 19.207 | 20.1 | 4275.3 | 129.63 | 88.4
| 13633 | 258.36 | 88.27 | 19.32 | 19.9 | 4192.4 | 125.16 | 88.4
| 13634 | 225.99 | 89.8 | 18.642 | 19.4 | 4265.3 | 122.18 | 88.4
| 13635 | 238.21 | 86.37 | 19.094 | 19.7 | 4227.1 | 132.61 | 88.4
| 13636 | 230.84 | 86.06 | 18.924 | 19.7 | 4226.9 | 120.69 | 88.4
| 13642 | 248.17 | 90.75 | 18.755 | 20.2 | 4439.7 | 125.16 | 88.4
| 13643 | 242.58 | 92.93 | 19.15 | 20.2 | 4553.9 | 116.22 | 88.4
| 13644 | 235.91 | 86.43 | 19.433 | 20 | 4433.7 | 123.67 | 88.4
| 13645 | 234.37 | 93.24 | 19.094 | 20 | 4375.1 | 128.14 | 88.4
| 13646 | 226.45 | 93.55 | 18.811 | 19.8 | 4393.9 | 117.71 | 88.4
| 13647 | 234.52 | 82.55 | 18.698 | 19.8 | 4313.4 | 131.12 | 88.4
| 13648 | 246.1 | 90.2 | 19.15 | 20.1 | 4399.9 | 117.71 | 88.4
| 13649 | 257.85 | 93.49 | 18.868 | 20.4 | 4548.6 | 116.22 | 88.4
| 13650 | 257.66 | 90.7 | 19.15 | 20.5 | 4526.5 | 116.22 | 88.4
| 13651 | 222.48 | 91.76 | 19.15 | 19.9 | 4505 | 126.65 | 88.4
| 13652 | 235.83 | 90 | 18.981 | 19.9 | 4459.1 | 113.24 | 88.4
| 13653 | 243.08 | 86.76 | 18.924 | 19.9 | 4585.4 | 116.22 | 88.4
| 13654 | 249.91 | 91.81 | 18.755 | 20 | 4511 | 119.2 | 88.4
| 13655 | 263.76 | 88.91 | 19.094 | 20.4 | 4452.8 | 119.2 | 88.4
| 13656 | 263.5 | 86.71 | 19.941 | 20.5 | 4498.2 | 129.63 | 88.4
| 13657 | 223.9 | 95.42 | 18.698 | 19.8 | 4539.2 | 114.73 | 88.4
| 13658 | 227.68 | 87.07 | 18.698 | 19.6 | 4481.4 | 114.73 | 88.4
| 13659 | 239.65 | 91.54 | 19.884 | 20.2 | 4319.8 | 119.2 | 88.4
| 13660 | 238.39 | 95.3 | 19.094 | 21.1 | 4467.5 | 126.65 | 88.4
| 13661 | 167.43 | 88.21 | 17.851 | 19.9 | 4211.8 | 123.67 | 88.4
| 13662 | 178.12 | 93.49 | 17.173 | 19.8 | 4058 | 123.67 | 88.4
| 13663 | 225.81 | 88.1 | 18.529 | 19.3 | 4229.1 | 119.2 | 88.4
| 13664 | 186.71 | 94.33 | 18.19 | 18.8 | 4248.6 | 117.71 | 88.4
| 13665 | 182.56 | 89.39 | 18.359 | 19 | 4267.3 | 117.71 | 88.4
| 13666 | 176.11 | 98.63 | 18.416 | 18.6 | 4118.4 | 120.69 | 88.4
| 13667 | 158.24 | 91.65 | 17.455 | 18.5 | 3881.4 | 120.69 | 88.4
| 13668 | 206.4 | 94.24 | 18.246 | 19.1 | 4024 | 123.67 | 88.4
| 13669 | 209.04 | 96.39 | 18.585 | 19.8 | 4380.2 | 99.83 | 88.4
| 13670 | 188.79 | 99.18 | 17.964 | 19.8 | 4380.2 | 99.83 | 88.4
| 13671 | 176.41 | 96.67 | 17.738 | 19.1 | 4328.6 | 108.77 | 88.4
| 13672 | 194.87 | 96.7 | 18.529 | 19.5 | 4171.2 | 108.77 | 88.4
| 13673 | 195.49 | 98.63 | 18.529 | 19.8 | 4300.6 | 108.77 | 88.4
| 13674 | 195.67 | 99.1 | 18.698 | 20 | 4382.8 | 108.77 | 88.4
| 13675 | 174.99 | 95.83 | 18.077 | 19.3 | 4349.1 | 108.77 | 88.4
| 13676 | 178.62 | 87.04 | 18.303 | 19.6 | 4271.2 | 108.77 | 88.4
| 13677 | 186 | 96.06 | 18.303 | 20 | 4183.8 | 104.3 | 88.4
| 13678 | 199.9 | 85.31 | 18.698 | 20.2 | 4341.7 | 101.32 | 88.4
| 13679 | 188.8 | 94.72 | 18.981 | 20 | 4398.2 | 101.32 | 88.4
| 13680 | 169.68 | 89.13 | 18.416 | 20.1 | 4426 | 98.34 | 88.4
| 13681 | 185.11 | 93.96 | 18.246 | 19.8 | 4370.2 | 98.34 | 88.4
| 13682 | 201.88 | 91.84 | 18.472 | 20.6 | 4441.9 | 107.28 | 88.4
| 13683 | 181.62 | 96.28 | 18.472 | 20.3 | 4243.9 | 116.22 | 88.4
| 13684 | 127.56 | 90.98 | 13.219 | 12.6 | 2395.4 | 116.22 | 88.4
| 13685 | 232.71 | 92.99 | 15.309 | 16 | 2996.8 | 104.3 | 88.4
| 13686 | 259.99 | 92.68 | 18.246 | 18.6 | 3349.4 | 108.77 | 88.4
| 13687 | 280.84 | 86.93 | 19.771 | 20.1 | 3940.3 | 108.77 | 88.4
| 13688 | 265.46 | 95.89 | 20.393 | 20.2 | 4639.3 | 107.28 | 88.4
| 13689 | 190.28 | 93.04 | 19.546 | 19.6 | 4693.1 | 107.28 | 88.4
| 13690 | 189.37 | 95.95 | 18.924 | 20 | 4516.7 | 107.28 | 88.4
| 13691 | 200.9 | 95.28 | 20.28 | 21 | 4497 | 105.79 | 88.4
| 13692 | 109.17 | 98.96 | 17.681 | 20 | 4248.6 | 105.79 | 88.4
| 13693 | 172.96 | 95.83 | 17.455 | 20 | 3676.3 | 123.67 | 88.3
| 13694 | 218.33 | 100.11 | 19.037 | 19.4 | 3979.4 | 116.22 | 88.3
| 13695 | 229.99 | 94.55 | 19.433 | 19.7 | 4262.8 | 116.22 | 88.3
| 13696 | 161.57 | 102.48 | 18.077 | 19 | 4208.4 | 113.24 | 88.3
| 13697 | 160.81 | 93.49 | 17.455 | 18.9 | 3920.8 | 113.24 | 88.3
| 13698 | 192.74 | 96.2 | 19.15 | 20 | 3926.2 | 122.18 | 88.3
| 13699 | 193.67 | 96.31 | 19.207 | 20.1 | 4238.3 | 111.75 | 88.3
| 13700 | 144.25 | 95.3 | 18.303 | 19.6 | 4238.3 | 111.75 | 88.3
| 13701 | 153.53 | 97.12 | 19.15 | 19.6 | 4132.8 | 111.75 | 88.3
| 13702 | 170.12 | 94.24 | 18.811 | 20.1 | 4109.7 | 113.24 | 88.3
| 13703 | 169.54 | 98.15 | 19.207 | 20.5 | 4109.7 | 113.24 | 88.3
| 13704 | 150.72 | 93.85 | 18.416 | 19.9 | 4116.6 | 126.65 | 88.3
| 13705 | 160.23 | 92.4 | 19.15 | 19.9 | 3992.1 | 126.65 | 88.3
| 13706 | 169.85 | 93.91 | 19.376 | 20 | 4122.9 | 105.79 | 88.3
| 13707 | 169.15 | 92.26 | 18.811 | 19.9 | 4120.1 | 107.28 | 88.3
| 13708 | 187.13 | 93.77 | 18.868 | 19.6 | 4144.4 | 122.18 | 88.3
| 13709 | 212.64 | 87.49 | 19.376 | 19.8 | 4387.1 | 113.24 | 88.3
| 13710 | 212.68 | 93.55 | 19.037 | 19.9 | 4387.1 | 113.24 | 88.3
| 13711 | 212.65 | 91.17 | 19.263 | 20 | 4351.3 | 117.71 | 88.3
| 13712 | 208.97 | 96.23 | 19.207 | 19.6 | 4566 | 119.2 | 88.3
| 13713 | 218.34 | 94.13 | 18.303 | 19.5 | 4418 | 114.73 | 88.3
| 13714 | 215.51 | 87.01 | 18.981 | 19.6 | 4393.6 | 114.73 | 88.3
| 13715 | 230.58 | 92.26 | 18.811 | 19.6 | 4409 | 110.26 | 88.3
| 13716 | 237.42 | 92.68 | 18.755 | 20 | 4347.6 | 117.71 | 88.3
| 13717 | 238.13 | 85.59 | 19.433 | 19.6 | 4642.2 | 120.69 | 88.3
| 13718 | 231.93 | 96.98 | 18.585 | 19.5 | 4499.1 | 117.71 | 88.3
| 13719 | 233.85 | 93.27 | 19.094 | 19.7 | 4640.6 | 113.24 | 88.3
| 13720 | 236.3 | 91.98 | 18.755 | 19.4 | 4561.1 | 116.22 | 88.3
| 13721 | 251.08 | 95.56 | 18.698 | 20 | 4559 | 114.73 | 88.3
| 13722 | 264.67 | 92.37 | 19.489 | 20.3 | 4541.7 | 114.73 | 88.3
| 13723 | 263.92 | 92.93 | 19.15 | 21 | 4704.2 | 116.22 | 88.3
| 13724 | 195.61 | 97.73 | 16.721 | 20.2 | 4366.4 | 116.22 | 88.3
| 13725 | 225.77 | 87.63 | 18.02 | 20.2 | 4294.1 | 117.71 | 88.3
| 13726 | 288.96 | 89.02 | 19.15 | 19.8 | 4432 | 113.24 | 88.3
| 13727 | 292.37 | 94.8 | 19.489 | 20 | 4555.2 | 111.75 | 88.3
| 13728 | 266.16 | 87.79 | 18.811 | 20.1 | 4680.9 | 111.75 | 88.3
| 13729 | 222.98 | 95.95 | 18.529 | 19.5 | 4599.4 | 120.69 | 88.3
| 13730 | 207.66 | 95.44 | 17.851 | 18.7 | 4599.4 | 122.18 | 88.3
| 13740 | 225.91 | 92.32 | 18.924 | 19.6 | 4503.5 | 107.28 | 88.3
| 13741 | 201.53 | 88.46 | 17.907 | 19 | 4497.2 | 108.77 | 88.3
| 13742 | 209.7 | 85.73 | 19.094 | 19.2 | 4497.2 | 116.22 | 88.3
| 13743 | 226.92 | 92.18 | 18.924 | 19.7 | 4380.4 | 119.2 | 88.3
| 13744 | 232.62 | 87.32 | 18.416 | 20.2 | 4736.4 | 117.71 | 88.3
| 13745 | 219.01 | 89.97 | 18.585 | 19.7 | 4727.6 | 114.73 | 88.3
| 13746 | 198.84 | 92.29 | 18.303 | 19.4 | 4607.8 | 119.2 | 88.3
| 13747 | 206.58 | 85.9 | 18.642 | 19.5 | 4581.7 | 108.77 | 88.3
| 13748 | 213.61 | 90.75 | 19.15 | 19.8 | 4521.9 | 114.73 | 88.3
| 13749 | 232.2 | 90.06 | 19.376 | 20.4 | 4669.5 | 122.18 | 88.3
| 13750 | 232.48 | 89 | 19.263 | 20.4 | 4740.5 | 114.73 | 88.3
| 13751 | 189.48 | 98.93 | 18.755 | 19.9 | 4759.1 | 116.22 | 88.3
| 13752 | 181.15 | 92.37 | 18.642 | 19.9 | 4579.2 | 117.71 | 88.3
| 13753 | 204.71 | 92.9 | 18.868 | 20.5 | 4544.5 | 119.2 | 88.3
| 13754 | 210.86 | 89.58 | 19.433 | 20.8 | 4680.1 | 104.3 | 88.3
| 13755 | 126.84 | 92.99 | 17.173 | 19.9 | 4301.9 | 113.24 | 88.3
| 13756 | 154.93 | 91.14 | 17.003 | 20.2 | 3903 | 114.73 | 88.3
| 13757 | 211.07 | 92.54 | 17.342 | 19.4 | 4174.9 | 114.73 | 88.3
| 13758 | 223.03 | 87.26 | 18.924 | 20.2 | 4365.9 | 114.73 | 88.3
| 13759 | 157.09 | 91.81 | 18.359 | 19.6 | 4330.5 | 108.77 | 88.3
| 13760 | 161.1 | 91.48 | 17.851 | 19.3 | 4131.2 | 102.81 | 88.3
| 13761 | 175.28 | 94.05 | 18.133 | 19.6 | 4328.5 | 102.81 | 88.3
| 13762 | 181.06 | 86.96 | 19.037 | 20.2 | 4378.4 | 96.85 | 88.3
| 13763 | 158.32 | 89.36 | 18.416 | 19.7 | 4335.9 | 111.75 | 88.3
| 13764 | 158.39 | 95.28 | 18.02 | 19.7 | 4322.3 | 111.75 | 88.3
| 13765 | 169.07 | 86.01 | 18.642 | 20.2 | 4272.4 | 105.79 | 88.3
| 13766 | 177.22 | 85.31 | 19.094 | 20.4 | 4359.6 | 105.79 | 88.3
| 13767 | 156.65 | 91.26 | 18.246 | 20 | 4357.6 | 110.26 | 88.3
| 13768 | 165.43 | 88.69 | 18.246 | 19.9 | 4378 | 107.28 | 88.3
| 13769 | 180.32 | 86.59 | 18.303 | 20.3 | 4358 | 107.28 | 88.3
| 13770 | 180.23 | 86.79 | 18.303 | 20.3 | 4330.6 | 113.24 | 88.3
| 13771 | 154.58 | 92.4 | 17.568 | 19.9 | 4325 | 108.77 | 88.3
| 13772 | 173.13 | 90.47 | 18.529 | 20 | 4250.7 | 108.77 | 88.3
| 13773 | 183.48 | 90.47 | 18.359 | 20.3 | 4321 | 104.3 | 88.3
| 13774 | 183.77 | 91.12 | 18.416 | 20.5 | 4475.4 | 101.32 | 88.3
| 13775 | 161.19 | 94.38 | 17.964 | 19.8 | 4319.9 | 104.3 | 88.3
| 13776 | 167.89 | 84.58 | 18.077 | 19.9 | 4346.7 | 104.3 | 88.3
| 13777 | 163.33 | 91.95 | 17.23 | 20.3 | 4351.9 | 98.34 | 88.3
| 13778 | 55.94 | 92.96 | 12.654 | 12.2 | 2050 | 102.81 | 88.3
| 13779 | 150.61 | 92.96 | 13.784 | 14.5 | 2529.9 | 92.38 | 88.3
| 13784 | 176.95 | 89.83 | 15.874 | 15.4 | 3232.3 | 104.3 | 88.3
| 13785 | 218.69 | 86.79 | 16.156 | 16.6 | 3235.6 | 96.85 | 88.3
| 13786 | 256.8 | 79.64 | 17.173 | 18 | 3523.6 | 96.85 | 88.3
| 13787 | 291.68 | 94.55 | 18.924 | 19.8 | 4147.9 | 86.42 | 88.3
| 13788 | 276.45 | 89.89 | 19.489 | 20 | 4553.2 | 84.93 | 88.3
| 13789 | 192.07 | 89.8 | 19.207 | 19.7 | 4584.3 | 84.93 | 88.3
| 13790 | 201.95 | 88.74 | 19.037 | 20.9 | 4646 | 92.38 | 88.3
| 13791 | 151.62 | 90.25 | 16.777 | 19.5 | 4190.6 | 92.38 | 88.3
| 13792 | 177.52 | 82.3 | 17.964 | 19.3 | 4129.9 | 83.44 | 88.3
| 13793 | 241.76 | 91.76 | 19.433 | 19.6 | 4338.4 | 81.95 | 88.3
| 13794 | 15.71 | 27.19 | 12.767 | 15.8 | 1629.1 | 84.93 | 88.2
| 13795 | 31 | 27.25 | 7.005 | 18.2 | 1597.3 | 84.93 | 88.2
| 13796 | 30.8 | 27.27 | 7.4 | 18.2 | 1743.8 | 87.91 | 88.2
| 13797 | 19.35 | 27.47 | 8.248 | 19.6 | 1856.7 | 80.46 | 88.2
| 13798 | 40.46 | 27.3 | 7.626 | 20.8 | 1764.1 | 78.97 | 88.2
| 13799 | 34.52 | 27.27 | 7.852 | 21.8 | 1783.2 | 78.97 | 88.2
| 13800 | 33.72 | 27.36 | 7.513 | 21.7 | 1872.1 | 86.42 | 88.2
| 13801 | 26.78 | 27.27 | 7.457 | 21.8 | 1872.7 | 80.46 | 88.2
| 13802 | 23.81 | 90.84 | 10.959 | 9.1 | 1768.9 | 80.46 | 88.2
| 13803 | 88.56 | 96.73 | 11.524 | 10.6 | 1976 | 87.91 | 88.2
| 13804 | 135.86 | 96.95 | 12.71 | 13.2 | 2304.3 | 74.5 | 88.2
| 13805 | 178.44 | 88.13 | 14.518 | 14.9 | 2678.8 | 83.44 | 88.2
| 13806 | 229.55 | 93.46 | 17.738 | 18.1 | 3015.2 | 75.99 | 88.2
| 13807 | 255.39 | 93.46 | 18.981 | 19.7 | 3536.9 | 74.5 | 88.2
| 13808 | 235.05 | 95.28 | 19.715 | 19.5 | 4157.8 | 74.5 | 88.2
| 13809 | 165.99 | 93.1 | 18.246 | 18.5 | 3969.8 | 78.97 | 88.2
| 13810 | 176.84 | 91.42 | 18.19 | 18.5 | 4085.3 | 86.42 | 88.2
| 13811 | 175.9 | 98.12 | 18.19 | 18.8 | 4095.7 | 86.42 | 88.2
| 13812 | 191.58 | 90.03 | 18.642 | 18.9 | 4165.4 | 86.42 | 88.2
| 13813 | 181.94 | 95.47 | 17.907 | 18.4 | 4120.4 | 86.42 | 88.2
| 13814 | 184.14 | 85.65 | 17.625 | 18.4 | 3992.5 | 86.42 | 88.2
| 13815 | 212.85 | 92.51 | 18.585 | 19 | 4049.9 | 89.4 | 88.2
| 13816 | 233.22 | 88.55 | 18.642 | 19.7 | 4246.7 | 89.4 | 88.2
| 13817 | 235.25 | 85.73 | 19.207 | 19.7 | 4455.5 | 98.34 | 88.2
| 13818 | 196.17 | 88.88 | 18.642 | 19.1 | 4369.1 | 98.34 | 88.2
| 13819 | 208.17 | 84.7 | 19.15 | 19.5 | 4247.4 | 93.87 | 88.2
| 13820 | 212.12 | 91.17 | 19.433 | 19.6 | 4306.6 | 101.32 | 88.2
| 13821 | 209.94 | 89.89 | 19.037 | 20.8 | 4489.7 | 101.32 | 88.2
| 13822 | 131.45 | 91.48 | 17.06 | 19.6 | 4256.8 | 101.32 | 88.2
| 13823 | 172.45 | 85.31 | 17.399 | 19.3 | 3877 | 105.79 | 88.2
| 13824 | 229.65 | 88.66 | 18.19 | 18.9 | 4033.3 | 105.79 | 88.2
| 13825 | 231.3 | 90.61 | 18.359 | 19.2 | 4247.7 | 107.28 | 88.2
| 13826 | 206.35 | 84.81 | 19.207 | 18.9 | 4303.4 | 98.34 | 88.2
| 13827 | 156.41 | 93.07 | 16.89 | 17.7 | 4137.7 | 98.34 | 88.2
| 13828 | 169.16 | 85.56 | 17.568 | 18 | 3943.5 | 105.79 | 88.2
| 13839 | 208.41 | 81.32 | 18.698 | 20 | 4298.1 | 99.83 | 88.2
| 13840 | 208.09 | 91.12 | 18.585 | 19.7 | 4330.8 | 99.83 | 88.2
| 13841 | 184.41 | 91.12 | 17.907 | 19.3 | 4337.1 | 96.85 | 88.2
| 13842 | 184.4 | 86.79 | 18.303 | 19.6 | 4327.2 | 102.81 | 88.2
| 13843 | 210.55 | 89.97 | 18.811 | 20.2 | 4243.9 | 102.81 | 88.2
| 13844 | 220.45 | 82.88 | 18.755 | 20.3 | 4382.4 | 104.3 | 88.2
| 13845 | 207.63 | 94.61 | 18.472 | 20.3 | 4435.2 | 93.87 | 88.2
| 13846 | 180.89 | 87.82 | 18.077 | 19.6 | 4383.6 | 98.34 | 88.2
| 13847 | 207.69 | 87.26 | 19.15 | 20.2 | 4328.4 | 105.79 | 88.2
| 13848 | 210.76 | 87.24 | 18.924 | 20.3 | 4323 | 99.83 | 88.2
| 13849 | 211.24 | 80.42 | 19.094 | 20.3 | 4489.9 | 99.83 | 88.2
| 13850 | 192.94 | 89.13 | 18.472 | 20.1 | 4414.4 | 107.28 | 88.2
| 13851 | 191.41 | 86.73 | 18.472 | 19.9 | 4337.2 | 107.28 | 88.2
| 13852 | 190.71 | 96.2 | 19.15 | 20.7 | 4313.4 | 107.28 | 88.2
| 13853 | 167.82 | 89.41 | 16.89 | 20.7 | 4321.1 | 107.28 | 88.2
| 13854 | 158.52 | 88.07 | 16.834 | 19.7 | 3814 | 107.28 | 88.2
| 13855 | 194.94 | 81.49 | 17.455 | 18.9 | 3866.9 | 105.79 | 88.2
| 13856 | 201.49 | 87.66 | 18.077 | 18.9 | 3976.1 | 107.28 | 88.2
| 13857 | 177.98 | 82.69 | 17.738 | 18.9 | 4024.8 | 105.79 | 88.2
| 13858 | 168.46 | 93.18 | 16.721 | 18.1 | 4093.1 | 110.26 | 88.2
| 13859 | 159.49 | 83.58 | 16.608 | 17.5 | 3730.9 | 110.26 | 88.2
| 13860 | 204.11 | 89.92 | 17.342 | 18.2 | 3859 | 108.77 | 88.2
| 13861 | 211.57 | 86.51 | 17.625 | 19.2 | 4020.9 | 110.26 | 88.2
| 13862 | 196.54 | 93.88 | 17.625 | 19 | 3994.8 | 113.24 | 88.2
| 13863 | 161.92 | 86.71 | 16.269 | 18 | 3925.2 | 116.22 | 88.2
| 13864 | 196.21 | 88.13 | 17.06 | 18.7 | 3859 | 117.71 | 88.2
| 13865 | 210.97 | 90.92 | 17.342 | 19.1 | 4090.5 | 117.71 | 88.2
| 13866 | 210.19 | 80.06 | 17.455 | 19.1 | 4155.2 | 110.26 | 88.2
| 13867 | 184.88 | 88.05 | 17.06 | 18.5 | 4159 | 122.18 | 88.2
| 13868 | 203.26 | 85.65 | 17.23 | 18.5 | 4092.2 | 111.75 | 88.2
| 13869 | 214.94 | 88.13 | 17.399 | 18.9 | 4033.1 | 119.2 | 88.2
| 13870 | 241.72 | 87.46 | 17.907 | 19.3 | 4200.5 | 119.2 | 88.2
| 13871 | 243.37 | 82.41 | 18.133 | 19.6 | 4273.7 | 123.67 | 88.2
| 13872 | 222.97 | 92.15 | 17.851 | 19.2 | 4288.4 | 114.73 | 88.2
| 13873 | 205.79 | 84.81 | 17.399 | 18.8 | 4220.1 | 111.75 | 88.2
| 13874 | 237.57 | 81.93 | 17.907 | 19.3 | 4220.1 | 111.75 | 88.2
| 13875 | 239.24 | 91.17 | 17.907 | 20 | 4275.8 | 122.18 | 88.2
| 13876 | 72.9 | 91.67 | 12.767 | 12.2 | 2205.6 | 108.77 | 88.2
| 13877 | 274.27 | 84.28 | 15.535 | 15.2 | 2296.3 | 116.22 | 88.2
| 13878 | 303.69 | 97.87 | 16.947 | 17 | 2956.2 | 116.22 | 88.2
| 13879 | 291.54 | 84.39 | 18.246 | 19 | 3586.6 | 116.22 | 88.2
| 13880 | 297.52 | 79.81 | 19.094 | 19.8 | 4086.8 | 119.2 | 88.2
| 13881 | 5.16 | 82.27 | 13.049 | 15.1 | 2816.7 | 107.28 | 88.2
| 13882 | 157.42 | 86.12 | 16.1 | 17.2 | 3821 | 107.28 | 88.2
| 13883 | 233.53 | 98.32 | 17.173 | 18.3 | 4631.8 | 108.77 | 88.2
| 13884 | 245.09 | 95 | 17.625 | 20.5 | 5101.6 | 125.16 | 88.2
| 13885 | 176.13 | 94.35 | 16.552 | 19.9 | 5121.5 | 119.2 | 88.2
| 13886 | 204.25 | 92.15 | 17.907 | 19 | 5029.9 | 122.18 | 88.2
| 13887 | 271.89 | 88.02 | 18.811 | 19.9 | 5238.8 | 122.18 | 88.2
| 13888 | 258.38 | 98.46 | 18.811 | 19.9 | 5434.6 | 119.2 | 88.2
| 13889 | 210.03 | 96.31 | 19.094 | 19.6 | 5434.6 | 128.14 | 88.2
| 13890 | 219.49 | 92.79 | 18.698 | 19.6 | 5465.9 | 128.14 | 88.2
| 13891 | 208.21 | 98.4 | 18.529 | 19 | 5382.5 | 129.63 | 88.2
| 13892 | 183.43 | 93.29 | 17.794 | 18.9 | 5237.4 | 126.65 | 88.2
| 13893 | 188.73 | 98.46 | 18.416 | 19.8 | 5152.1 | 116.22 | 88.2
| 13894 | 221.03 | 84.84 | 19.037 | 20.4 | 5308.8 | 119.2 | 88.2
| 13895 | 217.43 | 99.18 | 19.037 | 20.2 | 5425.8 | 119.2 | 91
| 13896 | 166.56 | 91 | 18.133 | 19.5 | 5165.4 | 119.2 | 91
| 13897 | 178.37 | 94.13 | 18.642 | 20.2 | 5199.8 | 108.77 | 91
| 13898 | 179.66 | 89.47 | 18.811 | 20.3 | 5350.4 | 113.24 | 91
| 13899 | 163.31 | 95.47 | 18.755 | 20.3 | 5300.2 | 131.12 | 91
| 13900 | 148.85 | 85.2 | 19.15 | 19.8 | 5292.2 | 131.12 | 91
| 13901 | 155.86 | 93.41 | 19.15 | 19.9 | 5351.9 | 131.12 | 91
| 13902 | 172.28 | 82.41 | 18.811 | 20.3 | 5410.2 | 113.24 | 91
| 13903 | 168.53 | 89.53 | 18.698 | 20.2 | 5498.3 | 113.24 | 91
| 13904 | 158.57 | 81.82 | 18.981 | 19.9 | 5420.7 | 101.32 | 91
| 13905 | 165.2 | 87.93 | 18.529 | 20.2 | 5486.6 | 101.32 | 91
| 13906 | 173.08 | 86.12 | 19.207 | 20.4 | 5540.3 | 108.77 | 91
| 13907 | 170.1 | 92.54 | 18.642 | 20.2 | 5598.6 | 108.77 | 91
| 13908 | 153.42 | 84.58 | 19.037 | 20 | 5627.8 | 101.32 | 91
| 13909 | 168.45 | 92.65 | 18.359 | 20.1 | 5564.6 | 117.71 | 91
| 13910 | 186.61 | 82.18 | 19.207 | 20.3 | 5606.5 | 117.71 | 91
| 13911 | 186.75 | 91.42 | 18.755 | 20.2 | 5748.1 | 107.28 | 91
| 13912 | 165.6 | 81.88 | 18.585 | 19.9 | 5681.8 | 101.32 | 91
| 13913 | 183.48 | 88.21 | 18.924 | 20 | 5627.7 | 113.24 | 91
| 13914 | 199.79 | 87.93 | 19.15 | 20.3 | 5640.7 | 108.77 | 91
| 13915 | 200.58 | 91.79 | 19.546 | 20.7 | 5661.3 | 108.77 | 91
| 13916 | 166.18 | 86.29 | 17.23 | 19.3 | 5267.1 | 110.26 | 91
| 13917 | 193.82 | 92.76 | 17.907 | 20.1 | 5185.8 | 107.28 | 91
| 13918 | 233.1 | 92.76 | 18.811 | 20.2 | 5506.4 | 107.28 | 91
| 13919 | 231.03 | 94.91 | 18.924 | 20.1 | 5506.4 | 102.81 | 91
| 13920 | 163.93 | 94.35 | 18.472 | 19.1 | 5462.7 | 102.81 | 91
| 13921 | 183.92 | 89.5 | 18.416 | 19.5 | 5463.2 | 110.26 | 91
| 13922 | 198.07 | 94.08 | 18.585 | 19.9 | 5445.5 | 113.24 | 91
| 13923 | 211.25 | 92.23 | 19.433 | 20.4 | 5555.7 | 104.3 | 91
| 13927 | 206.81 | 92.62 | 19.32 | 20.4 | 5597.5 | 105.79 | 91
| 13930 | 177.15 | 87.24 | 18.755 | 19.8 | 5542.1 | 99.83 | 91
| 13931 | 188.33 | 98.15 | 18.981 | 20.2 | 5467.1 | 113.24 | 91
| 13932 | 189.7 | 87.99 | 19.15 | 20.5 | 5484.8 | 116.22 | 91
| 13933 | 171.41 | 91.93 | 18.698 | 20 | 5520.4 | 114.73 | 91
| 13934 | 171.12 | 87.12 | 18.19 | 19.8 | 5443.2 | 117.71 | 91
| 13935 | 178.86 | 90.17 | 18.585 | 20 | 5467.8 | 122.18 | 91
| 13936 | 180.03 | 95.16 | 18.472 | 20.4 | 5515.9 | 123.67 | 91
| 13937 | 174.42 | 96.56 | 18.246 | 20.1 | 5500 | 111.75 | 91
| 13938 | 165.33 | 93.85 | 17.907 | 19.6 | 5449.9 | 126.65 | 91
| 13939 | 175.56 | 94.97 | 17.964 | 19.9 | 5390.6 | 117.71 | 91
| 13940 | 187.21 | 92.74 | 18.02 | 20.2 | 5387.1 | 114.73 | 91
| 13941 | 188.4 | 89.19 | 18.642 | 20.3 | 5385.7 | 120.69 | 91
| 13942 | 184.22 | 93.88 | 18.472 | 20 | 5452.4 | 119.2 | 91
| 13943 | 176.06 | 86.54 | 18.359 | 19.9 | 5298.5 | 123.67 | 91
| 13944 | 200.76 | 95.5 | 18.077 | 20.1 | 5353.4 | 129.63 | 91
| 13945 | 214.85 | 93.29 | 18.303 | 20.2 | 5420.9 | 114.73 | 91
| 13946 | 210.27 | 94.58 | 18.303 | 20.3 | 5538.9 | 119.2 | 91
| 13947 | 161.82 | 95.72 | 16.552 | 19.8 | 5333.2 | 113.24 | 91
| 13948 | 200.56 | 94.97 | 17.342 | 20.3 | 5184.3 | 114.73 | 91
| 13949 | 228.41 | 91.26 | 17.681 | 19.9 | 5293.1 | 110.26 | 91
| 13950 | 254.84 | 86.04 | 18.981 | 20.5 | 5426.4 | 110.26 | 91
| 13951 | 224.77 | 97.79 | 18.077 | 19.8 | 5650.9 | 110.26 | 91
| 13952 | 202.29 | 93.49 | 18.246 | 19.8 | 5504.6 | 116.22 | 91
| 13953 | 206.28 | 88.66 | 17.964 | 19.8 | 5478.7 | 126.65 | 91
| 13954 | 225.22 | 95.36 | 18.416 | 20.2 | 5561.6 | 126.65 | 91
| 13955 | 224.63 | 89.13 | 18.811 | 20.4 | 5486.6 | 113.24 | 91
| 13956 | 190.8 | 96.92 | 18.359 | 20.1 | 5513.4 | 123.67 | 91
| 13957 | 178.84 | 93.15 | 17.681 | 19.8 | 5360.2 | 123.67 | 91
| 13958 | 174.37 | 95.3 | 17.568 | 19.7 | 5339.1 | 116.22 | 91
| 13959 | 229.18 | 97.62 | 17.625 | 20.2 | 5434.9 | 116.22 | 91
| 13960 | 238.63 | 89.94 | 18.246 | 20.4 | 5426.4 | 120.69 | 91
| 13961 | 227.2 | 97.51 | 18.246 | 20.3 | 5462.2 | 120.69 | 91
| 13962 | 191.6 | 97.51 | 17.116 | 19.8 | 5439.6 | 125.16 | 91
| 13963 | 200.08 | 93.01 | 17.851 | 19.9 | 5306.3 | 120.69 | 91
| 13964 | 234.31 | 91.84 | 18.19 | 20.2 | 5330.5 | 128.14 | 91
| 13965 | 236.76 | 88.38 | 18.698 | 20.4 | 5419.8 | 128.14 | 91
| 13966 | 218.05 | 95.53 | 17.738 | 20.3 | 5390.9 | 140.06 | 91
| 13967 | 175.61 | 93.21 | 17.794 | 19.7 | 5386.3 | 141.55 | 91
| 13968 | 194.67 | 91.56 | 17.794 | 20.1 | 5189.6 | 141.55 | 91
| 13969 | 196.33 | 94.13 | 17.681 | 20.4 | 5280.3 | 135.59 | 91
| 13970 | 36.59 | 83.36 | 12.484 | 11.2 | 3341.3 | 123.67 | 91
| 13971 | 222.18 | 89.3 | 13.671 | 14.3 | 3822.9 | 123.67 | 91
| 13972 | 237.5 | 85.17 | 16.043 | 17.3 | 4059.4 | 126.65 | 91
| 13973 | 305.49 | 76.52 | 18.642 | 19.1 | 4637.8 | 137.08 | 91
| 13974 | 318.5 | 80.03 | 19.884 | 20.5 | 5117.4 | 137.08 | 91
| 13975 | 310.96 | 90.17 | 19.602 | 20.4 | 5647.7 | 131.12 | 91
| 13976 | 207.43 | 81.35 | 19.15 | 19.6 | 5772.7 | 131.12 | 91
| 13977 | 228.74 | 86.82 | 19.376 | 19.9 | 5714.2 | 131.12 | 91
| 13978 | 233.62 | 88.72 | 19.659 | 21.1 | 5752.1 | 131.12 | 91
| 13979 | 180.08 | 89.72 | 17.455 | 19.9 | 5579.3 | 123.67 | 91
| 13980 | 207.37 | 90.75 | 17.173 | 18.9 | 5426 | 123.67 | 91
| 13981 | 265.14 | 82.41 | 19.263 | 19.5 | 5475.8 | 123.67 | 91
| 13982 | 26.96 | 27.22 | 14.97 | 16.2 | 2742.5 | 111.75 | 91.8
| 13983 | 29.67 | 27.11 | 8.925 | 15.5 | 2725.4 | 111.75 | 91.8
| 13984 | 29.06 | 27.19 | 8.643 | 16.6 | 2821.9 | 114.73 | 91.8
| 13985 | 24.72 | 27.13 | 8.078 | 18.1 | 2821.6 | 114.73 | 91.8
| 13986 | 50.39 | 27.27 | 6.835 | 21.1 | 2846.3 | 125.16 | 91.8
| 13987 | 36.15 | 27.22 | 7.174 | 20.9 | 3003.7 | 129.63 | 91.8
| 13988 | 34.59 | 27.25 | 9.038 | 20.8 | 2965.1 | 129.63 | 91.8
| 13989 | 32.11 | 27.16 | 14.97 | 20.9 | 2956 | 119.2 | 91.8
| 13990 | 34.9 | 27.02 | 9.038 | 20.9 | 2885.1 | 122.18 | 91.8
| 13991 | 46.27 | 27.13 | 7.852 | 22 | 2836.9 | 122.18 | 91.8
| 13992 | 37.32 | 27.16 | 8.473 | 21.9 | 2880.1 | 134.1 | 91.8
| 13993 | 35.29 | 27.39 | 9.264 | 21.8 | 2875.7 | 122.18 | 91.8
| 13994 | 85.15 | 91.59 | 12.145 | 10.6 | 3307.5 | 122.18 | 91.8
| 13995 | 132.21 | 91.17 | 12.371 | 11.8 | 3331.3 | 126.65 | 91.8
| 13996 | 178.12 | 86.18 | 13.896 | 13.3 | 3706.3 | 126.65 | 91.8
| 13997 | 224.92 | 83.05 | 16.269 | 15.6 | 4140.8 | 125.16 | 91.8
| 13998 | 269.11 | 86.99 | 20.393 | 18.1 | 4439.1 | 125.16 | 91.8
| 13999 | 310.06 | 93.57 | 20.393 | 19.6 | 4949.9 | 125.16 | 91.8
| 14000 | 309.51 | 84.31 | 19.828 | 20 | 5269.1 | 125.16 | 91.8
| 14001 | 224.38 | 88.02 | 18.868 | 19.5 | 5363.8 | 125.16 | 91.8
| 14002 | 205.47 | 88.19 | 18.359 | 19 | 5362.1 | 125.16 | 91.8
| 14003 | 208.2 | 80.54 | 18.924 | 19.1 | 5329.1 | 120.69 | 91.8
| 14004 | 227.61 | 86.51 | 19.037 | 19.3 | 5362.5 | 116.22 | 91.8
| 14005 | 246.23 | 82.13 | 19.828 | 19.7 | 5371.5 | 116.22 | 91.8
| 14006 | 242.25 | 86.87 | 19.602 | 19.6 | 5470.8 | 116.22 | 91.8
| 14007 | 195.24 | 88.63 | 18.868 | 18.7 | 5397.7 | 129.63 | 91.8
| 14008 | 214.98 | 79.53 | 18.642 | 18.8 | 5358.4 | 129.63 | 91.8
| 14009 | 231.57 | 88.38 | 19.263 | 20.8 | 5280.9 | 111.75 | 91.8
| 14010 | 184.38 | 85.17 | 17.794 | 19.6 | 5051.6 | 126.65 | 91.8
| 14011 | 212.09 | 84.67 | 18.077 | 20.1 | 5012.9 | 126.65 | 91.8
| 14012 | 245.71 | 89.58 | 18.416 | 19.3 | 5059.4 | 131.12 | 91.8
| 14013 | 246.73 | 80.54 | 18.924 | 18.9 | 5161.7 | 126.65 | 91.8
| 14014 | 201.69 | 87.01 | 18.359 | 18.8 | 5060 | 128.14 | 91.8
| 14015 | 226.65 | 86.82 | 18.811 | 19.3 | 5190.6 | 125.16 | 91.8
| 14025 | 237.57 | 92.62 | 18.529 | 20 | 5081.6 | 128.14 | 91.8
| 14026 | 242.03 | 88.88 | 18.811 | 20 | 5324.3 | 128.14 | 91.8
| 14027 | 236.58 | 87.26 | 18.811 | 20.2 | 5339.1 | 132.61 | 91.8
| 14028 | 221.99 | 89.8 | 18.529 | 20.1 | 5362.2 | 132.61 | 91.8
| 14029 | 227.43 | 83.05 | 18.246 | 19.7 | 5389.3 | 126.65 | 91.8
| 14030 | 228.12 | 88.52 | 18.529 | 20 | 5316.8 | 134.1 | 91.8
| 14031 | 238.64 | 88.58 | 18.416 | 20.4 | 5226.3 | 134.1 | 91.8
| 14032 | 244.03 | 86.51 | 19.263 | 20.2 | 5326.9 | 147.51 | 91.8
| 14033 | 229.26 | 94.72 | 19.602 | 20.2 | 5262.7 | 147.51 | 91.8
| 14034 | 210.13 | 94.72 | 18.472 | 19.7 | 5205.4 | 123.67 | 91.8
| 14035 | 240.87 | 81.04 | 18.755 | 19.9 | 5190 | 135.59 | 91.8
| 14036 | 247.92 | 89.64 | 18.755 | 20.2 | 5231.5 | 135.59 | 91.8
| 14037 | 246.93 | 95.19 | 19.207 | 20.2 | 5377.2 | 135.59 | 91.8
| 14038 | 238.51 | 81.57 | 19.207 | 20.1 | 5338.3 | 135.59 | 91.8
| 14039 | 226.64 | 93.43 | 18.811 | 19.8 | 5307.5 | 123.67 | 91.8
| 14040 | 230.74 | 88.44 | 18.416 | 20.6 | 5293.6 | 123.67 | 91.8
| 14041 | 222.2 | 90.03 | 18.246 | 20.6 | 5196.4 | 126.65 | 91.8
| 14042 | 237.62 | 90.03 | 17.23 | 19.8 | 5020.8 | 126.65 | 91.8
| 14043 | 269.54 | 81.79 | 18.529 | 20.1 | 5117.4 | 126.65 | 91.8
| 14044 | 272.97 | 88.58 | 18.811 | 20.1 | 5233.2 | 123.67 | 91.8
| 14045 | 233.58 | 91.34 | 18.246 | 19.7 | 5233.2 | 123.67 | 91.8
| 14046 | 219.2 | 86.99 | 18.924 | 19.7 | 5048.7 | 119.2 | 91.8
| 14047 | 224.27 | 93.38 | 18.642 | 19.8 | 5187 | 119.2 | 91.8
| 14048 | 243.85 | 92.26 | 18.755 | 19.9 | 5252.6 | 119.2 | 91.8
| 14049 | 244.94 | 85.73 | 19.546 | 20.4 | 5309.3 | 125.16 | 91.8
| 14050 | 227.18 | 95.97 | 18.585 | 20.3 | 5227.8 | 123.67 | 91.8
| 14051 | 207.42 | 91.42 | 17.964 | 19.7 | 5181.9 | 123.67 | 91.8
| 14052 | 219.83 | 92.65 | 17.907 | 19.9 | 5224.8 | 129.63 | 91.8
| 14053 | 233.31 | 95.61 | 18.585 | 20.2 | 5248.5 | 129.63 | 91.8
| 14054 | 239.16 | 91.2 | 18.472 | 20.3 | 5218.6 | 111.75 | 91.8
| 14055 | 227.82 | 93.88 | 18.529 | 20.2 | 5200.8 | 131.12 | 91.8
| 14056 | 213.44 | 96.64 | 17.964 | 19.8 | 5163.1 | 123.67 | 91.8
| 14057 | 214.26 | 90.33 | 17.964 | 19.8 | 5183.3 | 123.67 | 91.8
| 14058 | 223.05 | 98.07 | 18.133 | 20.1 | 5183.1 | 107.28 | 91.8
| 14059 | 237.97 | 96.78 | 19.037 | 20.3 | 5245.8 | 107.28 | 91.8
| 14060 | 237.7 | 90.42 | 18.642 | 20.5 | 5264.2 | 129.63 | 91.8
| 14061 | 205.12 | 96.06 | 18.19 | 20 | 5239.8 | 129.63 | 91.8
| 14062 | 216.43 | 92.51 | 17.681 | 19.9 | 5176.1 | 110.26 | 91.8
| 14063 | 216.2 | 94.35 | 17.907 | 20.1 | 5189.2 | 122.18 | 91.8
| 14064 | 27.36 | 101.78 | 13.671 | 12.6 | 3294.4 | 120.69 | 91.8
| 14065 | 209.6 | 95.22 | 14.687 | 15 | 3688.2 | 120.69 | 91.8
| 14066 | 263.64 | 101.44 | 15.761 | 17 | 4335.9 | 128.14 | 91.8
| 14067 | 294.96 | 90.03 | 18.585 | 19.1 | 4560.9 | 128.14 | 91.8
| 14068 | 322.81 | 86.82 | 19.659 | 20 | 5054.8 | 119.2 | 91.8
| 14069 | 321.53 | 100.47 | 19.941 | 20.4 | 5610.3 | 119.2 | 91.8
| 14070 | 247.78 | 94.3 | 19.037 | 19.6 | 5610.3 | 119.2 | 91.8
| 14071 | 242.2 | 90.42 | 19.15 | 19.8 | 5613.4 | 119.2 | 91.8
| 14072 | 247.95 | 98.49 | 19.433 | 21 | 5693.9 | 134.1 | 91.8
| 14073 | 191.05 | 93.07 | 17.286 | 19.7 | 5456.1 | 120.69 | 91.8
| 14074 | 247.93 | 91.84 | 18.642 | 19.8 | 5319.5 | 120.69 | 91.8
| 14075 | 290.29 | 94.77 | 19.037 | 20 | 5556.8 | 128.14 | 91.8
| 14076 | 291.18 | 86.29 | 19.32 | 20 | 5581.3 | 128.14 | 91.8
| 14077 | 237.51 | 86.57 | 19.037 | 19.7 | 5695.6 | 116.22 | 91.8
| 14078 | 251.72 | 88.58 | 19.376 | 19.9 | 5709.5 | 125.16 | 91.8
| 14079 | 269.96 | 86.68 | 19.771 | 20.3 | 5782 | 125.16 | 91.8
| 14080 | 260.28 | 87.43 | 19.941 | 20.1 | 5826.9 | 119.2 | 91.8
| 14081 | 220.15 | 93.77 | 18.924 | 19.7 | 5789.7 | 116.22 | 90.7
| 14082 | 234.1 | 89.02 | 19.037 | 19.8 | 5705.6 | 116.22 | 90.7
| 14083 | 239.95 | 87.52 | 19.32 | 19.9 | 5787.4 | 123.67 | 90.7
| 14084 | 252.04 | 92.71 | 18.811 | 19.9 | 5704.4 | 123.67 | 90.7
| 14085 | 268.99 | 87.26 | 19.828 | 20.6 | 5760 | 126.65 | 90.7
| 14086 | 266.98 | 90.36 | 19.771 | 20.6 | 5775.9 | 131.12 | 90.7
| 14087 | 226.79 | 95.08 | 19.659 | 19.7 | 5750.9 | 131.12 | 90.7
| 14088 | 238.97 | 87.71 | 19.602 | 19.6 | 5649.9 | 126.65 | 90.7
| 14089 | 255.8 | 87.54 | 19.376 | 20 | 5727.1 | 113.24 | 90.7
| 14090 | 254.72 | 94.13 | 19.489 | 20.1 | 5711.9 | 113.24 | 90.7
| 14091 | 252.9 | 88.58 | 19.546 | 20.4 | 5827.8 | 120.69 | 90.7
| 14092 | 250.98 | 85.76 | 19.433 | 20.3 | 5776 | 120.69 | 90.7
| 14093 | 236.79 | 94.13 | 19.32 | 20 | 5797.4 | 134.1 | 90.7
| 14094 | 229.98 | 91.48 | 18.924 | 19.6 | 5731.1 | 114.73 | 90.7
| 14095 | 247.53 | 86.62 | 18.924 | 20 | 5786.5 | 113.24 | 90.7
| 14096 | 249.51 | 93.07 | 19.263 | 20.1 | 5548.9 | 113.24 | 90.7
| 14097 | 250.27 | 86.71 | 19.489 | 20.4 | 5748.5 | 117.71 | 90.7
| 14098 | 247.01 | 89.47 | 19.546 | 20.1 | 5841.9 | 125.16 | 90.7
| 14099 | 235.26 | 94.1 | 18.811 | 19.9 | 5819.5 | 125.16 | 90.7
| 14100 | 235.51 | 89.5 | 18.924 | 19.8 | 5783.5 | 125.16 | 90.7
| 14101 | 238.06 | 91.28 | 19.263 | 19.7 | 5733.9 | 122.18 | 90.7
| 14102 | 256 | 96 | 19.489 | 19.9 | 5814.7 | 122.18 | 90.7
| 14103 | 264.86 | 89.47 | 19.602 | 21.1 | 5836.5 | 113.24 | 90.7
| 14104 | 213.34 | 89.53 | 17.738 | 20.4 | 5754.8 | 122.18 | 90.7
| 14105 | 218.09 | 86.71 | 17.173 | 19.5 | 5368.3 | 117.71 | 90.7
| 14106 | 265.42 | 81.09 | 19.037 | 19.6 | 5428.2 | 117.71 | 90.7
| 14107 | 281.15 | 85.25 | 19.433 | 19.9 | 5527 | 120.69 | 90.7
| 14108 | 258.61 | 90.59 | 19.433 | 19.9 | 5678.6 | 120.69 | 90.7
| 14109 | 229.49 | 84.53 | 19.094 | 19.7 | 5732.7 | 123.67 | 90.7
| 14119 | 246.96 | 84.5 | 18.868 | 19.8 | 5534 | 125.16 | 90.7
| 14120 | 250.72 | 81.57 | 18.924 | 20 | 5658.6 | 123.67 | 90.7
| 14121 | 224.56 | 88.77 | 18.811 | 19.4 | 5662.7 | 126.65 | 90.7
| 14122 | 230.32 | 90.78 | 18.246 | 19.3 | 5662.7 | 117.71 | 90.7
| 14123 | 247.04 | 87.82 | 18.642 | 19.8 | 5718.3 | 117.71 | 90.7
| 14124 | 244.7 | 87.82 | 18.981 | 19.8 | 5746.5 | 123.67 | 90.7
| 14125 | 234.73 | 84.25 | 18.698 | 19.9 | 5739.7 | 123.67 | 90.7
| 14126 | 237.44 | 84.98 | 18.585 | 20 | 5622.1 | 126.65 | 90.7
| 14127 | 223.22 | 87.74 | 18.472 | 19.8 | 5647.8 | 116.22 | 90.7
| 14128 | 211.21 | 80.29 | 18.19 | 19.5 | 5615.1 | 132.61 | 90.7
| 14129 | 239.36 | 86.82 | 18.868 | 19.7 | 5500.2 | 134.1 | 90.7
| 14130 | 257.88 | 84.47 | 18.811 | 20.4 | 5686.9 | 126.65 | 90.7
| 14131 | 257.12 | 79.42 | 19.32 | 20.5 | 5868.8 | 135.59 | 90.7
| 14132 | 219.85 | 87.57 | 19.263 | 20.3 | 5816 | 134.1 | 90.7
| 14133 | 220.11 | 86.87 | 18.811 | 19.7 | 5816 | 128.14 | 90.7
| 14134 | 223.5 | 83.02 | 19.094 | 20.1 | 5670.2 | 123.67 | 90.7
| 14135 | 208.93 | 92.15 | 18.529 | 20.8 | 5696.5 | 123.67 | 90.7
| 14136 | 199.74 | 78.86 | 17.851 | 20.3 | 5507.9 | 119.2 | 90.7
| 14137 | 203.55 | 88.6 | 18.246 | 20.3 | 5513.9 | 119.2 | 90.7
| 14138 | 227.8 | 85.92 | 18.642 | 19.2 | 5573.8 | 117.71 | 90.7
| 14139 | 202.68 | 88.72 | 18.246 | 18.8 | 5573.8 | 122.18 | 90.7
| 14140 | 205.51 | 88.35 | 18.416 | 19.3 | 5539 | 122.18 | 90.7
| 14141 | 211.59 | 83.89 | 18.529 | 19.4 | 5506.6 | 122.18 | 90.7
| 14142 | 198.43 | 93.82 | 17.681 | 18.9 | 5423 | 122.18 | 90.7
| 14143 | 194.14 | 89.39 | 18.359 | 18.8 | 5493.6 | 117.71 | 90.7
| 14144 | 208.81 | 93.49 | 18.246 | 19.3 | 5453.7 | 117.71 | 90.7
| 14145 | 223.12 | 93.24 | 18.246 | 19.8 | 5489.8 | 119.2 | 90.7
| 14146 | 233.24 | 86.73 | 18.642 | 20.3 | 5681.1 | 119.2 | 90.7
| 14147 | 227.82 | 93.29 | 18.811 | 20 | 5608.8 | 120.69 | 90.7
| 14148 | 187.91 | 92.79 | 17.851 | 19.5 | 5478.9 | 120.69 | 90.7
| 14149 | 212.11 | 89.55 | 18.585 | 19.8 | 5421.5 | 123.67 | 90.7
| 14150 | 220 | 90.95 | 18.868 | 20.3 | 5579.6 | 132.61 | 90.7
| 14151 | 219.07 | 85.09 | 18.19 | 20.4 | 5647.6 | 137.08 | 90.7
| 14152 | 202.04 | 90.87 | 18.246 | 20 | 5647.6 | 119.2 | 90.7
| 14153 | 196.25 | 87.88 | 18.246 | 20 | 5525.3 | 119.2 | 90.7
| 14154 | 201.45 | 85.9 | 18.19 | 20 | 5613.6 | 117.71 | 90.7
| 14155 | 208.98 | 89.92 | 18.529 | 20.1 | 5444.3 | 131.12 | 90.7
| 14156 | 218.5 | 85.7 | 18.698 | 20.3 | 5590.3 | 131.12 | 90.7
| 14157 | 211.17 | 91.45 | 18.472 | 20.2 | 5679.7 | 114.73 | 90.7
| 14158 | 7.84 | 96 | 15.365 | 12.4 | 2783.3 | 114.73 | 90.7
| 14159 | 161.96 | 89.44 | 14.744 | 14 | 3620.7 | 117.71 | 90.7
| 14160 | 213.16 | 89.41 | 15.478 | 16.3 | 4031.7 | 122.18 | 90.7
| 14161 | 269.41 | 82.41 | 17.794 | 18.2 | 4433.5 | 122.18 | 90.7
| 14162 | 306.75 | 74.06 | 19.828 | 20 | 4631.5 | 126.65 | 90.7
| 14163 | 310.3 | 89.3 | 19.828 | 20.6 | 5196.4 | 126.65 | 90.7
| 14164 | 235.62 | 85.25 | 19.32 | 19.7 | 5350 | 120.69 | 90.7
| 14165 | 229.08 | 83.19 | 20.28 | 20 | 5412.2 | 120.69 | 90.7
| 14166 | 241.54 | 91.48 | 19.659 | 20.7 | 5536.1 | 128.14 | 90.7
| 14167 | 215.66 | 82.13 | 17.907 | 20.3 | 5505.5 | 128.14 | 90.7
| 14168 | 192.35 | 90.11 | 18.133 | 20.3 | 5213.8 | 131.12 | 90.7
| 14169 | 248.16 | 87.21 | 18.472 | 18.7 | 4988.8 | 131.12 | 90.7
| 14170 | 284.74 | 81.76 | 19.771 | 19.7 | 5283.5 | 119.2 | 90.7
| 14171 | 259.63 | 93.77 | 19.15 | 19.5 | 5331.5 | 119.2 | 90.7
| 14172 | 239.82 | 86.09 | 18.811 | 19.4 | 5398.1 | 119.2 | 91.1
| 14173 | 245.27 | 86.9 | 19.32 | 19.2 | 5399.5 | 123.67 | 91.1
| 14174 | 216.11 | 92.46 | 18.303 | 18.5 | 5366.2 | 119.2 | 91.1
| 14175 | 206.7 | 83.27 | 18.246 | 18.1 | 5216.3 | 119.2 | 91.1
| 14176 | 41.65 | 27.3 | 12.315 | 14.8 | 2205.8 | 117.71 | 91.1
| 14177 | 67.19 | 27.08 | 4.689 | 19 | 2337.2 | 117.71 | 91.1
| 14178 | 53.55 | 27.16 | 6.44 | 20.9 | 2547.1 | 116.22 | 91.1
| 14179 | 35.28 | 27.16 | 9.999 | 20.9 | 2542.1 | 111.75 | 91.1
| 14180 | 30.27 | 27.13 | 10.677 | 21 | 2616.9 | 111.75 | 91.1
| 14181 | 27.31 | 27.25 | 6.496 | 20.9 | 2540.9 | 125.16 | 91.1
| 14182 | 30.72 | 27.22 | 5.367 | 21 | 2525.6 | 120.69 | 91.1
| 14183 | 30.73 | 27.25 | 14.97 | 21 | 2573.8 | 120.69 | 91.1
| 14184 | 38.71 | 89.94 | 12.145 | 9.6 | 2972.7 | 125.16 | 91.1
| 14185 | 101.9 | 90.64 | 11.976 | 10.4 | 2999.7 | 125.16 | 91.1
| 14186 | 147.19 | 88.86 | 13.162 | 12 | 3263.4 | 126.65 | 91.1
| 14187 | 193.3 | 83.47 | 14.744 | 14.3 | 3497.9 | 126.65 | 91.1
| 14188 | 241.37 | 83.05 | 16.777 | 16 | 3847.2 | 111.75 | 91.1
| 14189 | 288.68 | 87.4 | 19.094 | 18.1 | 4298 | 111.75 | 91.1
| 14190 | 309.16 | 93.91 | 19.15 | 19.1 | 4895.1 | 117.71 | 91.1
| 14191 | 291.58 | 82.32 | 19.602 | 19.1 | 4921.1 | 114.73 | 91.1
| 14192 | 198.83 | 89.33 | 18.077 | 18.5 | 4948 | 114.73 | 91.1
| 14193 | 213.94 | 86.62 | 18.303 | 18.3 | 5096.9 | 107.28 | 91.1
| 14194 | 213.89 | 86.9 | 18.472 | 18.4 | 5096.9 | 120.69 | 91.1
| 14195 | 210.43 | 85.42 | 18.529 | 18.8 | 5110 | 120.69 | 91.1
| 14196 | 221.77 | 87.29 | 19.376 | 19.1 | 5181.9 | 114.73 | 91.1
| 14197 | 205.14 | 91.59 | 18.811 | 18.3 | 5143.4 | 129.63 | 91.1
| 14198 | 173.35 | 86.18 | 17.06 | 18.6 | 5114.4 | 129.63 | 91.1
| 14199 | 218.18 | 87.93 | 18.698 | 19.7 | 4789.1 | 129.63 | 91.1
| 14200 | 243.95 | 87.26 | 19.433 | 19.4 | 4932.4 | 126.65 | 91.1
| 14201 | 269.8 | 82.35 | 20.449 | 20.3 | 5042.5 | 126.65 | 91.1
| 14202 | 256.16 | 91.65 | 20.11 | 19.7 | 5192.7 | 126.65 | 91.1
| 14203 | 217.53 | 88.58 | 19.659 | 19.5 | 5320.5 | 119.2 | 91.1
| 14204 | 232.97 | 87.4 | 19.884 | 19.9 | 5249.9 | 120.69 | 91.1
| 14205 | 232.43 | 89.69 | 19.997 | 20.1 | 5359.6 | 117.71 | 91.1
| 14213 | 214.47 | 88.72 | 19.659 | 20.1 | 5348.2 | 119.2 | 91.1
| 14214 | 232.83 | 83.58 | 19.32 | 20 | 5348.2 | 120.69 | 91.1
| 14215 | 232.17 | 83.22 | 19.715 | 19.9 | 5193.4 | 120.69 | 91.1
| 14216 | 242.3 | 89.39 | 19.771 | 20.3 | 5254.3 | 131.12 | 91.1
| 14217 | 253.05 | 84.61 | 19.941 | 20.3 | 5301.7 | 125.16 | 91.1
| 14218 | 252.53 | 86.37 | 20.11 | 20.4 | 5331.4 | 125.16 | 91.1
| 14219 | 218.11 | 92.4 | 19.094 | 19.7 | 5362 | 120.69 | 91.1
| 14220 | 231.68 | 85.48 | 19.207 | 19.9 | 5224.8 | 135.59 | 91.1
| 14221 | 233.59 | 92.34 | 19.263 | 20 | 5252.6 | 135.59 | 91.1
| 14222 | 237.61 | 93.94 | 19.546 | 20.2 | 5233.6 | 126.65 | 91.1
| 14223 | 242.19 | 85.87 | 19.32 | 20.2 | 5261.3 | 120.69 | 91.1
| 14224 | 243.91 | 89.89 | 19.771 | 20.2 | 5323.1 | 128.14 | 91.1
| 14225 | 237.7 | 93.85 | 19.207 | 20 | 5256 | 126.65 | 91.1
| 14226 | 224.17 | 82.74 | 19.094 | 19.7 | 5184.2 | 126.65 | 91.1
| 14227 | 241.09 | 89.58 | 19.263 | 19.9 | 5257.7 | 119.2 | 91.1
| 14228 | 260.1 | 90.45 | 19.489 | 20.4 | 5114.8 | 119.2 | 91.1
| 14229 | 259.01 | 83.38 | 19.715 | 20.8 | 5276.4 | 117.71 | 91.1
| 14230 | 179.5 | 90.73 | 17.681 | 19.6 | 4845.2 | 122.18 | 91.1
| 14231 | 218.26 | 87.93 | 17.625 | 19.8 | 4918.8 | 122.18 | 91.1
| 14232 | 257.77 | 84.56 | 19.32 | 19.9 | 4987.9 | 132.61 | 91.1
| 14233 | 262.09 | 91.03 | 19.207 | 19.7 | 5063.5 | 125.16 | 91.1
| 14234 | 238.3 | 85.98 | 19.15 | 19.9 | 4874.7 | 125.16 | 91.1
| 14235 | 227.59 | 90.84 | 18.529 | 19.4 | 5130.6 | 125.16 | 91.1
| 14236 | 199.75 | 89 | 18.077 | 18.7 | 5046.9 | 131.12 | 91.1
| 14237 | 221.85 | 80.56 | 18.472 | 19.2 | 4931.2 | 131.12 | 91.1
| 14238 | 226.32 | 87.82 | 18.868 | 19.6 | 4931.2 | 113.24 | 91.1
| 14239 | 229.47 | 89.69 | 19.15 | 19.9 | 5021.8 | 113.24 | 91.1
| 14240 | 228.34 | 81.9 | 18.698 | 19.9 | 5043.4 | 122.18 | 91.1
| 14241 | 201.62 | 89.8 | 18.246 | 19.5 | 4955.2 | 122.18 | 91.1
| 14242 | 198.71 | 82.49 | 18.133 | 19.5 | 4927 | 117.71 | 91.1
| 14243 | 209.83 | 85.81 | 17.851 | 19.4 | 4893.2 | 126.65 | 91.1
| 14244 | 233.7 | 87.85 | 18.585 | 19.9 | 4893.2 | 111.75 | 91.1
| 14245 | 235.62 | 81.9 | 18.642 | 20.1 | 4974.3 | 111.75 | 91.1
| 14246 | 206.7 | 86.48 | 18.529 | 19.8 | 4906.5 | 125.16 | 91.1
| 14247 | 207.98 | 88.74 | 18.246 | 19.7 | 4995.4 | 125.16 | 91.1
| 14248 | 211.3 | 86.34 | 18.642 | 20.2 | 5035.2 | 117.71 | 91.1
| 14249 | 206.05 | 90.95 | 18.472 | 19.9 | 5005.2 | 114.73 | 91.1
| 14250 | 212.93 | 81.74 | 18.981 | 20.3 | 4964 | 117.71 | 91.1
| 14251 | 211.35 | 93.57 | 18.698 | 20 | 5003.8 | 117.71 | 91.1
| 14252 | 167.37 | 86.15 | 17.568 | 19.7 | 4900.1 | 123.67 | 91.1
| 14253 | 87.2 | 88.55 | 14.236 | 14 | 3248.8 | 113.24 | 91.1
| 14254 | 168.73 | 88.74 | 15.761 | 15.7 | 3459.8 | 120.69 | 91.1
| 14255 | 229.01 | 85.48 | 17.681 | 17.6 | 4049.5 | 110.26 | 91.1
| 14256 | 272.98 | 77.72 | 19.997 | 20 | 4497.4 | 129.63 | 91.1
| 14257 | 282.79 | 92.21 | 20.11 | 20.4 | 4846.8 | 113.24 | 91.1
| 14258 | 190.87 | 83.94 | 20.11 | 19.7 | 4972 | 113.24 | 91.1
| 14259 | 197.95 | 92.48 | 19.941 | 20 | 5053.3 | 119.2 | 91.1
| 14260 | 200 | 88.02 | 20.054 | 21.2 | 5184.3 | 120.69 | 91.1
| 14261 | 146.72 | 92.04 | 17.625 | 20.2 | 5041.9 | 129.63 | 91.1
| 14262 | 135.31 | 86.18 | 17.794 | 19.7 | 4455.9 | 129.63 | 91.1
| 14263 | 219.65 | 91.65 | 19.659 | 19.4 | 4640.9 | 137.08 | 91.1
| 14264 | 241.45 | 83.75 | 19.997 | 20.1 | 5130.4 | 123.67 | 91.1
| 14265 | 183.72 | 92.79 | 19.659 | 19.6 | 5181.6 | 129.63 | 91.1
| 14266 | 170.33 | 81.32 | 18.642 | 19.3 | 4877.2 | 119.2 | 91.1
| 14267 | 178 | 88.13 | 19.094 | 19.5 | 4937.8 | 129.63 | 91.1
| 14268 | 182.77 | 82.66 | 19.32 | 19.8 | 5093.4 | 120.69 | 91.1
| 14269 | 180.73 | 88.69 | 19.771 | 19.6 | 5151.2 | 120.69 | 91.1
| 14270 | 167.96 | 83.89 | 19.828 | 19.4 | 5088.3 | 116.22 | 91.1
| 14271 | 177.44 | 87.79 | 19.376 | 19.6 | 5072.9 | 125.16 | 91.1
| 14272 | 211.4 | 84.81 | 20.619 | 20.4 | 5170.2 | 116.22 | 91.1
| 14273 | 213.28 | 81.23 | 20.336 | 20.4 | 5311.3 | 117.71 | 91.1
| 14274 | 184.6 | 87.96 | 19.602 | 19.7 | 5337.4 | 108.77 | 91.1
| 14275 | 189.45 | 81.09 | 19.828 | 19.9 | 5411.6 | 114.73 | 91.1
| 14276 | 215.59 | 88.83 | 19.433 | 20 | 5389.7 | 110.26 | 91.1
| 14277 | 239.46 | 83.89 | 20.167 | 20.5 | 5532.1 | 119.2 | 91.1
| 14278 | 236.07 | 85.95 | 20.506 | 20.3 | 5690.7 | 113.24 | 91.1
| 14279 | 205.41 | 91.54 | 19.941 | 19.8 | 5582.2 | 105.79 | 91.1
| 14280 | 214.4 | 85.92 | 19.715 | 19.9 | 5649.9 | 105.79 | 91.1
| 14281 | 220.51 | 87.88 | 20.11 | 20 | 5671.9 | 102.81 | 91.1
| 14282 | 226.57 | 95.11 | 20.393 | 20.1 | 5656.5 | 110.26 | 91.1
| 14283 | 233.23 | 84.03 | 19.941 | 20.3 | 5680.3 | 107.28 | 91.1
| 14284 | 231.88 | 93.24 | 20.11 | 20.1 | 5680.3 | 104.3 | 91.1
| 14285 | 206.28 | 89.89 | 19.489 | 19.9 | 5607.7 | 108.77 | 91.1
| 14286 | 219.92 | 86.59 | 19.602 | 19.8 | 5578.2 | 93.87 | 91.1
| 14287 | 244.41 | 94.1 | 19.771 | 20.1 | 5567.2 | 96.85 | 91.1
| 14288 | 245.52 | 90.78 | 20.223 | 20.3 | 5616.9 | 90.89 | 91.1
| 14289 | 229.89 | 87.74 | 20.449 | 20.3 | 5584.5 | 108.77 | 91.1
| 14290 | 206.4 | 95.64 | 19.659 | 19.9 | 5604 | 81.95 | 91.1
| 14291 | 208.71 | 83.1 | 19.263 | 19.9 | 5574.9 | 101.32 | 91.1
| 14292 | 208.03 | 94.61 | 19.941 | 20.7 | 5458.1 | 101.32 | 91.1
| 14293 | 192.39 | 91.06 | 18.811 | 20.8 | 5182.8 | 90.89 | 91.1
| 14294 | 222.76 | 91.28 | 19.376 | 19.9 | 5186.2 | 92.38 | 91.1
| 14295 | 233.99 | 93.82 | 20.167 | 19.8 | 5461.1 | 89.4 | 91.1
| 14296 | 198.26 | 88.21 | 19.884 | 19.8 | 5461.1 | 101.32 | 91.1
| 14297 | 204.35 | 91.59 | 20.449 | 20.4 | 5366.4 | 102.81 | 91.1
| 14298 | 204.89 | 89.64 | 19.941 | 20.2 | 5396.9 | 98.34 | 91.1
| 14299 | 176.07 | 97.57 | 19.884 | 20.1 | 5396.9 | 98.34 | 91.1
| 14300 | 165.23 | 90.64 | 19.884 | 19.6 | 5221.7 | 98.34 | 91.1
| 14301 | 175.07 | 96.17 | 19.376 | 20 | 5240.7 | 101.32 | 91.1
| 14302 | 176.47 | 90.92 | 19.602 | 20.6 | 5163.6 | 101.32 | 91.1
| 14303 | 170.03 | 97.31 | 19.602 | 20.4 | 5253.3 | 96.85 | 91.1
| 14304 | 153.77 | 92.85 | 19.037 | 19.8 | 5183.8 | 99.83 | 91.1
| 14305 | 162.42 | 92.74 | 19.207 | 20.1 | 5064.9 | 99.83 | 91.1
| 14306 | 163.36 | 89.61 | 19.433 | 20.3 | 5121.5 | 98.34 | 91.1
| 14307 | 148.35 | 95.42 | 19.489 | 20.2 | 5063.5 | 89.4 | 91.1
| 14308 | 133.01 | 90.59 | 19.207 | 19.8 | 4918.2 | 92.38 | 91.1
| 14309 | 153.64 | 93.91 | 18.755 | 20.4 | 4893.1 | 99.83 | 91.1
| 14310 | 153.25 | 97.48 | 19.263 | 20.4 | 4883.1 | 99.83 | 91.1
| 14311 | 121.1 | 90.5 | 18.642 | 19.9 | 4849 | 98.34 | 91.1
| 14312 | 125.4 | 100.41 | 18.585 | 20.4 | 4734.4 | 98.34 | 91.1
| 14313 | 125.41 | 97.65 | 19.037 | 20.4 | 4766.1 | 99.83 | 91.1
| 14314 | 110.43 | 95.5 | 18.133 | 19.8 | 4639.7 | 98.34 | 91.1
| 14315 | 124.6 | 94.02 | 18.642 | 20.5 | 4579.9 | 98.34 | 91.1
| 14316 | 114.22 | 94.16 | 17.794 | 20.2 | 4601.3 | 89.4 | 91.1
| 14317 | 124.49 | 87.52 | 18.19 | 20.2 | 4534.4 | 89.4 | 91.1
| 14318 | 130.29 | 89.44 | 18.359 | 20.4 | 4642.2 | 95.36 | 91.1
| 14322 | 97.99 | 88.24 | 18.133 | 19.8 | 4431.9 | 96.85 | 91.1
| 14323 | 111.87 | 88.97 | 17.907 | 20.9 | 4492.6 | 96.85 | 91.1
| 14324 | 99.88 | 90.25 | 16.043 | 19.5 | 4070.9 | 90.89 | 91.1
| 14325 | 116.08 | 84.75 | 16.608 | 20 | 4110.4 | 95.36 | 91.1
| 14326 | 130.39 | 91.4 | 17.568 | 19.6 | 4260.2 | 93.87 | 91.1
| 14327 | 117.22 | 89.36 | 17.568 | 19.8 | 4413.3 | 93.87 | 91.1
| 14328 | 116.8 | 91.14 | 17.738 | 19.9 | 4492.8 | 93.87 | 91.1
| 14329 | 106.43 | 88.97 | 17.455 | 19.9 | 4315.5 | 92.38 | 91.1
| 14330 | 106.68 | 86.71 | 17.681 | 20.2 | 4401.7 | 93.87 | 91.1
| 14331 | 96.53 | 92.71 | 17.681 | 19.6 | 4468.8 | 89.4 | 91.1
| 14332 | 105.35 | 90.98 | 17.568 | 20.3 | 4442.8 | 89.4 | 91.1
| 14333 | 100.52 | 91.2 | 17.342 | 20.1 | 4408.3 | 95.36 | 91.1
| 14334 | 113.33 | 91.7 | 17.173 | 20.1 | 4377.4 | 87.91 | 91.1
| 14335 | 115.78 | 91.56 | 18.02 | 20.4 | 4524.3 | 87.91 | 91.1
| 14336 | 95.77 | 89.36 | 17.399 | 19.9 | 4320.2 | 104.3 | 91.1
| 14337 | 112.62 | 89.36 | 17.964 | 20.4 | 4378.1 | 83.44 | 91.1
| 14338 | 93.54 | 93.18 | 17.625 | 20.1 | 4378.1 | 87.91 | 91.1
| 14339 | 107.56 | 90.22 | 17.568 | 20.4 | 4477.1 | 89.4 | 91.1
| 14340 | 104.27 | 93.38 | 17.512 | 20.3 | 4410 | 98.34 | 91.1
| 14341 | 111.57 | 93.01 | 17.455 | 20.1 | 4372.7 | 98.34 | 91.1
| 14342 | 114.97 | 92.23 | 18.077 | 20.3 | 4533.7 | 93.87 | 91.1
| 14343 | 104.1 | 89.3 | 17.342 | 19.6 | 4418.3 | 96.85 | 91.1
| 14344 | 127.14 | 87.93 | 17.568 | 20.5 | 4547.6 | 96.85 | 91.1
| 14345 | 111.35 | 92.09 | 17.738 | 20.2 | 4565.8 | 98.34 | 91.1
| 14346 | 113.39 | 91.73 | 16.89 | 20.3 | 4488.4 | 98.34 | 91.1
| 14347 | 117.61 | 84.7 | 12.484 | 12.3 | 3121.4 | 98.34 | 91.1
| 14348 | 170.27 | 88.16 | 14.236 | 15.8 | 3500.4 | 93.87 | 91.1
| 14349 | 221.65 | 80.09 | 16.947 | 18.6 | 3933.1 | 93.87 | 91.1
| 14350 | 258.87 | 92.48 | 19.037 | 20.4 | 4556.5 | 96.85 | 91.1
| 14351 | 254.05 | 86.82 | 19.263 | 20.3 | 5120.5 | 96.85 | 91.1
| 14352 | 163.66 | 92.43 | 19.602 | 20.2 | 5160 | 96.85 | 91.1
| 14353 | 191.8 | 87.74 | 19.602 | 20.2 | 5353.8 | 90.89 | 90.4
| 14354 | 187.27 | 97.01 | 20.167 | 20.3 | 5510.6 | 90.89 | 90.4
| 14355 | 144.37 | 83.97 | 17.851 | 20 | 5442.3 | 90.89 | 90.4
| 14356 | 176.46 | 90.7 | 17.342 | 20.4 | 5097.3 | 90.89 | 90.4
| 14357 | 221.3 | 83.75 | 19.037 | 19.3 | 5169.9 | 96.85 | 90.4
| 14358 | 248.5 | 84.86 | 19.602 | 19.9 | 5325.2 | 83.44 | 90.4
| 14359 | 237.71 | 95.89 | 19.489 | 19.4 | 5596.9 | 83.44 | 90.4
| 14360 | 183.18 | 85.65 | 19.037 | 18.6 | 5530.1 | 96.85 | 90.4
| 14361 | 237.53 | 90.84 | 19.207 | 19.5 | 5515.5 | 102.81 | 90.4
| 14362 | 241.88 | 88.46 | 19.32 | 19.9 | 5707.9 | 102.81 | 90.4
| 14363 | 224.62 | 92.09 | 19.489 | 19.6 | 5717.7 | 86.42 | 90.4
| 14364 | 193.16 | 97.45 | 18.472 | 18.9 | 5668.8 | 107.28 | 90.4
| 14365 | 205.13 | 88.33 | 19.207 | 19.2 | 5614.3 | 107.28 | 90.4
| 14366 | 206.44 | 94.16 | 18.924 | 19.3 | 5626.2 | 89.4 | 90.4
| 14367 | 218.41 | 94.3 | 19.207 | 19.5 | 5672.3 | 110.26 | 90.4
| 14368 | 217.39 | 92.32 | 18.529 | 19.6 | 5668.4 | 110.26 | 90.4
| 14369 | 202.87 | 97.57 | 18.868 | 19.5 | 5584.1 | 105.79 | 90.4
| 14370 | 208.42 | 95.69 | 18.811 | 19.4 | 5678.7 | 110.26 | 90.4
| 14371 | 224.7 | 85.56 | 19.207 | 19.7 | 5719.3 | 110.26 | 90.4
| 14372 | 222.02 | 97.26 | 19.094 | 19.8 | 5728.1 | 105.79 | 90.4
| 14373 | 178.52 | 96.92 | 18.811 | 19.3 | 5632.1 | 105.79 | 90.4
| 14374 | 189.88 | 96.5 | 18.472 | 19.4 | 5474.8 | 110.26 | 90.4
| 14375 | 209.47 | 94.72 | 18.811 | 20.4 | 5570.5 | 113.24 | 90.4
| 14376 | 209.36 | 94.97 | 19.15 | 20.4 | 5553.5 | 113.24 | 90.4
| 14377 | 176.86 | 97.01 | 18.472 | 20 | 5473.1 | 113.24 | 90.4
| 14378 | 170.6 | 88.3 | 18.416 | 19.8 | 5473.1 | 108.77 | 90.4
| 14379 | 183.34 | 97.62 | 19.376 | 20.4 | 5350 | 110.26 | 90.4
| 14380 | 184.78 | 90.45 | 18.924 | 20.2 | 5462.1 | 120.69 | 90.4
| 14381 | 176.88 | 98.43 | 18.981 | 19.9 | 5455.7 | 120.69 | 90.4
| 14382 | 163.77 | 92.68 | 18.755 | 19.7 | 5348.6 | 119.2 | 90.4
| 14383 | 178.07 | 97.01 | 19.207 | 20 | 5260.4 | 119.2 | 90.4
| 14384 | 187.45 | 88.38 | 19.376 | 20.3 | 5229.2 | 131.12 | 90.4
| 14385 | 183.82 | 95.42 | 19.546 | 20.1 | 5313.1 | 125.16 | 90.4
| 14386 | 156.11 | 93.6 | 18.19 | 20.4 | 5285.8 | 125.16 | 90.4
| 14387 | 161.05 | 98.99 | 17.06 | 20 | 4993.8 | 119.2 | 90.4
| 14388 | 193.97 | 93.43 | 18.529 | 20.6 | 4953.9 | 119.2 | 90.4
| 14389 | 246.36 | 92.82 | 19.433 | 19.8 | 5298.3 | 119.2 | 90.4
| 14390 | 247.09 | 92.01 | 18.981 | 19.9 | 5340.7 | 117.71 | 90.4
| 14391 | 204.5 | 83.44 | 18.981 | 19.4 | 5371.1 | 122.18 | 90.4
| 14392 | 233.17 | 90.84 | 18.924 | 19.8 | 5542.9 | 122.18 | 90.4
| 14393 | 238.79 | 88.49 | 19.32 | 20 | 5496.6 | 119.2 | 90.4
| 14403 | 219.67 | 98.57 | 19.15 | 20.2 | 5416.9 | 114.73 | 90.4
| 14404 | 223.58 | 94.35 | 19.263 | 20.3 | 5606 | 125.16 | 90.4
| 14405 | 221.81 | 97.7 | 19.15 | 20.2 | 5606 | 125.16 | 90.4
| 14406 | 208.39 | 99.13 | 18.585 | 19.8 | 5551.2 | 122.18 | 90.4
| 14407 | 205.68 | 92.74 | 18.811 | 19.8 | 5506.8 | 110.26 | 90.4
| 14408 | 226.91 | 100.02 | 19.094 | 19.9 | 5502.6 | 110.26 | 90.4
| 14409 | 241.09 | 96.42 | 18.698 | 20.2 | 5542.8 | 126.65 | 90.4
| 14410 | 241.39 | 92.88 | 18.981 | 20.5 | 5597.4 | 113.24 | 90.4
| 14411 | 212.92 | 96.06 | 18.19 | 19.9 | 5397.3 | 125.16 | 90.4
| 14412 | 227.68 | 95.92 | 18.359 | 19.7 | 5584.9 | 117.71 | 90.4
| 14413 | 228.1 | 92.79 | 18.811 | 19.8 | 5526.5 | 128.14 | 90.4
| 14414 | 234.41 | 98.96 | 18.359 | 19.9 | 5598.8 | 126.65 | 90.4
| 14415 | 244.95 | 94.35 | 18.755 | 20.1 | 5465.3 | 134.1 | 90.4
| 14416 | 244.89 | 95 | 19.376 | 20.3 | 5486.3 | 132.61 | 90.4
| 14417 | 227.33 | 98.6 | 18.529 | 20.7 | 5495.8 | 131.12 | 90.4
| 14418 | 214.3 | 91.45 | 18.02 | 20.7 | 5344.5 | 135.59 | 90.4
| 14419 | 211.63 | 88.88 | 17.23 | 20.4 | 4999.7 | 134.1 | 90.4
| 14420 | 246.27 | 86.01 | 18.19 | 19.5 | 5038.9 | 140.06 | 90.4
| 14421 | 275.9 | 84.03 | 19.376 | 20.3 | 5233.1 | 131.12 | 90.4
| 14422 | 258.7 | 89.13 | 18.529 | 19.7 | 5390.6 | 131.12 | 90.4
| 14423 | 180.29 | 82.94 | 18.077 | 18.8 | 5386.1 | 138.57 | 90.4
| 14424 | 210.37 | 84.75 | 18.246 | 19.5 | 5324.9 | 132.61 | 90.4
| 14425 | 246.78 | 90.84 | 18.868 | 20.2 | 5328.4 | 135.59 | 90.4
| 14426 | 247.71 | 85.34 | 19.433 | 20.4 | 5409.7 | 134.1 | 90.4
| 14427 | 218.02 | 93.32 | 18.133 | 19.9 | 5411.9 | 140.06 | 90.4
| 14428 | 200.62 | 85.62 | 18.416 | 19.6 | 5144.5 | 138.57 | 90.4
| 14429 | 211.72 | 90.81 | 18.246 | 19.9 | 5175.1 | 138.57 | 90.4
| 14430 | 205.96 | 92.07 | 18.642 | 20.1 | 5076.2 | 134.1 | 90.4
| 14431 | 186.91 | 91.4 | 18.359 | 20.1 | 5171 | 138.57 | 90.4
| 14432 | 188.52 | 89.8 | 17.907 | 19.6 | 5139 | 128.14 | 90.4
| 14433 | 186.02 | 82.88 | 17.342 | 19.3 | 5041.5 | 134.1 | 90.4
| 14434 | 205.28 | 86.68 | 17.794 | 19.6 | 5009.7 | 134.1 | 90.4
| 14435 | 229.02 | 86.32 | 17.964 | 19.9 | 5096.1 | 125.16 | 90.4
| 14436 | 223.84 | 85.45 | 18.246 | 19.9 | 5121.4 | 128.14 | 90.4
| 14437 | 194.78 | 89.22 | 17.794 | 19.8 | 5104.9 | 128.14 | 90.4
| 14438 | 221.08 | 82.3 | 17.907 | 19.8 | 5145.6 | 119.2 | 90.4
| 14439 | 224.05 | 88.19 | 18.303 | 20.1 | 5197.8 | 119.2 | 90.4
| 14440 | 218.48 | 88.97 | 18.359 | 20.6 | 5179.3 | 126.65 | 90.4
| 14441 | 29.21 | 90.95 | 15.422 | 12.6 | 1784 | 125.16 | 90.4
| 14442 | 218.39 | 85.78 | 15.817 | 15.8 | 3627.2 | 125.16 | 90.4
| 14443 | 251.99 | 89.47 | 17.003 | 17.4 | 4398.1 | 119.2 | 90.4
| 14444 | 284.97 | 79.64 | 18.19 | 18.9 | 4509.2 | 119.2 | 90.4
| 14445 | 322.28 | 79.95 | 19.602 | 20.3 | 5077.3 | 119.2 | 90.4
| 14446 | 317.62 | 87.04 | 19.659 | 20.5 | 5281.3 | 114.73 | 90.4
| 14447 | 215.08 | 89.3 | 19.263 | 19.6 | 5452.4 | 114.73 | 90.4
| 14448 | 237.5 | 83.05 | 20.054 | 19.9 | 5463.5 | 123.67 | 90.4
| 14449 | 243.92 | 91.17 | 19.771 | 21 | 5535.7 | 120.69 | 90.4
| 14450 | 175.02 | 81.9 | 17.625 | 19.8 | 5387 | 120.69 | 90.4
| 14451 | 228.69 | 93.55 | 19.15 | 19.6 | 5093.8 | 119.2 | 90.4
| 14452 | 269.72 | 89.86 | 19.433 | 19.4 | 5239.4 | 119.2 | 90.4
| 14453 | 265.46 | 86.99 | 18.811 | 19.4 | 5489 | 122.18 | 90.4
| 14454 | 197.04 | 90.59 | 18.698 | 18.7 | 5498.3 | 122.18 | 90.4
| 14455 | 222.54 | 84.05 | 19.207 | 18.9 | 5372.2 | 119.2 | 88.7
| 14456 | 216.61 | 92.88 | 18.868 | 18.8 | 5337.1 | 119.2 | 88.7
| 14457 | 173.94 | 91.37 | 17.907 | 18 | 5209.9 | 120.69 | 88.7
| 14458 | 199.26 | 93.01 | 18.472 | 18.3 | 5161.9 | 125.16 | 88.7
| 14459 | 237.23 | 91.9 | 18.303 | 19.5 | 5312.5 | 125.16 | 88.7
| 14460 | 239.85 | 87.96 | 19.376 | 20.1 | 5340.3 | 126.65 | 88.7
| 14461 | 210.86 | 95.97 | 19.263 | 19.4 | 5401.9 | 114.73 | 88.7
| 14462 | 211.51 | 91.98 | 18.981 | 19.3 | 5411.2 | 114.73 | 88.7
| 14463 | 220.97 | 94.13 | 19.489 | 19.7 | 5453.7 | 125.16 | 88.7
| 14464 | 217.65 | 94.72 | 18.924 | 19.7 | 5439 | 114.73 | 88.7
| 14465 | 29.72 | 27.27 | 7.739 | 4.3 | 927.1 | 128.14 | 88.7
| 14469 | 49.94 | 27.41 | 7.626 | 8.5 | 1228.4 | 126.65 | 88.7
| 14470 | 49.99 | 27.25 | 7.796 | 10.3 | 1359.3 | 135.59 | 88.7
| 14471 | 49.78 | 27.25 | 8.304 | 11.8 | 1401.6 | 126.65 | 88.7
| 14472 | 49.71 | 27.13 | 8.643 | 12.8 | 1523.3 | 126.65 | 88.7
| 14473 | 48.49 | 27.44 | 7.683 | 12.9 | 1464.2 | 126.65 | 88.7
| 14474 | 43.95 | 27.16 | 9.264 | 12.8 | 1456.3 | 126.65 | 88.7
| 14475 | 45.23 | 27.3 | 9.264 | 12.7 | 1576.7 | 120.69 | 88.7
| 14476 | 45.86 | 27.27 | 8.812 | 13 | 1483 | 134.1 | 88.7
| 14477 | 48.27 | 27.11 | 14.97 | 12.8 | 1372 | 134.1 | 88.7
| 14478 | 49.17 | 27.33 | 9.038 | 13.6 | 1347.6 | 129.63 | 88.7
| 14479 | 44.75 | 27.22 | 13.614 | 13.8 | 1464.2 | 128.14 | 88.7
| 14480 | 43.8 | 27.36 | 8.586 | 14 | 1520 | 128.14 | 88.7
| 14481 | 40.69 | 27.16 | 8.756 | 13.8 | 1369.7 | 122.18 | 88.7
| 14482 | 98.05 | 100.41 | 14.348 | 14.9 | 2115.1 | 134.1 | 88.7
| 14483 | 143.6 | 93.1 | 14.236 | 13.5 | 2163.7 | 123.67 | 88.7
| 14484 | 195.47 | 95.5 | 15.026 | 14.7 | 2337.8 | 123.67 | 88.7
| 14485 | 242.07 | 94.02 | 16.439 | 16.3 | 2576.1 | 123.67 | 88.7
| 14486 | 288.17 | 83.91 | 18.416 | 18.3 | 2742 | 123.67 | 88.7
| 14487 | 324.41 | 94.55 | 20.845 | 20.1 | 3160 | 132.61 | 88.7
| 14488 | 324.64 | 97.9 | 19.941 | 20.1 | 3538.9 | 125.16 | 88.7
| 14495 | 259.37 | 89.75 | 19.997 | 20.1 | 3629.4 | 125.16 | 88.7
| 14496 | 212.24 | 96.95 | 18.811 | 19.1 | 3698.6 | 125.16 | 88.7
| 14497 | 233.62 | 92.29 | 18.698 | 19.4 | 3651.5 | 120.69 | 88.7
| 14498 | 240.48 | 86.12 | 19.602 | 19.5 | 3581.8 | 122.18 | 88.7
| 14499 | 240.48 | 93.27 | 19.376 | 19.7 | 3667.6 | 122.18 | 88.7
| 14500 | 253.23 | 89.53 | 19.715 | 20.2 | 3716.8 | 123.67 | 88.7
| 14501 | 251.94 | 93.24 | 19.715 | 20 | 3788.8 | 123.67 | 88.7
| 14502 | 209.51 | 94.35 | 18.472 | 19.4 | 3782.2 | 129.63 | 88.7
| 14503 | 204.81 | 86.29 | 19.207 | 19.5 | 3371.1 | 129.63 | 88.7
| 14504 | 221.68 | 91.98 | 18.811 | 19.8 | 3461.6 | 131.12 | 88.7
| 14505 | 253.96 | 91.98 | 18.924 | 20.2 | 3544.7 | 126.65 | 88.7
| 14506 | 259.41 | 87.52 | 19.941 | 20.5 | 3609.3 | 120.69 | 88.7
| 14507 | 247.65 | 92.15 | 19.997 | 20.3 | 3680.6 | 123.67 | 88.7
| 14508 | 211.79 | 93.57 | 18.924 | 19.6 | 3718.6 | 135.59 | 88.7
| 14509 | 229.62 | 86.99 | 19.263 | 19.9 | 3621.9 | 132.61 | 88.7
| 14510 | 231.48 | 91.62 | 19.433 | 20.3 | 3574.2 | 119.2 | 88.7
| 14511 | 226.44 | 91.73 | 19.263 | 20.2 | 3582 | 128.14 | 88.7
| 14512 | 207.97 | 94.86 | 19.32 | 21 | 3673.1 | 134.1 | 88.7
| 14513 | 194.57 | 86.96 | 17.738 | 19.5 | 3074.9 | 135.59 | 88.7
| 14514 | 214.1 | 90.7 | 18.642 | 19.8 | 3126.8 | 135.59 | 88.7
| 14515 | 256.55 | 97.4 | 19.15 | 19.8 | 3431.2 | 138.57 | 88.7
| 14516 | 259.27 | 90.06 | 19.546 | 20 | 3570.9 | 140.06 | 88.7
| 14517 | 210.8 | 97.68 | 18.585 | 19.6 | 3469.1 | 129.63 | 88.7
| 14518 | 194.63 | 94.97 | 18.529 | 19 | 3406.4 | 132.61 | 88.7
| 14519 | 220.22 | 94.08 | 18.529 | 19.3 | 3293.3 | 129.63 | 88.7
| 14520 | 233.72 | 96.73 | 18.811 | 20 | 3365.5 | 134.1 | 88.7
| 14521 | 233.38 | 94.44 | 18.981 | 20.4 | 3567.2 | 137.08 | 88.7
| 14522 | 199.27 | 98.93 | 18.585 | 19.9 | 3524.4 | 140.06 | 88.7
| 14523 | 191.15 | 96.9 | 18.246 | 19.4 | 3410 | 143.04 | 88.7
| 14524 | 195.97 | 91.12 | 18.19 | 19.4 | 3312.2 | 137.08 | 88.7
| 14525 | 206.36 | 97.82 | 17.907 | 19.7 | 3415.7 | 138.57 | 88.7
| 14526 | 215.27 | 92.85 | 18.359 | 19.8 | 3415.9 | 128.14 | 88.7
| 14527 | 211.92 | 97.37 | 18.246 | 19.7 | 3406.3 | 129.63 | 88.7
| 14528 | 204.01 | 94.47 | 18.133 | 19.4 | 3392 | 122.18 | 88.7
| 14529 | 220.54 | 95.56 | 18.868 | 19.9 | 3392 | 137.08 | 88.7
| 14530 | 219.67 | 96.81 | 18.698 | 20.4 | 3322.8 | 137.08 | 88.7
| 14531 | 216.11 | 95 | 18.811 | 20.2 | 3501.8 | 125.16 | 88.7
| 14532 | 197.91 | 98.68 | 19.207 | 20.3 | 3401.5 | 125.16 | 88.7
| 14533 | 201.12 | 95.69 | 18.077 | 19.7 | 3359.4 | 135.59 | 88.7
| 14534 | 196.55 | 96.14 | 17.907 | 19.5 | 3262.3 | 128.14 | 88.7
| 14536 | 56.17 | 98.63 | 13.332 | 11.4 | 1305.9 | 134.1 | 88.7
| 14537 | 209.43 | 94.41 | 14.348 | 13.3 | 1501.3 | 125.16 | 88.7
| 14538 | 232.69 | 98.93 | 16.439 | 16.1 | 1993.8 | 125.16 | 88.7
| 14539 | 294.73 | 88.86 | 18.077 | 18.3 | 2537.7 | 126.65 | 88.7
| 14540 | 321.28 | 91.4 | 19.546 | 20.2 | 2967.2 | 120.69 | 88.7
| 14541 | 321.91 | 97.9 | 19.941 | 20.2 | 3587.1 | 120.69 | 88.7
| 14542 | 227.16 | 91.31 | 19.546 | 19.3 | 3700.9 | 131.12 | 88.7
| 14543 | 241.1 | 89.8 | 19.771 | 19.5 | 3704.4 | 131.12 | 88.7
| 14544 | 248.03 | 97.06 | 19.433 | 20.8 | 3721.4 | 128.14 | 88.7
| 14545 | 175.42 | 90.03 | 17.851 | 19.7 | 3473.7 | 128.14 | 88.7
| 14546 | 247.67 | 91.4 | 17.794 | 19.8 | 3395.3 | 113.24 | 88.7
| 14547 | 276.2 | 87.24 | 19.15 | 19.4 | 3577.1 | 113.24 | 88.7
| 14548 | 274.62 | 84.75 | 19.037 | 19.2 | 3681.1 | 123.67 | 88.7
| 14549 | 209.8 | 90.81 | 19.094 | 18.7 | 3593.9 | 122.18 | 90.1
| 14550 | 242.4 | 89.39 | 19.376 | 18.9 | 3584.7 | 140.06 | 90.1
| 14551 | 240.85 | 95.25 | 19.15 | 18.7 | 3708.7 | 140.06 | 90.1
| 14552 | 215.75 | 97.15 | 19.094 | 18.2 | 3784.6 | 129.63 | 90.1
| 14553 | 213.21 | 88.07 | 18.359 | 18.1 | 3726.8 | 129.63 | 90.1
| 14554 | 230.53 | 96.23 | 19.094 | 18.7 | 3615.9 | 135.59 | 90.1
| 14555 | 254.13 | 91.84 | 19.094 | 19.5 | 3695.9 | 134.1 | 90.1
| 14556 | 260.42 | 87.46 | 19.715 | 20 | 3767.8 | 134.1 | 90.1
| 14557 | 249.79 | 93.24 | 19.997 | 19.6 | 3845.3 | 129.63 | 90.1
| 14558 | 217.31 | 94.27 | 19.376 | 19.3 | 3756.1 | 129.63 | 90.1
| 14559 | 97.48 | 27.19 | 6.835 | 10.7 | 757 | 138.57 | 90.1
| 14560 | 98.51 | 27.25 | 8.53 | 12 | 1132.3 | 123.67 | 90.1
| 14561 | 44.42 | 27.22 | 8.699 | 13.9 | 1164.2 | 116.22 | 90.1
| 14565 | 33.45 | 27.11 | 7.965 | 16.1 | 1413.9 | 131.12 | 90.1
| 14566 | 32.08 | 27.08 | 7.852 | 16.3 | 1370.5 | 123.67 | 90.1
| 14567 | 37.79 | 27.19 | 7.909 | 16.9 | 1457 | 123.67 | 90.1
| 14568 | 38.56 | 27.47 | 7.909 | 16.9 | 1440.7 | 135.59 | 90.1
| 14569 | 38.06 | 27.19 | 7.344 | 17 | 1445.6 | 120.69 | 90.1
| 14570 | 40.69 | 27.19 | 7.683 | 16.9 | 1520.2 | 120.69 | 90.1
| 14571 | 39.7 | 27.16 | 7.739 | 16.9 | 1534.3 | 120.69 | 90.1
| 14572 | 39.72 | 27.3 | 7.4 | 16.8 | 1544.3 | 120.69 | 90.1
| 14573 | 41.54 | 27.22 | 7.965 | 16.8 | 1463.5 | 120.69 | 90.1
| 14574 | 38.59 | 27.16 | 8.248 | 16.9 | 1519.3 | 122.18 | 90.1
| 14576 | 64.54 | 93.29 | 16.608 | 17.9 | 2824 | 120.69 | 90.1
| 14577 | 137.93 | 95.86 | 16.043 | 17.3 | 2865.4 | 120.69 | 90.1
| 14578 | 183.95 | 85.42 | 16.552 | 16.4 | 2856.6 | 131.12 | 90.1
| 14579 | 242.14 | 95.53 | 17.794 | 17.9 | 2978.1 | 125.16 | 90.1
| 14580 | 279.42 | 95.53 | 18.472 | 19.1 | 3147.5 | 125.16 | 90.1
| 14581 | 283.27 | 86.93 | 19.659 | 19.6 | 3510.3 | 134.1 | 90.1
| 14582 | 224.04 | 91.4 | 19.659 | 19.2 | 3664.4 | 134.1 | 90.1
| 14583 | 251.86 | 89.53 | 19.433 | 20.2 | 3556.2 | 132.61 | 90.1
| 14591 | 222.64 | 97.51 | 19.15 | 19.8 | 3728.8 | 135.59 | 90.1
| 14592 | 228.75 | 87.68 | 19.828 | 19.9 | 3775 | 129.63 | 90.1
| 14593 | 231.08 | 97.03 | 19.376 | 20 | 3818.6 | 129.63 | 90.1
| 14594 | 249.32 | 96.14 | 20.054 | 20.3 | 3872.8 | 128.14 | 90.1
| 14595 | 251.1 | 92.21 | 20.449 | 20.4 | 3898.8 | 128.14 | 90.1
| 14596 | 212.77 | 96.42 | 19.997 | 20.3 | 3825.5 | 128.14 | 90.1
| 14597 | 222.33 | 92.57 | 19.094 | 19.5 | 3869.6 | 131.12 | 90.1
| 14598 | 232.58 | 94.24 | 19.997 | 19.7 | 3841.4 | 137.08 | 90.1
| 14599 | 236.53 | 95.11 | 19.884 | 20.1 | 3840.3 | 137.08 | 90.1
| 14600 | 235.32 | 95.69 | 19.884 | 20.1 | 3872.1 | 143.04 | 90.1
| 14601 | 234.05 | 96.34 | 19.884 | 19.9 | 3901.8 | 143.04 | 90.1
| 14602 | 225.52 | 98.91 | 19.32 | 19.7 | 3846.4 | 122.18 | 90.1
| 14603 | 222.35 | 92.23 | 19.771 | 19.7 | 3685.5 | 122.18 | 90.1
| 14604 | 230.4 | 94.91 | 19.546 | 19.8 | 3807.2 | 120.69 | 90.1
| 14605 | 245.08 | 95.97 | 19.546 | 20.4 | 3673.2 | 132.61 | 90.1
| 14606 | 242.81 | 91.45 | 19.659 | 20.3 | 3781.9 | 132.61 | 90.1
| 14607 | 214.66 | 99.44 | 19.32 | 21 | 3750.6 | 132.61 | 90.1
| 14608 | 187.24 | 93.91 | 17.173 | 19.7 | 3475.9 | 132.61 | 90.1
| 14609 | 226.04 | 94.72 | 18.416 | 19.5 | 3304 | 129.63 | 90.1
| 14610 | 273.29 | 97.79 | 19.433 | 20.3 | 3414.4 | 129.63 | 90.1
| 14611 | 273.63 | 89.41 | 19.433 | 20.3 | 3485.5 | 138.57 | 90.1
| 14612 | 207.85 | 100.83 | 18.811 | 19.9 | 3485.5 | 138.57 | 90.1
| 14613 | 180.34 | 98.82 | 17.851 | 19.1 | 3303.7 | 123.67 | 90.1
| 14614 | 190.65 | 94.05 | 17.964 | 19.4 | 3276.2 | 123.67 | 90.1
| 14615 | 222.32 | 95.58 | 18.868 | 20.4 | 3348.5 | 123.67 | 90.1
| 14616 | 224.9 | 89.11 | 19.207 | 20.4 | 3417 | 123.67 | 90.1
| 14617 | 192.24 | 94.16 | 18.303 | 19.7 | 3308.8 | 125.16 | 90.1
| 14618 | 202.5 | 91.56 | 19.207 | 19.7 | 3366.7 | 126.65 | 90.1
| 14619 | 215.95 | 89.3 | 18.868 | 20 | 3421.2 | 126.65 | 90.1
| 14620 | 215.2 | 93.94 | 18.698 | 20.2 | 3461.6 | 123.67 | 90.1
| 14621 | 211.81 | 86.18 | 18.811 | 20.2 | 3481.7 | 126.65 | 90.1
| 14622 | 208.13 | 95.08 | 18.416 | 20.4 | 3397.4 | 128.14 | 90.1
| 14623 | 199.48 | 91.73 | 18.246 | 19.6 | 3350.7 | 128.14 | 90.1
| 14624 | 223.52 | 89.89 | 18.642 | 19.8 | 3361.3 | 122.18 | 90.1
| 14625 | 243.34 | 91.81 | 19.715 | 20.3 | 3521.6 | 122.18 | 90.1
| 14626 | 243.7 | 86.62 | 19.037 | 20.5 | 3592.2 | 122.18 | 90.1
| 14627 | 200.45 | 92.93 | 18.529 | 19.8 | 3527 | 123.67 | 90.1
| 14628 | 209.24 | 89.72 | 18.359 | 19.9 | 3463.6 | 123.67 | 90.1
| 14629 | 208.39 | 88.83 | 18.19 | 20 | 3392.9 | 125.16 | 90.1
| 14630 | 31.44 | 91.06 | 14.123 | 12.2 | 920 | 125.16 | 90.1
| 14631 | 166.09 | 98.63 | 14.631 | 14.5 | 1879.7 | 125.16 | 90.1
| 14632 | 208.61 | 89.02 | 17.851 | 16.9 | 2213.6 | 119.2 | 90.1
| 14633 | 254.84 | 86.51 | 18.755 | 18.7 | 2854.8 | 119.2 | 90.1
| 14634 | 301.36 | 96 | 20.449 | 19.8 | 3259.3 | 119.2 | 90.1
| 14635 | 303.75 | 97.12 | 20.506 | 19.9 | 3633.5 | 134.1 | 90.1
| 14636 | 243.23 | 86.73 | 20.506 | 19.9 | 3599.5 | 123.67 | 90.1
| 14637 | 237.25 | 97.62 | 20.506 | 19.9 | 3869.2 | 123.67 | 90.1
| 14638 | 242.59 | 96.62 | 20.167 | 21 | 3839.2 | 129.63 | 90.1
| 14639 | 178.82 | 96.87 | 18.529 | 20 | 3708.2 | 126.65 | 90.1
| 14640 | 214.22 | 96.9 | 18.19 | 20 | 3518.9 | 126.65 | 90.1
| 14641 | 279.82 | 88.1 | 19.489 | 19.1 | 3627.7 | 126.65 | 90.1
| 14642 | 286.75 | 89.39 | 19.433 | 19.4 | 3756.8 | 129.63 | 90.1
| 14643 | 255.09 | 97.01 | 19.884 | 19 | 3777.7 | 129.63 | 90.1
| 14644 | 258.56 | 90.5 | 19.941 | 19.1 | 3894.1 | 125.16 | 90.1
| 14645 | 251.22 | 96.84 | 19.546 | 18.7 | 3951 | 123.67 | 90.1
| 14646 | 202.25 | 98.99 | 18.868 | 17.6 | 3729.1 | 123.67 | 89.7
| 14647 | 213.9 | 91.14 | 18.811 | 17.7 | 3732.2 | 119.2 | 89.7
| 14648 | 243.16 | 95.86 | 18.755 | 18.6 | 3672.9 | 123.67 | 89.7
| 14649 | 265.7 | 96.59 | 19.15 | 18.9 | 3721.9 | 123.67 | 89.7
| 14650 | 271.71 | 89.11 | 19.941 | 19.5 | 3742.6 | 129.63 | 89.7
| 14651 | 259.19 | 96.59 | 19.602 | 19.3 | 3817.8 | 129.63 | 89.7
| 14652 | 213.41 | 95.72 | 19.15 | 18.6 | 3817.8 | 126.65 | 89.7
| 14653 | 235.5 | 91.42 | 19.094 | 18.5 | 3830 | 126.65 | 89.7
| 14654 | 257.07 | 97.15 | 19.489 | 19.5 | 3790.2 | 116.22 | 89.7
| 14655 | 256.61 | 97.51 | 20.223 | 19.7 | 3887.9 | 123.67 | 89.7
| 14656 | 239.43 | 90.25 | 20.223 | 19.6 | 3900.1 | 123.67 | 89.7
| 14657 | 238.51 | 95.19 | 19.771 | 19.5 | 3899.9 | 114.73 | 89.7
| 14658 | 230.92 | 93.15 | 18.924 | 19 | 3963.2 | 123.67 | 89.7
| 14659 | 238.5 | 87.15 | 19.207 | 19.2 | 3837.3 | 123.67 | 89.7
| 14660 | 251.26 | 92.99 | 19.376 | 19.5 | 3883.6 | 135.59 | 89.7
| 14661 | 267.31 | 95.3 | 19.715 | 19.9 | 3889.5 | 123.67 | 89.7
| 14662 | 268.19 | 87.07 | 20.223 | 20 | 4014.5 | 123.67 | 89.7
| 14663 | 242.31 | 95.69 | 19.884 | 19.5 | 3996.1 | 131.12 | 89.7
| 14664 | 238.33 | 89.47 | 19.094 | 19.3 | 3974.8 | 134.1 | 89.7
| 14665 | 246.47 | 85.76 | 19.771 | 19.4 | 3894.5 | 134.1 | 89.7
| 14666 | 239.22 | 93.8 | 19.715 | 19.7 | 3883.8 | 119.2 | 89.7
| 14667 | 232.75 | 91.03 | 19.546 | 19.7 | 3879.1 | 119.2 | 89.7
| 14668 | 237.34 | 86.68 | 19.884 | 19.8 | 4025.5 | 125.16 | 89.7
| 14669 | 228.49 | 96.81 | 19.263 | 20 | 3896.9 | 126.65 | 89.7
| 14670 | 151.97 | 86.43 | 17.23 | 19.3 | 3521.3 | 126.65 | 89.7
| 14671 | 226.26 | 88.35 | 18.303 | 20.4 | 3406 | 128.14 | 89.7
| 14672 | 266.29 | 86.65 | 19.489 | 20.1 | 3639.4 | 123.67 | 89.7
| 14673 | 282.33 | 85.25 | 20.506 | 20.4 | 3890.6 | 123.67 | 89.7
| 14674 | 266.08 | 91.51 | 20.28 | 20.2 | 3974.6 | 134.1 | 89.7
| 14675 | 215.31 | 89.27 | 19.659 | 19.9 | 4022.9 | 128.14 | 89.7
| 14684 | 239.5 | 87.18 | 19.828 | 20.2 | 3991.9 | 138.57 | 89.7
| 14685 | 225.23 | 95.5 | 19.263 | 20 | 3939.2 | 135.59 | 89.7
| 14686 | 218.23 | 94.3 | 19.263 | 19.7 | 3854.6 | 135.59 | 89.7
| 14687 | 224.59 | 90.59 | 19.207 | 19.8 | 3922.8 | 134.1 | 89.7
| 14688 | 235.85 | 99.1 | 19.659 | 20.3 | 3689.4 | 134.1 | 89.7
| 14689 | 236.14 | 95.44 | 19.659 | 20.5 | 3913.4 | 129.63 | 89.7
| 14690 | 207.19 | 92.93 | 19.32 | 20.1 | 3875.2 | 122.18 | 89.7
| 14691 | 212.28 | 100.8 | 18.811 | 19.6 | 3917.3 | 122.18 | 89.7
| 14692 | 214.05 | 93.38 | 18.755 | 19.6 | 3862.6 | 132.61 | 89.7
| 14693 | 214.65 | 99.83 | 18.585 | 19.6 | 3851.6 | 129.63 | 89.7
| 14694 | 225.68 | 96.56 | 19.037 | 19.9 | 3686.7 | 129.63 | 89.7
| 14695 | 226.39 | 92.48 | 19.15 | 19.8 | 3783.1 | 120.69 | 89.7
| 14696 | 207.77 | 99.3 | 18.246 | 19.5 | 3783.1 | 120.69 | 89.7
| 14697 | 212.4 | 91.2 | 18.698 | 19.3 | 3689.4 | 123.67 | 89.7
| 14698 | 234.21 | 95.14 | 18.868 | 19.8 | 3754.8 | 131.12 | 89.7
| 14699 | 246.03 | 98.99 | 19.489 | 20.2 | 3900.4 | 131.12 | 89.7
| 14700 | 243.77 | 90.61 | 19.602 | 20.6 | 3875.1 | 119.2 | 89.7
| 14701 | 227.69 | 99.18 | 19.376 | 20.8 | 3865 | 122.18 | 89.7
| 14702 | 202.94 | 94.16 | 17.738 | 20.2 | 3737.8 | 122.18 | 89.7
| 14703 | 220.82 | 93.32 | 18.642 | 19.7 | 3656.3 | 129.63 | 89.7
| 14704 | 268.6 | 95.22 | 18.868 | 20 | 3706.9 | 129.63 | 89.7
| 14705 | 271.85 | 95.16 | 19.376 | 20.2 | 3848.7 | 120.69 | 89.7
| 14706 | 230.48 | 96.92 | 18.811 | 19.7 | 3799.7 | 120.69 | 89.7
| 14707 | 199.45 | 97.54 | 18.416 | 19.4 | 3776.6 | 131.12 | 89.7
| 14708 | 212.13 | 89.25 | 18.698 | 19.7 | 3709.7 | 129.63 | 89.7
| 14709 | 224.83 | 95.08 | 18.303 | 19.8 | 3748 | 129.63 | 89.7
| 14710 | 230.01 | 94.72 | 19.15 | 20.2 | 3748.1 | 129.63 | 89.7
| 14711 | 228.02 | 88.77 | 19.15 | 20.2 | 3818.4 | 125.16 | 89.7
| 14712 | 204.83 | 95.33 | 18.755 | 19.9 | 3747.7 | 125.16 | 89.7
| 14713 | 209.67 | 91.14 | 18.642 | 19.7 | 3758.8 | 125.16 | 89.7
| 14714 | 214.78 | 96.5 | 18.585 | 19.7 | 3785.1 | 134.1 | 89.7
| 14715 | 241.65 | 96.5 | 18.868 | 20.2 | 3746.9 | 134.1 | 89.7
| 14716 | 243.22 | 85.34 | 19.037 | 20.3 | 3865.7 | 131.12 | 89.7
| 14717 | 227.92 | 92.43 | 18.755 | 20 | 3855.3 | 131.12 | 89.7
| 14718 | 219.24 | 91.42 | 18.642 | 19.8 | 3804.5 | 120.69 | 89.7
| 14719 | 215.52 | 84.56 | 18.698 | 19.9 | 3857.9 | 113.24 | 89.7
| 14720 | 212.62 | 92.6 | 18.246 | 20 | 3848.7 | 113.24 | 89.7
| 14721 | 216.02 | 88.94 | 19.037 | 20.3 | 3818.7 | 120.69 | 89.7
| 14722 | 212.53 | 93.66 | 18.698 | 20.2 | 3861 | 122.18 | 89.7
| 14723 | 187.26 | 93.32 | 18.981 | 19.9 | 3758.7 | 122.18 | 89.7
| 14724 | 24.76 | 93.85 | 12.371 | 10.6 | 1797.5 | 122.18 | 89.7
| 14725 | 209.28 | 96.23 | 15.139 | 13 | 1959.7 | 122.18 | 89.7
| 14726 | 229.08 | 94.13 | 15.987 | 15.2 | 2449.6 | 122.18 | 89.7
| 14727 | 287.51 | 88.13 | 18.19 | 17.5 | 2939.8 | 125.16 | 89.7
| 14728 | 331.63 | 85.78 | 20.11 | 19.6 | 3190.8 | 113.24 | 89.7
| 14729 | 344.04 | 96.84 | 20.732 | 20.3 | 3730.3 | 114.73 | 89.7
| 14730 | 288.23 | 96.2 | 19.546 | 19.6 | 3955.7 | 114.73 | 89.7
| 14731 | 221.35 | 88.05 | 19.771 | 19.9 | 4062.6 | 129.63 | 89.7
| 14732 | 228.6 | 95.47 | 19.546 | 20.7 | 4048.9 | 129.63 | 89.7
| 14733 | 170.7 | 86.09 | 18.585 | 20 | 3887.1 | 125.16 | 89.7
| 14734 | 231.63 | 92.12 | 18.529 | 20.3 | 3837.1 | 116.22 | 89.7
| 14735 | 273.37 | 89.25 | 19.546 | 19.3 | 4018.9 | 116.22 | 89.7
| 14736 | 274.48 | 86.2 | 19.715 | 19.7 | 4121.1 | 116.22 | 89.7
| 14737 | 199.82 | 91.67 | 19.207 | 18.9 | 3995.9 | 122.18 | 89.7
| 14738 | 230.43 | 91.67 | 18.755 | 18.8 | 3975.1 | 122.18 | 89.8
| 14739 | 231.91 | 90.36 | 19.659 | 19 | 4002.5 | 120.69 | 89.8
| 14740 | 215.65 | 97.76 | 19.094 | 18.7 | 3987.1 | 120.69 | 89.8
| 14741 | 208.94 | 91.03 | 18.698 | 18.7 | 4021.5 | 114.73 | 89.8
| 14742 | 216.01 | 93.88 | 19.037 | 19.2 | 4015.9 | 110.26 | 89.8
| 14743 | 243.61 | 95.25 | 19.037 | 19.9 | 3984.5 | 110.26 | 89.8
| 14744 | 255.43 | 88.86 | 19.997 | 20.1 | 4076.7 | 125.16 | 89.8
| 14745 | 249.86 | 96.45 | 20.054 | 20 | 4136.7 | 125.16 | 89.8
| 14746 | 203.55 | 95.02 | 19.32 | 19.3 | 4118 | 125.16 | 89.8
| 14747 | 233.65 | 90.59 | 19.546 | 19.9 | 4118 | 119.2 | 89.8
| 14748 | 239.85 | 97.7 | 19.941 | 20.1 | 4113.9 | 126.65 | 89.8
| 14749 | 239.21 | 91.84 | 19.997 | 20.2 | 4153.4 | 126.65 | 89.8
| 14750 | 236.26 | 93.21 | 20.223 | 20.3 | 4239.3 | 120.69 | 89.8
| 14751 | 217.75 | 99.46 | 19.771 | 19.8 | 4190.1 | 120.69 | 89.8
| 14752 | 207.62 | 90.84 | 19.771 | 19.9 | 4188.8 | 131.12 | 89.8
| 14753 | 207.72 | 88.94 | 19.546 | 19.9 | 4131.7 | 131.12 | 89.8
| 14754 | 224.46 | 91.37 | 20.167 | 20.3 | 4218 | 122.18 | 89.8
| 14755 | 224.97 | 87.29 | 19.997 | 20.4 | 4218 | 111.75 | 89.8
| 14756 | 203.29 | 92.21 | 19.489 | 19.9 | 4160.7 | 125.16 | 89.8
| 14757 | 205.2 | 86.45 | 19.433 | 19.8 | 4099.9 | 125.16 | 89.8
| 14758 | 226.03 | 85.9 | 19.602 | 19.9 | 4138 | 123.67 | 89.8
| 14759 | 238.17 | 88.46 | 19.715 | 20.3 | 4188.2 | 119.2 | 89.8
| 14760 | 236.73 | 84 | 20.28 | 20.4 | 4193 | 119.2 | 89.8
| 14761 | 221.75 | 94.08 | 20.054 | 20.1 | 4206.2 | 125.16 | 89.8
| 14762 | 225.36 | 90.78 | 19.771 | 19.8 | 4218.4 | 122.18 | 89.8
| 14763 | 226.21 | 83.89 | 19.659 | 20.7 | 4132.6 | 122.18 | 89.8
| 14764 | 212.78 | 90.36 | 18.811 | 19.9 | 3993.5 | 119.2 | 89.8
| 14765 | 227.25 | 86.04 | 18.868 | 20.7 | 4082.6 | 119.2 | 89.8
| 14766 | 257.05 | 86.23 | 19.941 | 20.1 | 4056.2 | 116.22 | 89.8
| 14767 | 261.77 | 92.37 | 20.11 | 20 | 4132.6 | 122.18 | 89.8
| 14768 | 226.45 | 85.06 | 19.602 | 19.6 | 4239.5 | 114.73 | 89.8
| 14769 | 230.46 | 84.14 | 19.828 | 20 | 4249.3 | 122.18 | 89.8
| 14779 | 229.42 | 90.03 | 19.828 | 19.8 | 4208.8 | 116.22 | 89.8
| 14780 | 222.09 | 83.91 | 19.659 | 19.7 | 4208.8 | 116.22 | 89.8
| 14781 | 242.35 | 86.59 | 19.489 | 19.9 | 4100.3 | 122.18 | 89.8
| 14782 | 247.05 | 85.73 | 19.884 | 20.1 | 4207 | 117.71 | 89.8
| 14783 | 239 | 85.7 | 19.489 | 19.8 | 4242.8 | 117.71 | 89.8
| 14784 | 200.51 | 91.7 | 18.472 | 19.4 | 4043.5 | 123.67 | 89.8
| 14785 | 224.67 | 77.16 | 19.32 | 19.6 | 3909.1 | 123.67 | 89.8
| 14786 | 239.04 | 89.61 | 19.433 | 19.9 | 3974.9 | 116.22 | 89.8
| 14787 | 242.35 | 89.61 | 19.659 | 20.4 | 4124.7 | 122.18 | 89.8
| 14788 | 227.93 | 78.08 | 19.715 | 20.3 | 4055.9 | 119.2 | 89.8
| 14789 | 220.42 | 87.66 | 19.263 | 19.8 | 4131.5 | 119.2 | 89.8
| 14790 | 226.12 | 84.92 | 18.868 | 19.9 | 4152.7 | 117.71 | 89.8
| 14791 | 218.58 | 84.14 | 19.15 | 19.6 | 4063.8 | 117.71 | 89.8
| 14792 | 237.44 | 88.72 | 19.376 | 19.7 | 4056.5 | 129.63 | 89.8
| 14793 | 254.83 | 88.21 | 19.828 | 20.3 | 4100.9 | 120.69 | 89.8
| 14794 | 246.68 | 90.84 | 19.433 | 19.8 | 4153 | 120.69 | 89.8
| 14795 | 198.76 | 92.26 | 18.585 | 20.1 | 4096.9 | 123.67 | 89.8
| 14796 | 197.51 | 88.02 | 18.077 | 19.9 | 3557.9 | 123.67 | 89.8
| 14797 | 257.08 | 84 | 18.585 | 19.9 | 3600.1 | 119.2 | 89.8
| 14798 | 284.38 | 75.46 | 19.376 | 20.2 | 3964.3 | 119.2 | 89.8
| 14799 | 284.37 | 82.8 | 19.884 | 20.2 | 3976.7 | 128.14 | 89.8
| 14800 | 209.82 | 86.18 | 19.207 | 19.7 | 4039.9 | 128.14 | 89.8
| 14801 | 224.69 | 74.06 | 18.755 | 19.6 | 3957.3 | 128.14 | 89.8
| 14802 | 241.54 | 87.01 | 18.981 | 20 | 3949.9 | 117.71 | 89.8
| 14803 | 241.41 | 81.37 | 19.207 | 20.4 | 4015.8 | 125.16 | 89.8
| 14804 | 220.96 | 81.23 | 19.376 | 20.3 | 4001.7 | 125.16 | 89.8
| 14805 | 188.79 | 82.57 | 19.037 | 19.9 | 3931.6 | 137.08 | 89.8
| 14806 | 195.77 | 77.66 | 18.981 | 19.5 | 3818 | 122.18 | 89.8
| 14807 | 207.44 | 82.46 | 18.811 | 19.6 | 3843 | 122.18 | 89.8
| 14808 | 227.57 | 83.91 | 18.642 | 19.9 | 3844.8 | 116.22 | 89.8
| 14809 | 228.27 | 82.88 | 18.981 | 20 | 3897.6 | 116.22 | 89.8
| 14810 | 196.17 | 86.43 | 18.529 | 19.6 | 3844.6 | 129.63 | 89.8
| 14811 | 204.27 | 78.5 | 18.19 | 19.6 | 3764.5 | 122.18 | 89.8
| 14812 | 228.49 | 83.05 | 18.698 | 19.8 | 3649.7 | 119.2 | 89.8
| 14813 | 237.98 | 84.67 | 18.755 | 20.2 | 3956.3 | 119.2 | 89.8
| 14814 | 236.6 | 79.36 | 19.037 | 20.5 | 3883.4 | 119.2 | 89.8
| 14815 | 193.01 | 84.5 | 18.755 | 19.7 | 3864 | 122.18 | 89.8
| 14816 | 203.73 | 82.88 | 18.698 | 19.9 | 3832.1 | 125.16 | 89.8
| 14817 | 198.67 | 87.57 | 18.698 | 19.8 | 3769.6 | 125.16 | 89.8
| 14818 | 3.92 | 81.76 | 12.371 | 11.4 | 1320.5 | 134.1 | 89.8
| 14819 | 149.55 | 81.07 | 15.196 | 13.7 | 2154.4 | 122.18 | 89.8
| 14824 | 226.82 | 76.94 | 19.602 | 19.5 | 4010.6 | 126.65 | 89.8
| 14825 | 231.79 | 99.1 | 20.393 | 19.7 | 3974.3 | 125.16 | 89.8
| 14826 | 256.96 | 95.58 | 19.941 | 20.9 | 4190.4 | 125.16 | 89.8
| 14827 | 243.81 | 93.63 | 18.416 | 20.9 | 4121.3 | 125.16 | 89.8
| 14828 | 218.65 | 97.54 | 17.964 | 20.1 | 3829 | 122.18 | 89.8
| 14829 | 247.53 | 92.71 | 18.472 | 19.1 | 3957.4 | 122.18 | 89.8
| 14830 | 281.84 | 89.02 | 19.771 | 19.6 | 4037.5 | 120.69 | 89.8
| 14831 | 270.42 | 98.07 | 19.376 | 19.5 | 4171.9 | 120.69 | 89.8
| 14832 | 246.65 | 94.89 | 19.546 | 19.6 | 4237.9 | 122.18 | 89.8
| 14833 | 244.58 | 97.82 | 19.602 | 19.5 | 4213.6 | 113.24 | 90.5
| 14834 | 203.85 | 99.41 | 18.698 | 18.4 | 4178.2 | 113.24 | 90.5
| 14835 | 209.28 | 93.49 | 19.207 | 18.4 | 4157.6 | 134.1 | 90.5
| 14836 | 207.66 | 98.01 | 18.868 | 18.8 | 4004.1 | 134.1 | 90.5
| 14837 | 247.22 | 95.97 | 19.602 | 19.3 | 3951.5 | 116.22 | 90.5
| 14838 | 252.19 | 92.04 | 19.997 | 19.6 | 4155 | 117.71 | 90.5
| 14839 | 241.63 | 97.45 | 20.28 | 19.5 | 4189.6 | 117.71 | 90.5
| 14840 | 213.57 | 97.59 | 18.755 | 19.1 | 4275.3 | 126.65 | 90.5
| 14841 | 243.53 | 95.08 | 19.997 | 19.3 | 4275.7 | 126.65 | 90.5
| 14842 | 249.11 | 98.29 | 20.11 | 19.8 | 4341.6 | 128.14 | 90.5
| 14843 | 261.16 | 94.52 | 20.054 | 20.1 | 4491.2 | 123.67 | 90.5
| 14844 | 262.29 | 88.8 | 20.506 | 20.4 | 4463.5 | 123.67 | 90.5
| 14845 | 244.13 | 97.09 | 19.941 | 19.7 | 4586.2 | 135.59 | 90.5
| 14846 | 238.07 | 96.2 | 19.828 | 19.8 | 4476.5 | 135.59 | 90.5
| 14847 | 238.92 | 94.33 | 19.828 | 19.8 | 4470.9 | 135.59 | 90.5
| 14848 | 248.41 | 96.95 | 19.771 | 19.8 | 4469.6 | 117.71 | 90.5
| 14849 | 261.3 | 95.25 | 20.28 | 20.3 | 4546.9 | 117.71 | 90.5
| 14850 | 257.92 | 91.95 | 20.732 | 20.4 | 4546.9 | 117.71 | 90.5
| 14851 | 223.05 | 97.23 | 19.715 | 20 | 4508.8 | 120.69 | 90.5
| 14852 | 238.4 | 98.01 | 19.771 | 19.7 | 4325 | 120.69 | 90.5
| 14853 | 243.14 | 87.63 | 19.941 | 19.9 | 4363.3 | 122.18 | 90.5
| 14854 | 253.21 | 98.85 | 20.619 | 20 | 4352.8 | 131.12 | 90.5
| 14855 | 255.81 | 97.06 | 20.223 | 20.3 | 4376.4 | 123.67 | 90.5
| 14856 | 249.39 | 88.97 | 20.393 | 20.1 | 4535 | 123.67 | 90.5
| 14857 | 236.07 | 98.54 | 19.941 | 19.9 | 4388.4 | 125.16 | 90.5
| 14858 | 218.01 | 98.54 | 18.868 | 20.5 | 4309 | 125.16 | 90.5
| 14859 | 193.15 | 94.83 | 18.416 | 19.7 | 3929.2 | 128.14 | 90.5
| 14860 | 264.58 | 99.66 | 19.094 | 19.4 | 3904.9 | 117.71 | 90.5
| 14861 | 292.4 | 90.17 | 20.506 | 20.5 | 4016.5 | 128.14 | 90.5
| 14862 | 288.88 | 96.81 | 19.941 | 20.2 | 4173.5 | 128.14 | 90.5
| 14863 | 209.49 | 98.4 | 19.32 | 19.5 | 4273.2 | 119.2 | 90.5
| 14867 | 254.81 | 89.5 | 19.546 | 20 | 4281.9 | 128.14 | 90.5
| 14871 | 221.35 | 99.46 | 19.433 | 20 | 4060.8 | 120.69 | 90.5
| 14873 | 235 | 95.16 | 19.489 | 20.1 | 4300.2 | 126.65 | 90.5
| 14874 | 232.77 | 97.29 | 19.263 | 19.7 | 4282.2 | 113.24 | 90.5
| 14875 | 230.69 | 92.34 | 19.094 | 19.9 | 4253.3 | 128.14 | 90.5
| 14876 | 230.6 | 92.79 | 19.997 | 20 | 4258.4 | 129.63 | 90.5
| 14877 | 242.76 | 97.76 | 19.884 | 20.3 | 4267.9 | 126.65 | 90.5
| 14878 | 243.51 | 93.68 | 19.32 | 20.3 | 4322.6 | 131.12 | 90.5
| 14879 | 240.8 | 97.31 | 19.602 | 20.2 | 4323.4 | 123.67 | 90.5
| 14880 | 226.11 | 97.59 | 19.32 | 19.8 | 4258.4 | 151.98 | 90.5
| 14881 | 224.12 | 89.41 | 19.207 | 20 | 4203 | 128.14 | 90.5
| 14882 | 212.7 | 95.05 | 19.32 | 19.8 | 4108.9 | 128.14 | 90.5
| 14883 | 260.03 | 96.81 | 19.602 | 20 | 4231.3 | 132.61 | 90.5
| 14884 | 263.52 | 91.37 | 20.167 | 20.6 | 4318.6 | 126.65 | 90.5
| 14885 | 240.06 | 97.87 | 19.32 | 20 | 4325.4 | 131.12 | 90.5
| 14886 | 236.75 | 97.87 | 19.263 | 19.6 | 4319.4 | 123.67 | 90.5
| 14887 | 240.33 | 94.38 | 19.884 | 19.8 | 4220.4 | 126.65 | 90.5
| 14888 | 234 | 96.45 | 19.433 | 20 | 4316.4 | 125.16 | 90.5
| 14889 | 250.1 | 94.44 | 19.32 | 20.8 | 4327.6 | 126.65 | 90.5
| 14890 | 226.86 | 97.51 | 18.868 | 20.4 | 4124.5 | 126.65 | 90.5
| 14891 | 174.05 | 100.66 | 18.02 | 20.1 | 4015.5 | 114.73 | 90.5
| 14892 | 249.51 | 88.33 | 18.811 | 19.5 | 3909.1 | 123.67 | 90.5
| 14893 | 268.05 | 98.21 | 19.376 | 19.7 | 4138.2 | 128.14 | 90.5
| 14894 | 241.98 | 96.17 | 18.811 | 19.7 | 4178.4 | 123.67 | 90.5
| 14895 | 207.32 | 91.54 | 18.981 | 19.4 | 4197.4 | 134.1 | 90.5
| 14896 | 194.35 | 98.43 | 18.585 | 18.9 | 4023.4 | 128.14 | 90.5
| 14897 | 184.98 | 94.05 | 18.19 | 18.6 | 3989.7 | 122.18 | 90.5
| 14898 | 199.61 | 96.78 | 18.133 | 18.9 | 3907.6 | 123.67 | 90.5
| 14899 | 246 | 96.45 | 18.642 | 19.9 | 3963.9 | 126.65 | 90.5
| 14900 | 249.18 | 91.12 | 19.037 | 20 | 4143.2 | 123.67 | 90.5
| 14901 | 209.04 | 97.7 | 18.472 | 19.5 | 4067.1 | 131.12 | 90.5
| 14902 | 195.67 | 95.81 | 18.303 | 19.4 | 4091.8 | 125.16 | 90.5
| 14903 | 224.47 | 98.4 | 18.642 | 19.8 | 4010.2 | 122.18 | 90.5
| 14904 | 225.17 | 98.51 | 18.924 | 20.2 | 3983.9 | 134.1 | 90.5
| 14905 | 211.2 | 91.9 | 19.094 | 20.2 | 4129.4 | 119.2 | 90.5
| 14906 | 213.12 | 96.2 | 18.642 | 19.8 | 4129.4 | 122.18 | 90.5
| 14907 | 215.85 | 97.03 | 18.755 | 19.9 | 4169.8 | 111.75 | 90.5
| 14908 | 210.82 | 92.9 | 18.133 | 19.6 | 4169.8 | 119.2 | 90.5
| 14909 | 229.13 | 96.09 | 18.19 | 20.1 | 4025.5 | 125.16 | 90.5
| 14910 | 246.17 | 91.76 | 19.094 | 20.5 | 4132.5 | 125.16 | 90.5
| 14911 | 240.65 | 97.76 | 19.094 | 20.3 | 4132.5 | 122.18 | 90.5
| 14912 | 199.55 | 99.49 | 18.472 | 19.8 | 3985.9 | 122.18 | 90.5
| 14913 | 91.3 | 93.38 | 14.405 | 12.2 | 1997 | 122.18 | 90.5
| 14914 | 269.02 | 92.68 | 15.083 | 14.9 | 2490.1 | 129.63 | 90.5
| 14915 | 278.35 | 97.45 | 17.851 | 17.6 | 2985.8 | 129.63 | 90.5
| 14916 | 330.13 | 97.34 | 19.32 | 19.5 | 3225.8 | 132.61 | 90.5
| 14917 | 329.81 | 90.31 | 20.449 | 20.6 | 3733.1 | 132.61 | 90.5
| 14918 | 309.8 | 94.63 | 20.28 | 20.6 | 4113.8 | 120.69 | 90.5
| 14919 | 246.54 | 98.21 | 19.828 | 19.8 | 4207 | 123.67 | 90.5
| 14920 | 216.05 | 92.79 | 19.207 | 20.7 | 4258.2 | 123.67 | 90.5
| 14921 | 198.66 | 99.66 | 18.02 | 20.2 | 4142 | 128.14 | 90.5
| 14922 | 231.16 | 91 | 18.303 | 20.1 | 3796.9 | 125.16 | 90.5
| 14923 | 284.71 | 87.85 | 20.223 | 19.9 | 3908.7 | 125.16 | 90.5
| 14924 | 288.61 | 97.84 | 20.223 | 20.2 | 4049.6 | 125.16 | 90.5
| 14925 | 228.49 | 94.38 | 19.546 | 19.9 | 4174.5 | 134.1 | 90.5
| 14926 | 241.62 | 90.5 | 19.997 | 19.8 | 4200.4 | 134.1 | 90.5
| 14927 | 254.4 | 98.54 | 20.506 | 20.1 | 4108.2 | 128.14 | 90.5
| 14928 | 36.8 | 27.33 | 14.405 | 7 | 1135 | 128.14 | 90.3
| 14929 | 39.94 | 27.27 | 13.106 | 11.5 | 1211.6 | 134.1 | 90.3
| 14930 | 34.59 | 27.25 | 13.106 | 13.6 | 1323.9 | 134.1 | 90.3
| 14931 | 25.33 | 27.3 | 8.191 | 13.6 | 1450.6 | 123.67 | 90.3
| 14932 | 25.55 | 27.33 | 13.049 | 13.6 | 1420.2 | 131.12 | 90.3
| 14933 | 31.57 | 27.3 | 6.666 | 15.2 | 1396.4 | 131.12 | 90.3
| 14934 | 23.4 | 27.33 | 11.072 | 14.9 | 1411.1 | 128.14 | 90.3
| 14935 | 25.75 | 27.11 | 6.779 | 15 | 1353.2 | 128.14 | 90.3
| 14936 | 23.51 | 27.25 | 5.931 | 15 | 1355.5 | 135.59 | 90.3
| 14937 | 32.24 | 27.22 | 6.27 | 16 | 1318 | 137.08 | 90.3
| 14938 | 23.83 | 27.22 | 6.327 | 15.8 | 1403.9 | 126.65 | 90.3
| 14939 | 26.92 | 27.22 | 6.609 | 15.9 | 1306.2 | 126.65 | 90.3
| 14940 | 25.58 | 27.3 | 6.496 | 15.9 | 1420.5 | 125.16 | 90.3
| 14941 | 30.3 | 27.33 | 7.965 | 16 | 1622.7 | 125.16 | 90.3
| 14942 | 31.46 | 27.39 | 10.677 | 16 | 1533.5 | 126.65 | 90.3
| 14943 | 27.39 | 27.3 | 10.281 | 16 | 1531.4 | 126.65 | 90.3
| 14944 | 28.66 | 27.44 | 9.716 | 15.9 | 2117.8 | 131.12 | 90.3
| 14945 | 27.34 | 27.41 | 8.586 | 16 | 1778.1 | 134.1 | 90.3
| 14946 | 27.72 | 27.36 | 7.174 | 15.9 | 1537.5 | 134.1 | 90.3
| 14947 | 28.99 | 27.3 | 9.829 | 16.1 | 1577 | 134.1 | 90.3
| 14948 | 35.71 | 27.47 | 9.942 | 15.9 | 1652.2 | 134.1 | 90.3
| 14949 | 34.96 | 27.41 | 9.66 | 15.9 | 1651.1 | 135.59 | 90.3
| 14950 | 34.97 | 27.36 | 7.965 | 15.9 | 1732.3 | 135.59 | 90.3
| 14951 | 36.91 | 27.3 | 10.394 | 15.8 | 1840.3 | 129.63 | 90.3
| 14952 | 30.14 | 27.25 | 9.151 | 14.8 | 1391.1 | 134.1 | 90.3
| 14953 | 30.65 | 27.39 | 8.417 | 15.2 | 1392.2 | 134.1 | 90.3
| 14954 | 33.88 | 27.08 | 8.248 | 15 | 1539.3 | 128.14 | 90.3
| 14955 | 108.78 | 101.61 | 16.777 | 15.4 | 3018.6 | 137.08 | 90.3
| 14956 | 174.44 | 99.32 | 17.003 | 15.9 | 3110.2 | 137.08 | 90.3
| 14957 | 211.64 | 94.47 | 19.037 | 17.8 | 3319.6 | 116.22 | 90.3
| 14958 | 265 | 102.42 | 20.675 | 19.1 | 3723 | 125.16 | 90.3
| 14959 | 277.19 | 98.54 | 20.675 | 19.8 | 3984.7 | 131.12 | 90.3
| 14960 | 267.72 | 91.48 | 21.184 | 19.9 | 4064.6 | 131.12 | 90.3
| 14961 | 224.88 | 97.65 | 21.24 | 20.1 | 4121.8 | 131.12 | 90.3
| 14962 | 219.95 | 96.03 | 21.353 | 20.2 | 4149.9 | 120.69 | 90.3
| 14963 | 225.13 | 96.14 | 21.636 | 20.2 | 4266.7 | 120.69 | 90.3
| 14964 | 219.38 | 97.51 | 20.449 | 19.9 | 4287.8 | 126.65 | 90.3
| 14965 | 213.73 | 91.45 | 20.336 | 19.4 | 4118.2 | 137.08 | 90.3
| 14966 | 234.67 | 92.46 | 20.619 | 19.5 | 4278.1 | 119.2 | 90.3
| 14967 | 263.45 | 97.57 | 20.845 | 20 | 4347.5 | 119.2 | 90.3
| 14968 | 265.46 | 90.75 | 20.958 | 20.2 | 4350 | 119.2 | 90.3
| 14969 | 236.85 | 98.32 | 21.014 | 20 | 4468.8 | 126.65 | 90.3
| 14970 | 232.86 | 100.66 | 20.901 | 19.5 | 4358.1 | 116.22 | 90.3
| 14971 | 246.79 | 89.33 | 21.071 | 19.9 | 4358.1 | 135.59 | 90.3
| 14972 | 246.54 | 93.07 | 21.071 | 20 | 4374.9 | 135.59 | 90.3
| 14973 | 253.47 | 98.29 | 20.845 | 20.1 | 4381.1 | 143.04 | 90.3
| 14974 | 262.21 | 94.16 | 21.24 | 20.4 | 4558.7 | 143.04 | 90.3
| 14975 | 256.77 | 95.11 | 20.901 | 20.3 | 4448.1 | 123.67 | 90.3
| 14976 | 224.29 | 97.4 | 20.562 | 19.7 | 4491.4 | 123.67 | 90.3
| 14977 | 251.53 | 93.15 | 20.336 | 19.9 | 4462.6 | 123.67 | 90.3
| 14978 | 252.01 | 96.73 | 20.732 | 20 | 4519.6 | 128.14 | 90.3
| 14979 | 254.62 | 95.92 | 20.506 | 20 | 4519.6 | 123.67 | 90.3
| 14980 | 262.08 | 92.6 | 21.127 | 20.4 | 4523.1 | 123.67 | 90.3
| 14981 | 256.29 | 96.28 | 21.014 | 20.3 | 4492.8 | 132.61 | 90.3
| 14982 | 217.52 | 97.9 | 20.449 | 19.7 | 4456.4 | 116.22 | 90.3
| 14983 | 227.39 | 93.29 | 19.997 | 20.4 | 4393 | 116.22 | 90.3
| 14984 | 191.01 | 99.69 | 18.755 | 20 | 4132.8 | 122.18 | 90.3
| 14985 | 233.38 | 95.42 | 18.585 | 20.7 | 4095.2 | 122.18 | 90.3
| 14986 | 267.93 | 87.43 | 19.997 | 19.8 | 4139.6 | 122.18 | 90.3
| 14987 | 283.91 | 96.31 | 20.845 | 20.2 | 4267.6 | 117.71 | 90.3
| 14988 | 256.64 | 99.38 | 19.941 | 19.9 | 4466.4 | 117.71 | 90.3
| 14989 | 220.74 | 92.18 | 20.054 | 19.8 | 4353.1 | 128.14 | 90.3
| 14990 | 247.9 | 99.18 | 20.506 | 20 | 4387.5 | 128.14 | 90.3
| 14991 | 255.78 | 97.4 | 20.562 | 20.5 | 4452.8 | 113.24 | 90.3
| 14992 | 246.5 | 94.52 | 20.28 | 20.3 | 4492.3 | 122.18 | 90.3
| 14993 | 209.29 | 98.29 | 19.884 | 19.6 | 4304.4 | 122.18 | 90.3
| 14994 | 218.75 | 92.29 | 19.715 | 19.8 | 4255.9 | 113.24 | 90.3
| 14995 | 220.31 | 93.94 | 19.489 | 20 | 4314.3 | 114.73 | 90.3
| 14996 | 235.17 | 96.2 | 19.32 | 20.2 | 4201 | 114.73 | 90.3
| 14997 | 242.43 | 90.11 | 20.054 | 20.4 | 4314.9 | 120.69 | 90.3
| 14998 | 233.06 | 97.98 | 19.602 | 20.2 | 4282.8 | 120.69 | 90.3
| 14999 | 208.96 | 96.87 | 19.15 | 19.8 | 4240.2 | 120.69 | 90.3
| 15000 | 226 | 89.58 | 19.602 | 19.9 | 4123.4 | 131.12 | 90.3
| 15001 | 236.18 | 98.37 | 19.884 | 20.4 | 4212.9 | 114.73 | 90.3
| 15002 | 236.49 | 95.78 | 19.433 | 20.2 | 4284.7 | 123.67 | 90.3
| 15003 | 216.24 | 96.98 | 20.167 | 20.1 | 4235.8 | 123.67 | 90.3
| 15004 | 209.5 | 97.62 | 19.32 | 19.9 | 4236.4 | 116.22 | 90.3
| 15005 | 204.9 | 92.85 | 18.811 | 19.8 | 4172.3 | 116.22 | 90.3
| 15006 | 205.79 | 97.96 | 19.15 | 20 | 4188.2 | 131.12 | 90.3
| 15007 | 69.21 | 100.13 | 14.518 | 12.6 | 316.5 | 113.24 | 90.3
| 15011 | 30.13 | 98.21 | 12.315 | 10.3 | 2340 | 123.67 | 90.3
| 15012 | 93.63 | 99.41 | 11.637 | 9.6 | 2246.6 | 132.61 | 90.1
| 15013 | 141.44 | 100.5 | 13.445 | 11.4 | 2427.7 | 132.61 | 90.1
| 15014 | 190.53 | 92.74 | 15.252 | 13.9 | 2838.1 | 132.61 | 90.1
| 15015 | 235.24 | 93.71 | 16.439 | 15.7 | 3148.1 | 131.12 | 90.1
| 15016 | 282.71 | 93.77 | 19.037 | 18 | 3476.8 | 131.12 | 90.1
| 15017 | 321.16 | 98.71 | 20.223 | 20.6 | 4488.4 | 120.69 | 90.1
| 15018 | 292.1 | 100.25 | 19.207 | 19.9 | 4979.3 | 120.69 | 90.1
| 15019 | 220.97 | 99.58 | 18.02 | 20.2 | 4934.5 | 119.2 | 90.1
| 15020 | 262.2 | 89.75 | 20.336 | 19.9 | 5209.9 | 119.2 | 90.1
| 15021 | 290.09 | 98.4 | 20.506 | 20.2 | 5329.3 | 120.69 | 90.1
| 15022 | 261.5 | 96.34 | 19.715 | 19.7 | 5297.5 | 120.69 | 90.1
| 15023 | 214.67 | 93.66 | 20.449 | 19.5 | 5097.9 | 126.65 | 90.1
| 15024 | 227.67 | 95.81 | 19.828 | 19.7 | 5056.4 | 114.73 | 90.1
| 15025 | 250.67 | 96.42 | 20.167 | 20.1 | 4952.4 | 129.63 | 90.1
| 15026 | 255.73 | 90.84 | 20.675 | 20.3 | 4993 | 116.22 | 90.1
| 15027 | 236.74 | 97.65 | 20.506 | 20.2 | 4996.1 | 122.18 | 90.1
| 15028 | 206.39 | 98.85 | 19.941 | 19.7 | 4930.3 | 122.18 | 90.1
| 15029 | 228.75 | 91.51 | 20.336 | 19.7 | 4818.2 | 122.18 | 90.1
| 15030 | 239.18 | 96.34 | 20.449 | 20 | 4825.1 | 117.71 | 90.1
| 15031 | 248.21 | 93.71 | 20.054 | 20.3 | 4833.4 | 122.18 | 90.1
| 15032 | 246.53 | 89.78 | 20.336 | 20.3 | 4920.1 | 131.12 | 90.1
| 15033 | 223.85 | 99.35 | 20.28 | 19.9 | 4900.2 | 126.65 | 90.1
| 15034 | 224.17 | 95.16 | 20.11 | 19.8 | 4868.4 | 132.61 | 90.1
| 15035 | 231.02 | 91.45 | 20.11 | 19.7 | 4842.5 | 132.61 | 90.1
| 15036 | 246.91 | 96.5 | 19.997 | 20.2 | 4870.5 | 129.63 | 90.1
| 15037 | 249.75 | 94.49 | 20.28 | 20.4 | 4906.8 | 108.77 | 90.1
| 15038 | 239.33 | 95.5 | 20.393 | 20.2 | 4891.4 | 134.1 | 90.1
| 15039 | 215.46 | 98.91 | 19.602 | 19.8 | 4921.3 | 134.1 | 90.1
| 15040 | 219.78 | 92.18 | 19.828 | 19.7 | 4902.7 | 131.12 | 90.1
| 15041 | 222.26 | 96.23 | 19.997 | 19.8 | 4776.6 | 120.69 | 90.1
| 15042 | 239.67 | 97.09 | 19.771 | 20.2 | 4779.9 | 123.67 | 90.1
| 15043 | 248.54 | 89.83 | 20.11 | 20.3 | 4818.5 | 114.73 | 90.1
| 15044 | 247.17 | 95.02 | 20.11 | 20.2 | 4775.7 | 114.73 | 90.1
| 15045 | 226.73 | 97.43 | 19.659 | 19.8 | 4877.7 | 126.65 | 90.1
| 15046 | 237.67 | 87.96 | 20.11 | 19.9 | 4796.9 | 122.18 | 90.1
| 15047 | 237.55 | 96.95 | 20.223 | 19.9 | 4764.2 | 122.18 | 90.1
| 15048 | 242.34 | 96.59 | 20.28 | 20.3 | 4852.7 | 131.12 | 90.1
| 15049 | 241.24 | 94.83 | 20.449 | 21.2 | 4924.6 | 123.67 | 90.1
| 15050 | 172.96 | 98.35 | 17.907 | 19.3 | 4543.3 | 132.61 | 90.1
| 15051 | 237.15 | 89.11 | 19.32 | 20.2 | 4404.7 | 132.61 | 90.1
| 15052 | 262.5 | 96.56 | 19.546 | 19.6 | 4467.4 | 117.71 | 90.1
| 15053 | 264.3 | 98.63 | 19.546 | 19.8 | 4688.3 | 117.71 | 90.1
| 15054 | 256.02 | 93.96 | 19.489 | 20.1 | 4702.3 | 120.69 | 90.1
| 15063 | 230.33 | 91.62 | 18.868 | 19.2 | 4644.3 | 122.18 | 90.1
| 15065 | 260.96 | 95.19 | 19.659 | 20.3 | 4695.1 | 128.14 | 90.1
| 15066 | 258.38 | 97.79 | 19.884 | 20.3 | 4701.1 | 113.24 | 90.1
| 15067 | 217.18 | 97.9 | 19.715 | 19.7 | 4717.4 | 126.65 | 90.1
| 15068 | 217.33 | 92.76 | 19.771 | 19.8 | 4707.9 | 129.63 | 90.1
| 15069 | 206.41 | 96.87 | 19.489 | 19.8 | 4627.9 | 122.18 | 90.1
| 15070 | 226.65 | 98.26 | 19.602 | 20.3 | 4548.2 | 123.67 | 90.1
| 15071 | 227.49 | 93.41 | 20.223 | 20.6 | 4531.7 | 120.69 | 90.1
| 15072 | 182.85 | 99.94 | 19.489 | 20 | 4480.8 | 122.18 | 90.1
| 15073 | 160.79 | 91.79 | 18.924 | 19.8 | 4247.5 | 116.22 | 90.1
| 15074 | 193.42 | 99.52 | 19.15 | 20.2 | 4296.6 | 131.12 | 90.1
| 15075 | 193.75 | 93.99 | 19.715 | 20.4 | 4369.6 | 131.12 | 90.1
| 15076 | 167.12 | 99.07 | 18.811 | 20 | 4393.3 | 131.12 | 90.1
| 15077 | 168.75 | 94.58 | 19.376 | 19.9 | 4339.7 | 111.75 | 90.1
| 15078 | 172.91 | 99.52 | 19.489 | 20.1 | 4237.8 | 117.71 | 90.1
| 15079 | 174.01 | 95.19 | 19.771 | 20.2 | 4356.3 | 123.67 | 90.1
| 15080 | 173.98 | 100.11 | 19.659 | 20.5 | 4331.7 | 120.69 | 90.1
| 15081 | 122.64 | 98.18 | 17.399 | 19.8 | 4162.6 | 126.65 | 90.1
| 15082 | 173.26 | 97.01 | 18.416 | 20.5 | 3899.9 | 120.69 | 90.1
| 15083 | 211.45 | 88.77 | 19.828 | 20.1 | 4096.4 | 120.69 | 90.1
| 15084 | 214.65 | 99.27 | 19.546 | 20.1 | 4276.3 | 119.2 | 90.1
| 15085 | 157.12 | 97.2 | 18.642 | 19.5 | 4362.4 | 120.69 | 90.1
| 15086 | 197.44 | 98.71 | 19.094 | 20.2 | 4326.8 | 93.87 | 90.1
| 15087 | 202.89 | 92.01 | 19.771 | 20.4 | 4498.5 | 114.73 | 90.1
| 15088 | 196.46 | 98.46 | 19.433 | 20.3 | 4541.6 | 113.24 | 90.1
| 15089 | 163.83 | 96.87 | 18.811 | 19.8 | 4458.8 | 99.83 | 90.1
| 15090 | 188.27 | 94.97 | 18.924 | 20 | 4414.1 | 108.77 | 90.1
| 15091 | 204 | 98.29 | 19.094 | 20.4 | 4392.9 | 111.75 | 90.1
| 15092 | 201.86 | 100.92 | 19.602 | 20.3 | 4505.6 | 99.83 | 90.1
| 15093 | 177.26 | 96.25 | 18.416 | 19.8 | 4480.4 | 110.26 | 90.1
| 15094 | 200.66 | 89.97 | 18.868 | 19.9 | 4401 | 113.24 | 90.1
| 15095 | 200.15 | 99.71 | 18.981 | 19.9 | 4472.4 | 113.24 | 90.1
| 15096 | 206.3 | 98.88 | 19.037 | 20.3 | 4550.4 | 102.81 | 90.1
| 15097 | 207.46 | 94.91 | 19.15 | 20.3 | 4644.2 | 105.79 | 90.1
| 15098 | 199.88 | 98.68 | 18.642 | 19.8 | 4571.5 | 108.77 | 90.1
| 15099 | 198.76 | 92.79 | 18.529 | 19.8 | 4557.4 | 108.77 | 90.1
| 15100 | 210.71 | 97.01 | 18.868 | 20.1 | 4445.2 | 111.75 | 90.1
| 15101 | 229.83 | 96.95 | 19.884 | 20.5 | 4531.9 | 105.79 | 90.1
| 15102 | 225.76 | 93.38 | 19.32 | 20.4 | 4652 | 108.77 | 90.1
| 15103 | 181.03 | 98.57 | 18.416 | 19.8 | 4449.4 | 114.73 | 90.1
| 15104 | 35.93 | 97.37 | 15.817 | 12.8 | 1289.2 | 105.79 | 90.1
| 15105 | 175.01 | 95.25 | 16.439 | 14.2 | 2639.4 | 98.34 | 90.1
| 15106 | 221.94 | 90.47 | 17.625 | 16 | 3470.8 | 98.34 | 90.1
| 15107 | 266.03 | 95.42 | 18.529 | 18.2 | 3895.1 | 96.85 | 90.1
| 15108 | 308.19 | 95.5 | 19.602 | 19.6 | 4194.9 | 102.81 | 90.1
| 15109 | 317.67 | 90.61 | 20.958 | 20 | 4541.2 | 102.81 | 90.1
| 15110 | 282.58 | 95.69 | 20.901 | 19.9 | 4691.9 | 102.81 | 90.1
| 15111 | 241.18 | 96.39 | 20.845 | 20.2 | 4946.1 | 99.83 | 90.1
| 15112 | 239.8 | 93.35 | 20.675 | 21.3 | 4897.6 | 92.38 | 90.1
| 15113 | 185.44 | 98.15 | 18.303 | 19.7 | 4756.7 | 92.38 | 90.1
| 15114 | 219.66 | 95.67 | 20.11 | 19 | 4479 | 96.85 | 90.1
| 15115 | 270.77 | 95.56 | 20.223 | 19.6 | 4689.9 | 93.87 | 90.1
| 15116 | 263.37 | 98.21 | 20.11 | 19.6 | 4763.6 | 93.87 | 90.1
| 15117 | 218.39 | 93.82 | 20.28 | 19.5 | 4816.4 | 96.85 | 90.1
| 15118 | 191.26 | 99.07 | 19.433 | 18.8 | 4751.3 | 89.4 | 90.1
| 15119 | 168.64 | 92.37 | 19.207 | 17.9 | 4361.2 | 89.4 | 90.1
| 15120 | 69.62 | 27.33 | 9.49 | 11.8 | 680.7 | 99.83 | 90.8
| 15121 | 63.47 | 27.44 | 9.942 | 16.2 | 879.9 | 99.83 | 90.8
| 15122 | 44.95 | 27.13 | 9.151 | 18.3 | 876.4 | 99.83 | 90.8
| 15123 | 28.63 | 27.47 | 8.982 | 18.1 | 985 | 93.87 | 90.8
| 15124 | 25.39 | 27.52 | 8.982 | 18.2 | 917.7 | 93.87 | 90.8
| 15125 | 23.54 | 27.36 | 7.739 | 18.3 | 891.7 | 90.89 | 90.8
| 15126 | 26.2 | 27.36 | 6.27 | 18.8 | 803.7 | 96.85 | 90.8
| 15127 | 40.83 | 27.27 | 9.264 | 20.6 | 748.9 | 96.85 | 90.8
| 15128 | 23.01 | 35.31 | 17.964 | 20.5 | 901.3 | 86.42 | 90.8
| 15129 | 20.66 | 35.37 | 11.693 | 20.3 | 729.7 | 86.42 | 90.8
| 15130 | 20.2 | 35.26 | 9.377 | 19.2 | 640 | 93.87 | 90.8
| 15131 | 29.33 | 35.31 | 9.095 | 22.4 | 462 | 96.85 | 90.8
| 15132 | 29.23 | 35.42 | 11.75 | 22.7 | 463.8 | 96.85 | 90.8
| 15133 | 18.7 | 35.31 | 9.49 | 22.7 | 616.5 | 96.85 | 90.8
| 15134 | 19.26 | 35.34 | 7.965 | 22.6 | 601.4 | 87.91 | 90.8
| 15135 | 20.19 | 35.48 | 7.796 | 22.5 | 570.3 | 87.91 | 90.8
| 15136 | 21.76 | 95.25 | 19.771 | 19 | 1527.3 | 95.36 | 90.8
| 15137 | 81.45 | 101.5 | 21.297 | 20.2 | 2359.6 | 95.36 | 90.8
| 15138 | 149.06 | 100.13 | 20.223 | 18.3 | 2221.2 | 92.38 | 90.8
| 15139 | 147.4 | 97.23 | 20.223 | 18.6 | 2380.9 | 90.89 | 90.8
| 15140 | 153.15 | 103.57 | 20.506 | 19.4 | 2613.2 | 90.89 | 90.8
| 15141 | 169.82 | 91.42 | 21.466 | 19.9 | 2791.6 | 101.32 | 90.8
| 15142 | 141.33 | 100.3 | 20.393 | 19.3 | 2758.9 | 84.93 | 90.8
| 15143 | 143.55 | 101.58 | 20.449 | 20.3 | 2764.1 | 84.93 | 90.8
| 15144 | 122.48 | 100.02 | 18.359 | 19.3 | 2459.2 | 89.4 | 90.8
| 15145 | 122.61 | 100.02 | 17.907 | 19.4 | 2283.1 | 101.32 | 90.8
| 15146 | 168.7 | 101.25 | 19.094 | 19.3 | 2257.3 | 87.91 | 90.8
| 15147 | 181.4 | 97.48 | 20.393 | 19.3 | 2555 | 98.34 | 90.8
| 15148 | 117.84 | 98.65 | 18.868 | 18.2 | 2514.8 | 99.83 | 90.8
| 15149 | 155.82 | 98.74 | 18.981 | 18.7 | 2610.7 | 99.83 | 90.8
| 15150 | 165.68 | 95.64 | 19.884 | 19 | 2762.5 | 98.34 | 90.8
| 15159 | 192.9 | 102.48 | 20.958 | 20.4 | 3327.3 | 98.34 | 90.8
| 15160 | 182.72 | 96.92 | 20.28 | 19.8 | 3397.3 | 95.36 | 90.8
| 15161 | 203.97 | 96 | 21.184 | 20 | 3380.7 | 95.36 | 90.8
| 15162 | 221.58 | 101.44 | 21.297 | 20.2 | 3473 | 92.38 | 90.8
| 15163 | 220.73 | 91.84 | 20.901 | 20.4 | 3562.8 | 92.38 | 90.8
| 15164 | 201.24 | 97.82 | 21.014 | 20 | 3484.1 | 90.89 | 90.8
| 15165 | 211.75 | 95.33 | 20.562 | 19.8 | 3598.4 | 90.89 | 90.8
| 15166 | 213.58 | 92.6 | 21.014 | 19.9 | 3637 | 96.85 | 90.8
| 15167 | 219.76 | 99.18 | 20.732 | 19.8 | 3637 | 96.85 | 90.8
| 15168 | 237.64 | 91.12 | 21.127 | 20.2 | 3605.1 | 95.36 | 90.8
| 15169 | 237.96 | 95.86 | 21.24 | 20.2 | 3762.9 | 99.83 | 90.8
| 15170 | 217.82 | 98.24 | 20.167 | 19.7 | 3781.5 | 99.83 | 90.8
| 15171 | 226.12 | 88.21 | 20.845 | 20.1 | 3718.5 | 110.26 | 90.8
| 15172 | 225.9 | 98.96 | 20.958 | 19.9 | 3745.4 | 92.38 | 90.8
| 15173 | 226.15 | 98.96 | 20.506 | 20.2 | 3772.8 | 98.34 | 90.8
| 15174 | 228.21 | 92.21 | 20.449 | 20.7 | 3745.7 | 98.34 | 90.8
| 15175 | 218.35 | 100.83 | 19.602 | 20.7 | 3720.3 | 98.34 | 90.8
| 15176 | 201.39 | 91.51 | 18.246 | 20.1 | 3251.5 | 92.38 | 90.8
| 15177 | 221.64 | 94.02 | 19.546 | 19.4 | 3187.4 | 92.38 | 90.8
| 15178 | 276.58 | 95.47 | 20.054 | 20.2 | 3326.9 | 102.81 | 90.8
| 15179 | 274.52 | 94.63 | 20.11 | 20.2 | 3565.5 | 107.28 | 90.8
| 15180 | 182.83 | 99.55 | 19.037 | 19.4 | 3536 | 110.26 | 90.8
| 15181 | 196.57 | 90.53 | 19.15 | 19.2 | 3411.4 | 110.26 | 90.8
| 15182 | 213.96 | 97.34 | 19.094 | 19.7 | 3359.5 | 117.71 | 90.8
| 15183 | 214.83 | 96.48 | 19.263 | 20 | 3440.3 | 108.77 | 90.8
| 15184 | 204.71 | 98.74 | 19.32 | 19.9 | 3411.5 | 108.77 | 90.8
| 15185 | 187.2 | 100.78 | 18.698 | 19.4 | 3477.7 | 102.81 | 90.8
| 15186 | 175.17 | 89.69 | 18.981 | 19.3 | 3267.2 | 101.32 | 90.8
| 15187 | 204.54 | 96.53 | 18.811 | 20 | 3177.2 | 101.32 | 90.8
| 15188 | 232.07 | 95.3 | 19.997 | 20.6 | 3276.4 | 101.32 | 90.8
| 15189 | 230.49 | 99.6 | 20.167 | 20.6 | 3506.4 | 114.73 | 90.8
| 15190 | 179.13 | 99.21 | 19.15 | 19.6 | 3397.8 | 108.77 | 90.8
| 15191 | 197.09 | 98.01 | 19.489 | 19.9 | 3411.8 | 108.77 | 90.8
| 15192 | 211.48 | 98.01 | 19.376 | 20.2 | 3456.1 | 102.81 | 90.8
| 15193 | 213.63 | 92.9 | 19.602 | 20.5 | 3917.1 | 102.81 | 90.8
| 15194 | 184.96 | 99.1 | 19.602 | 20.1 | 4088.8 | 111.75 | 90.8
| 15195 | 167.33 | 96.17 | 18.698 | 19.7 | 4244.1 | 111.75 | 90.8
| 15196 | 177.62 | 96.9 | 18.924 | 19.8 | 4017.4 | 110.26 | 90.8
| 15197 | 193.15 | 98.91 | 19.094 | 20.6 | 3834.8 | 110.26 | 90.8
| 15199 | 172.82 | 100.36 | 15.591 | 15.2 | 1628.4 | 116.22 | 90.8
| 15200 | 215.79 | 97.76 | 17.512 | 17.3 | 2018.7 | 110.26 | 90.8
| 15201 | 263.17 | 90.2 | 19.828 | 19.8 | 2711.3 | 110.26 | 90.8
| 15202 | 280.16 | 99.41 | 21.127 | 20.2 | 3265.7 | 110.26 | 90.8
| 15203 | 231.43 | 98.18 | 19.997 | 19.8 | 3525.7 | 122.18 | 90.8
| 15204 | 190.55 | 97.51 | 20.675 | 20.2 | 3464.5 | 122.18 | 90.8
| 15205 | 193.34 | 99.27 | 20.619 | 20.3 | 3570.1 | 117.71 | 90.8
| 15206 | 180.37 | 100.55 | 20.788 | 21.1 | 3564.6 | 117.71 | 90.8
| 15207 | 148.42 | 97.23 | 18.359 | 20.1 | 3096 | 125.16 | 90.8
| 15208 | 149.21 | 97.82 | 18.868 | 19.2 | 2935.1 | 125.16 | 90.8
| 15209 | 236.95 | 97.73 | 20.393 | 20.3 | 3187.1 | 119.2 | 90.8
| 15210 | 230.01 | 98.82 | 20.393 | 20.2 | 3381.3 | 117.71 | 90.8
| 15211 | 160.99 | 99.46 | 19.771 | 19.4 | 3400.2 | 117.71 | 90.8
| 15212 | 172.67 | 97.12 | 19.771 | 19.7 | 3327.3 | 134.1 | 90.2
| 15213 | 193.38 | 97.96 | 20.732 | 20.1 | 3400.8 | 134.1 | 90.2
| 15214 | 193.74 | 99.24 | 20.449 | 20.4 | 3493.5 | 120.69 | 90.2
| 15215 | 157.54 | 100.5 | 19.884 | 20 | 3496.5 | 120.69 | 90.2
| 15216 | 166.7 | 94.27 | 19.32 | 19.8 | 3514.4 | 120.69 | 90.2
| 15217 | 196.07 | 98.1 | 19.997 | 20.3 | 3524.5 | 123.67 | 90.2
| 15218 | 195.74 | 97.54 | 19.997 | 20.4 | 3576.2 | 123.67 | 90.2
| 15219 | 159.37 | 100.08 | 19.659 | 19.8 | 3556.3 | 125.16 | 90.2
| 15220 | 180.36 | 94.27 | 19.771 | 19.7 | 3436.5 | 120.69 | 90.2
| 15221 | 196.49 | 97.76 | 19.828 | 20.1 | 3544.6 | 131.12 | 90.2
| 15222 | 196.18 | 93.52 | 20.054 | 20.1 | 3656.3 | 131.12 | 90.2
| 15223 | 188.12 | 100.97 | 20.167 | 20 | 3654 | 125.16 | 90.2
| 15224 | 181.21 | 97.29 | 19.659 | 19.7 | 3674.8 | 117.71 | 90.2
| 15225 | 193.56 | 96.5 | 19.602 | 19.9 | 3597.8 | 119.2 | 90.2
| 15226 | 199.16 | 97.9 | 19.602 | 20 | 3716.5 | 119.2 | 90.2
| 15227 | 211.48 | 89.53 | 20.167 | 20.3 | 3758.1 | 125.16 | 90.2
| 15228 | 200.96 | 99.3 | 19.771 | 20.1 | 3798.8 | 114.73 | 90.2
| 15229 | 190.12 | 93.94 | 19.602 | 19.9 | 3707 | 114.73 | 90.2
| 15230 | 205.89 | 97.96 | 19.771 | 19.8 | 3636.2 | 123.67 | 90.2
| 15231 | 230.53 | 98.88 | 20.167 | 20.2 | 3851.4 | 126.65 | 90.2
| 15232 | 232.24 | 90.25 | 19.884 | 20.3 | 3759.1 | 126.65 | 90.2
| 15233 | 210.62 | 96.09 | 19.884 | 19.7 | 3803.9 | 132.61 | 90.2
| 15234 | 205.56 | 96.48 | 19.997 | 19.9 | 3887 | 132.61 | 90.2
| 15235 | 206.58 | 99.32 | 20.223 | 19.9 | 3794.5 | 119.2 | 90.2
| 15236 | 219.71 | 99.32 | 19.376 | 20.1 | 3781.1 | 119.2 | 90.2
| 15237 | 228.83 | 96.42 | 19.771 | 21 | 3854.7 | 122.18 | 90.2
| 15238 | 164.69 | 100.11 | 17.342 | 19.5 | 3585.8 | 117.71 | 90.2
| 15239 | 196.58 | 92.71 | 18.924 | 19.8 | 3266.9 | 117.71 | 90.2
| 15240 | 257.8 | 99.07 | 19.207 | 19.3 | 3492.7 | 114.73 | 90.2
| 15241 | 263.96 | 99.07 | 19.997 | 20 | 3625.5 | 123.67 | 90.2
| 15242 | 248.62 | 95.22 | 20.393 | 20 | 3799.9 | 123.67 | 90.2
| 15243 | 193.11 | 101.31 | 19.263 | 19 | 3764.7 | 131.12 | 90.2
| 15244 | 204.01 | 94.44 | 19.207 | 18.9 | 3664.3 | 119.2 | 90.2
| 15252 | 247.92 | 96.31 | 19.433 | 20.2 | 3748.5 | 123.67 | 90.2
| 15253 | 245.88 | 89.55 | 19.602 | 20 | 3935.8 | 123.67 | 90.2
| 15254 | 229.92 | 97.54 | 19.602 | 20 | 3839.6 | 117.71 | 90.2
| 15255 | 226.44 | 99.46 | 19.489 | 19.7 | 3926.3 | 132.61 | 90.2
| 15256 | 228.75 | 93.63 | 19.771 | 19.8 | 3897.7 | 132.61 | 90.2
| 15257 | 232.71 | 97.01 | 19.884 | 19.9 | 3933.8 | 116.22 | 90.2
| 15258 | 252.46 | 94.94 | 19.828 | 20.4 | 4044.6 | 116.22 | 90.2
| 15259 | 252.32 | 92.85 | 20.11 | 20.4 | 3961.3 | 116.22 | 90.2
| 15260 | 219.13 | 98.07 | 19.659 | 19.8 | 3870.2 | 122.18 | 90.2
| 15261 | 221.02 | 93.29 | 19.433 | 19.6 | 3796.9 | 119.2 | 90.2
| 15262 | 235.23 | 95.61 | 19.546 | 19.9 | 3871.1 | 119.2 | 90.2
| 15263 | 245.65 | 97.2 | 19.433 | 20 | 3921.2 | 117.71 | 90.2
| 15264 | 250.67 | 92.23 | 19.828 | 20.3 | 3946.5 | 117.71 | 90.2
| 15265 | 237.96 | 94.41 | 19.771 | 20.2 | 3868.9 | 120.69 | 90.2
| 15266 | 214.69 | 98.93 | 19.037 | 19.8 | 3892.3 | 120.69 | 90.2
| 15267 | 211.77 | 88.13 | 19.433 | 19.8 | 3833 | 119.2 | 90.2
| 15268 | 228.85 | 96.73 | 19.602 | 20.9 | 3830.2 | 123.67 | 90.2
| 15269 | 213.04 | 98.18 | 17.907 | 20.3 | 3749.1 | 123.67 | 90.2
| 15270 | 182.48 | 98.01 | 17.681 | 19.8 | 3446.4 | 116.22 | 90.2
| 15271 | 235.62 | 98.74 | 18.472 | 19.1 | 3433.8 | 116.22 | 90.2
| 15272 | 243.12 | 95.14 | 18.529 | 19.3 | 3637 | 116.22 | 90.2
| 15273 | 179.69 | 97.54 | 18.19 | 18.8 | 3577.9 | 116.22 | 90.2
| 15274 | 199.87 | 91.9 | 18.077 | 18.9 | 3518.5 | 116.22 | 90.2
| 15275 | 198.44 | 99.69 | 18.19 | 18.7 | 3580 | 126.65 | 90.2
| 15276 | 175.64 | 96.11 | 17.173 | 18.1 | 3388.7 | 126.65 | 90.2
| 15277 | 194.26 | 98.1 | 18.642 | 18.7 | 3363.3 | 125.16 | 90.2
| 15278 | 239.39 | 97.68 | 18.472 | 19.7 | 3447.8 | 128.14 | 90.2
| 15279 | 239.67 | 92.62 | 18.981 | 19.9 | 3637.5 | 128.14 | 90.2
| 15280 | 214.03 | 96.78 | 18.698 | 19.6 | 3633.4 | 125.16 | 90.2
| 15281 | 206.66 | 95.05 | 18.755 | 19.4 | 3669 | 137.08 | 90.2
| 15282 | 228.76 | 96.23 | 19.037 | 20 | 3648.1 | 137.08 | 90.2
| 15283 | 226.7 | 98.37 | 18.585 | 19.7 | 3772.8 | 122.18 | 90.2
| 15284 | 233.26 | 91.34 | 19.263 | 20 | 3689.5 | 120.69 | 90.2
| 15285 | 237.99 | 94.77 | 19.263 | 20.1 | 3806.2 | 120.69 | 90.2
| 15286 | 230.58 | 96.06 | 18.868 | 19.9 | 3750.7 | 114.73 | 90.2
| 15287 | 211.9 | 94.16 | 18.811 | 19.8 | 3761 | 114.73 | 90.2
| 15288 | 228 | 94.08 | 19.037 | 20.1 | 3839.8 | 120.69 | 90.2
| 15289 | 238.09 | 96.14 | 19.037 | 20.2 | 3832.8 | 120.69 | 90.2
| 15290 | 236.67 | 90.92 | 18.924 | 20.3 | 3841.6 | 119.2 | 90.2
| 15291 | 204.66 | 97.79 | 18.472 | 20.2 | 3873.4 | 138.57 | 90.2
| 15292 | 58.76 | 91.95 | 12.597 | 11.7 | 1714.7 | 138.57 | 90.2
| 15293 | 252.59 | 103.37 | 15.761 | 13.7 | 2119.8 | 120.69 | 90.2
| 15294 | 260.47 | 102 | 16.326 | 15.7 | 2381.3 | 120.69 | 90.2
| 15295 | 328.87 | 89.8 | 19.602 | 18.2 | 2836.1 | 116.22 | 90.2
| 15296 | 351.69 | 86.06 | 20.845 | 20 | 3106.4 | 116.22 | 90.2
| 15297 | 349.26 | 97.34 | 20.845 | 20.4 | 3835.8 | 129.63 | 90.2
| 15298 | 247.17 | 95.58 | 20.167 | 19.6 | 4068.3 | 129.63 | 90.2
| 15299 | 218.47 | 92.15 | 20.619 | 19.7 | 4041.1 | 116.22 | 90.2
| 15300 | 220.97 | 100.08 | 19.997 | 20.4 | 3997.1 | 116.22 | 90.2
| 15301 | 196.8 | 92.93 | 19.263 | 20.1 | 3829.8 | 135.59 | 90.2
| 15302 | 232.12 | 95.61 | 19.884 | 19.1 | 3685.7 | 120.69 | 90.2
| 15303 | 277.87 | 97.93 | 20.167 | 19.7 | 3972.9 | 120.69 | 90.2
| 15304 | 271.33 | 88.77 | 20.223 | 19.6 | 4045.9 | 119.2 | 90.2
| 15305 | 220.12 | 97.54 | 20.11 | 19.2 | 4010.7 | 119.2 | 90.2
| 15306 | 225.62 | 97.96 | 20.054 | 19.2 | 4033.6 | 117.71 | 89.6
| 15307 | 235.63 | 87.01 | 20.393 | 19.3 | 4004.1 | 123.67 | 89.6
| 15308 | 235.21 | 99.55 | 20.28 | 19 | 4012.1 | 123.67 | 89.6
| 15309 | 201.56 | 96.84 | 19.602 | 18.7 | 3981.7 | 126.65 | 89.6
| 15310 | 223.85 | 93.88 | 19.602 | 19 | 3822.4 | 126.65 | 89.6
| 15311 | 272.54 | 97.37 | 20.393 | 19.8 | 3857.4 | 126.65 | 89.6
| 15312 | 282.47 | 94.8 | 20.732 | 20.3 | 4021.4 | 126.65 | 89.6
| 15313 | 270.87 | 93.91 | 21.014 | 20.3 | 4163.5 | 125.16 | 89.6
| 15314 | 225.19 | 99.27 | 20.675 | 19.6 | 4131.9 | 129.63 | 89.6
| 15315 | 238.59 | 91.31 | 20.393 | 19.8 | 4161.9 | 122.18 | 89.6
| 15316 | 237.98 | 92.15 | 20.393 | 19.6 | 4115.2 | 122.18 | 89.6
| 15317 | 250.86 | 96.62 | 20.506 | 19.9 | 4118.3 | 122.18 | 89.6
| 15318 | 258.31 | 97.43 | 20.958 | 20.3 | 4201.4 | 125.16 | 89.6
| 15319 | 257.32 | 93.38 | 20.958 | 20.2 | 4148.6 | 125.16 | 89.6
| 15320 | 226.43 | 98.46 | 20.28 | 19.7 | 4092.5 | 107.28 | 89.6
| 15321 | 244.89 | 92.96 | 20.28 | 19.8 | 4035.3 | 116.22 | 89.6
| 15322 | 244 | 95.64 | 20.449 | 19.9 | 4129.7 | 116.22 | 89.6
| 15323 | 247.28 | 97.84 | 20.449 | 20.1 | 4098.6 | 131.12 | 89.6
| 15324 | 258.6 | 94.38 | 21.014 | 20.3 | 4127.2 | 134.1 | 89.6
| 15325 | 259.32 | 94.27 | 20.901 | 20.2 | 4172.6 | 134.1 | 89.6
| 15326 | 236.02 | 98.57 | 20.449 | 19.7 | 4186.9 | 120.69 | 89.6
| 15327 | 239.53 | 95.19 | 20.732 | 19.7 | 4184.6 | 116.22 | 89.6
| 15328 | 241.62 | 91.23 | 20.675 | 19.9 | 4184.6 | 116.22 | 89.6
| 15329 | 243.07 | 97.73 | 20.788 | 20.1 | 4008.8 | 125.16 | 89.6
| 15330 | 248.46 | 93.49 | 20.732 | 20.2 | 4088.9 | 126.65 | 89.6
| 15331 | 248.19 | 96.39 | 20.619 | 20.7 | 4148.4 | 126.65 | 89.6
| 15332 | 186.02 | 99.85 | 18.755 | 19.7 | 3860.9 | 126.65 | 89.6
| 15333 | 236.38 | 88.24 | 18.868 | 20 | 3835.4 | 126.65 | 89.6
| 15334 | 274.78 | 96.95 | 20.11 | 19.7 | 3866.3 | 122.18 | 89.6
| 15335 | 283.2 | 95.83 | 20.619 | 20.2 | 3902.5 | 125.16 | 89.6
| 15336 | 270.34 | 91.42 | 20.562 | 20 | 4022.3 | 125.16 | 89.6
| 15337 | 220.85 | 97.17 | 20.28 | 19.5 | 4021.2 | 125.16 | 89.6
| 15343 | 237.39 | 98.49 | 20.393 | 19.6 | 4031.9 | 116.22 | 89.6
| 15344 | 229.03 | 96.2 | 19.941 | 19.5 | 4045.7 | 122.18 | 89.6
| 15345 | 238.12 | 91.59 | 20.562 | 19.6 | 4037.3 | 114.73 | 89.6
| 15346 | 242.04 | 98.51 | 20.619 | 19.9 | 3983.5 | 128.14 | 89.6
| 15347 | 252.67 | 94.97 | 20.675 | 20.2 | 4110.3 | 128.14 | 89.6
| 15348 | 254.52 | 89.58 | 21.24 | 20.3 | 4005.1 | 129.63 | 89.6
| 15349 | 241.77 | 96.48 | 20.619 | 19.9 | 4072.6 | 123.67 | 89.6
| 15350 | 228.38 | 96.7 | 20.393 | 19.8 | 4009 | 120.69 | 89.6
| 15351 | 226.58 | 90.53 | 20.28 | 19.7 | 4039.1 | 113.24 | 89.6
| 15352 | 249.66 | 97.37 | 20.506 | 20 | 4001 | 129.63 | 89.6
| 15353 | 257.67 | 96.67 | 20.732 | 20.5 | 4086.6 | 119.2 | 89.6
| 15354 | 254.8 | 94.94 | 20.28 | 20.4 | 4107.4 | 131.12 | 89.6
| 15355 | 224.52 | 97.06 | 20.223 | 19.9 | 4105.2 | 123.67 | 89.6
| 15356 | 240.04 | 95.58 | 20.223 | 19.8 | 4066.7 | 135.59 | 89.6
| 15357 | 239.64 | 92.6 | 20.449 | 19.9 | 4015.8 | 129.63 | 89.6
| 15358 | 248.39 | 97.01 | 20.619 | 20.2 | 4044.6 | 132.61 | 89.6
| 15359 | 253.06 | 94.97 | 20.619 | 20.2 | 4101.6 | 128.14 | 89.6
| 15360 | 250.52 | 95.47 | 20.958 | 20.4 | 4046.5 | 126.65 | 89.6
| 15361 | 212.02 | 98.35 | 19.997 | 19.7 | 4012.6 | 138.57 | 89.6
| 15362 | 228.57 | 92.85 | 19.715 | 20.4 | 3974.9 | 120.69 | 89.6
| 15363 | 224.42 | 95.95 | 19.489 | 19.9 | 3935.9 | 132.61 | 89.6
| 15364 | 217.58 | 97.12 | 19.037 | 20.4 | 3729.1 | 131.12 | 89.6
| 15365 | 263.2 | 90.17 | 19.997 | 19.9 | 3732.8 | 131.12 | 89.6
| 15366 | 273.29 | 97.79 | 20.336 | 20.2 | 3911.7 | 128.14 | 89.6
| 15367 | 241 | 97.79 | 19.941 | 20 | 3991.2 | 126.65 | 89.6
| 15368 | 223.6 | 88.55 | 19.659 | 19.7 | 3991.2 | 122.18 | 89.6
| 15369 | 242.55 | 97.9 | 19.997 | 20.2 | 3913.9 | 129.63 | 89.6
| 15370 | 249.43 | 97.96 | 20.223 | 20.6 | 3950.9 | 134.1 | 89.6
| 15371 | 244.14 | 92.21 | 20.28 | 20.3 | 4066.8 | 132.61 | 89.6
| 15372 | 210.86 | 98.65 | 19.546 | 19.8 | 3994.8 | 120.69 | 89.6
| 15373 | 211.97 | 93.18 | 19.546 | 19.7 | 3849.9 | 135.59 | 89.6
| 15374 | 214.98 | 94.52 | 19.15 | 19.9 | 3811.3 | 123.67 | 89.6
| 15375 | 240.47 | 98.24 | 19.659 | 20.3 | 3804.2 | 126.65 | 89.6
| 15376 | 248.15 | 94.35 | 20.223 | 20.5 | 3911.6 | 117.71 | 89.6
| 15377 | 234.87 | 94.61 | 19.997 | 20.3 | 3946.6 | 117.71 | 89.6
| 15378 | 216.57 | 97.48 | 19.376 | 19.7 | 3783.4 | 129.63 | 89.6
| 15379 | 224.63 | 89.13 | 19.941 | 19.9 | 3827.6 | 129.63 | 89.6
| 15380 | 226.67 | 97.62 | 20.393 | 20.2 | 3900.3 | 126.65 | 89.6
| 15381 | 224.43 | 94.97 | 19.376 | 20.2 | 3872.9 | 126.65 | 89.6
| 15382 | 227.93 | 94.13 | 20.167 | 20.3 | 3878.8 | 125.16 | 89.6
| 15383 | 215.47 | 97.31 | 20.054 | 20.1 | 3827.2 | 126.65 | 89.6
| 15384 | 202.85 | 94.08 | 18.924 | 19.7 | 3796.4 | 126.65 | 89.6
| 15385 | 209.38 | 99.91 | 19.207 | 19.9 | 3707.9 | 126.65 | 89.6
| 15386 | 89.45 | 99.94 | 16.156 | 13.8 | 448.5 | 126.65 | 89.6
| 15387 | 255.28 | 101.36 | 17.568 | 15.3 | 2123.2 | 120.69 | 89.6
| 15388 | 258.72 | 95.19 | 19.207 | 17.8 | 2679 | 111.75 | 89.6
| 15389 | 330.42 | 91.73 | 20.675 | 19.6 | 3161.9 | 111.75 | 89.6
| 15390 | 338.69 | 89.97 | 21.749 | 20.4 | 3607.8 | 120.69 | 89.6
| 15391 | 322.68 | 98.46 | 21.862 | 20.4 | 3980.5 | 120.69 | 89.6
| 15392 | 227.17 | 93.6 | 20.901 | 19.6 | 4045.3 | 123.67 | 89.6
| 15393 | 225.74 | 95.19 | 20.788 | 20.8 | 4194.4 | 116.22 | 89.6
| 15394 | 224.73 | 98.01 | 20.054 | 20.8 | 4071.3 | 116.22 | 89.6
| 15395 | 219.48 | 88.16 | 19.771 | 20.1 | 4071.3 | 120.69 | 89.6
| 15396 | 263.23 | 92.74 | 20.788 | 19.6 | 3971.5 | 120.69 | 89.6
| 15397 | 281.35 | 96.36 | 21.184 | 19.8 | 3996.5 | 120.69 | 89.6
| 15398 | 264.72 | 90.11 | 20.845 | 19.7 | 4207.8 | 122.18 | 89.6
| 15399 | 232.05 | 96.53 | 21.523 | 19.8 | 4155.3 | 117.71 | 89.6
| 15400 | 247.67 | 96.56 | 20.958 | 20 | 4114.7 | 117.71 | 89.6
| 15401 | 256.88 | 91.26 | 21.523 | 20.1 | 4198.5 | 126.65 | 89.6
| 15402 | 256.27 | 99.07 | 21.24 | 20.2 | 4242.8 | 134.1 | 89.6
| 15403 | 49.77 | 40.56 | 7.965 | 8.2 | 1108.9 | 134.1 | 90
| 15404 | 49.87 | 40.42 | 10.564 | 10.8 | 1253.6 | 128.14 | 90
| 15405 | 49.98 | 40.59 | 10.507 | 12.9 | 1350.3 | 125.16 | 90
| 15406 | 31.67 | 40.53 | 11.976 | 12.9 | 1408.5 | 125.16 | 90
| 15407 | 29.69 | 40.7 | 11.863 | 12.9 | 1935.9 | 132.61 | 90
| 15408 | 44.89 | 40.59 | 11.242 | 13 | 1925.4 | 125.16 | 90
| 15409 | 33.9 | 40.59 | 11.242 | 12.9 | 1560.1 | 125.16 | 90
| 15410 | 39.71 | 40.51 | 11.75 | 13.3 | 1556.5 | 125.16 | 90
| 15411 | 37.85 | 40.7 | 11.637 | 13.4 | 1483.5 | 125.16 | 90
| 15412 | 33.66 | 40.51 | 11.637 | 13.3 | 1485.7 | 126.65 | 90
| 15413 | 36.7 | 40.51 | 11.354 | 13.5 | 1481.3 | 131.12 | 90
| 15414 | 42.77 | 40.42 | 11.072 | 13.8 | 1356.1 | 131.12 | 90
| 15415 | 32.41 | 40.42 | 11.129 | 13.8 | 1439.8 | 131.12 | 90
| 15416 | 37.17 | 40.39 | 10.677 | 13.8 | 1474.6 | 131.12 | 90
| 15417 | 33.27 | 40.37 | 11.467 | 13.7 | 1366.5 | 123.67 | 90
| 15418 | 38.31 | 40.37 | 11.129 | 13.7 | 1471.9 | 128.14 | 90
| 15419 | 34.24 | 40.34 | 11.524 | 13.7 | 1508.3 | 128.14 | 90
| 15420 | 39.64 | 40.56 | 11.806 | 13.7 | 1559.1 | 125.16 | 90
| 15421 | 62.67 | 99.83 | 14.518 | 12.7 | 2366 | 119.2 | 90
| 15422 | 139.4 | 97.23 | 14.631 | 12.9 | 2386.5 | 119.2 | 90
| 15423 | 183.59 | 93.66 | 16.1 | 14.5 | 2610.9 | 134.1 | 90
| 15424 | 235.29 | 99.71 | 17.512 | 15.9 | 2791.4 | 123.67 | 90
| 15425 | 271.23 | 94.83 | 19.037 | 19.2 | 3087.3 | 123.67 | 90
| 15426 | 273.73 | 92.29 | 19.602 | 20.3 | 3314.6 | 116.22 | 90
| 15427 | 240.35 | 97.93 | 20.562 | 19.6 | 3528.6 | 119.2 | 90
| 15428 | 278.99 | 102 | 20.506 | 20 | 3713.6 | 128.14 | 90
| 15429 | 275.53 | 93.04 | 21.523 | 20.2 | 3900.1 | 128.14 | 90
| 15430 | 240.85 | 100.02 | 20.675 | 19.9 | 3903.5 | 132.61 | 90
| 15431 | 225.91 | 99.91 | 19.941 | 19.3 | 3859.4 | 113.24 | 90
| 15441 | 249.25 | 90.53 | 20.845 | 20.3 | 4047.9 | 125.16 | 90
| 15442 | 228.14 | 98.68 | 20.393 | 20.1 | 3992.3 | 114.73 | 90
| 15443 | 230.81 | 93.32 | 20.393 | 19.9 | 3991.4 | 114.73 | 90
| 15444 | 231.67 | 92.88 | 20.901 | 20 | 4001.8 | 116.22 | 90
| 15445 | 240.63 | 98.01 | 20.788 | 19.9 | 3966.2 | 122.18 | 90
| 15446 | 250.52 | 92.46 | 20.788 | 20.3 | 3982.6 | 125.16 | 90
| 15447 | 246.68 | 95.25 | 20.845 | 20.3 | 4060.3 | 125.16 | 90
| 15448 | 218.87 | 98.63 | 19.941 | 19.8 | 4017 | 131.12 | 90
| 15449 | 225.28 | 91.4 | 20.054 | 19.8 | 3920.4 | 122.18 | 90
| 15450 | 237.74 | 95.11 | 20.562 | 20 | 3936.7 | 104.3 | 90
| 15451 | 240.03 | 97.59 | 20.28 | 20.2 | 3935.4 | 104.3 | 90
| 15452 | 241.34 | 91.98 | 21.071 | 20.2 | 4000.5 | 125.16 | 90
| 15453 | 231.72 | 98.1 | 20.958 | 20 | 4006.2 | 125.16 | 90
| 15454 | 226.04 | 99.1 | 19.828 | 20 | 3977.9 | 119.2 | 90
| 15455 | 221.09 | 88.94 | 19.941 | 19.7 | 3861.3 | 116.22 | 90
| 15456 | 230.89 | 99.55 | 19.941 | 20.8 | 3884.9 | 116.22 | 90
| 15457 | 194.19 | 93.15 | 18.924 | 20.4 | 3677.4 | 132.61 | 90
| 15458 | 211.35 | 94.3 | 19.037 | 20.8 | 3628.7 | 132.61 | 90
| 15459 | 254.86 | 98.32 | 19.602 | 19.6 | 3622.5 | 128.14 | 90
| 15460 | 259.23 | 91.7 | 19.659 | 19.6 | 3690.3 | 128.14 | 90
| 15461 | 198.42 | 97.65 | 19.207 | 19.1 | 3697.9 | 128.14 | 90
| 15462 | 215.56 | 93.88 | 19.207 | 19.3 | 3722.8 | 122.18 | 90
| 15463 | 227.05 | 93.82 | 19.941 | 19.5 | 3703.5 | 117.71 | 90
| 15464 | 218.55 | 99.8 | 19.15 | 19.3 | 3703.5 | 123.67 | 90
| 15465 | 189.3 | 96.87 | 18.868 | 18.6 | 3558.9 | 123.67 | 90
| 15466 | 233.91 | 100.3 | 19.602 | 19.7 | 3560.8 | 123.67 | 90
| 15467 | 246.65 | 98.99 | 19.771 | 20.4 | 3574.6 | 128.14 | 90
| 15468 | 243.85 | 91.26 | 19.715 | 20.4 | 3736.8 | 108.77 | 90
| 15469 | 195.66 | 98.12 | 18.868 | 19.7 | 3621.8 | 117.71 | 90
| 15470 | 208.26 | 92.99 | 19.376 | 19.8 | 3643.2 | 117.71 | 90
| 15471 | 203.89 | 98.01 | 19.15 | 19.8 | 3653.8 | 113.24 | 90
| 15472 | 226.63 | 97.23 | 19.433 | 20 | 3574.6 | 116.22 | 90
| 15473 | 230.6 | 92.9 | 19.771 | 20.2 | 3740.8 | 116.22 | 90
| 15474 | 216.81 | 97.93 | 19.263 | 20 | 3718 | 116.22 | 90
| 15475 | 192.21 | 94.72 | 18.642 | 19.6 | 3662.4 | 117.71 | 90
| 15476 | 204.4 | 99.21 | 19.433 | 20 | 3589.4 | 117.71 | 90
| 15477 | 213.89 | 99.21 | 19.207 | 20.2 | 3586.2 | 117.71 | 90
| 15478 | 215.52 | 92.43 | 19.037 | 20.4 | 3674.1 | 107.28 | 90
| 15479 | 185.54 | 99.71 | 18.924 | 20 | 3557.3 | 107.28 | 90
| 15481 | 244.53 | 100.19 | 17.681 | 16.2 | 1963.9 | 120.69 | 90
| 15482 | 247.64 | 98.88 | 19.828 | 18.2 | 2587.9 | 120.69 | 90
| 15483 | 273.01 | 87.6 | 21.353 | 19.6 | 2960.5 | 132.61 | 90
| 15484 | 272.62 | 98.32 | 21.353 | 20.2 | 3639.2 | 132.61 | 90
| 15485 | 225.16 | 97.15 | 20.562 | 19.7 | 3824.1 | 125.16 | 90
| 15486 | 201.62 | 93.68 | 20.506 | 19.7 | 3818.3 | 105.79 | 90
| 15487 | 204.17 | 99.71 | 20.562 | 20.9 | 3848.2 | 105.79 | 90
| 15488 | 168.26 | 99.49 | 19.037 | 20.2 | 3679.8 | 131.12 | 90
| 15489 | 155.8 | 99.49 | 17.342 | 19.3 | 3331.6 | 131.12 | 90
| 15490 | 223.57 | 94.33 | 19.263 | 18.8 | 3339.7 | 122.18 | 90
| 15491 | 243.59 | 99.55 | 19.997 | 19.6 | 3584 | 116.22 | 90
| 15492 | 228.81 | 94.44 | 19.997 | 19.5 | 3792.6 | 116.22 | 90
| 15493 | 187.98 | 102.37 | 19.207 | 18.8 | 3826.9 | 114.73 | 90
| 15494 | 191.7 | 93.41 | 19.376 | 18 | 3600.2 | 137.08 | 90.2
| 15495 | 226.84 | 94.77 | 19.433 | 19.1 | 3704 | 137.08 | 90.2
| 15496 | 236.37 | 98.82 | 19.715 | 19.3 | 3811.7 | 137.08 | 90.2
| 15497 | 231.43 | 94.61 | 19.997 | 19.6 | 3925.4 | 105.79 | 90.2
| 15498 | 205.86 | 100.36 | 20.11 | 19.2 | 3883.9 | 131.12 | 90.2
| 15499 | 195.05 | 95.64 | 19.771 | 18.6 | 3839.3 | 131.12 | 90.2
| 15500 | 207.28 | 96.87 | 19.771 | 18.8 | 3840.1 | 119.2 | 90.2
| 15501 | 237.73 | 97.17 | 19.828 | 19.3 | 3717.2 | 123.67 | 90.2
| 15502 | 253.73 | 91.98 | 20.393 | 20 | 3989.1 | 123.67 | 90.2
| 15503 | 253.73 | 91.98 | 20.393 | 20 | 4007.7 | 114.73 | 90.2
| 15504 | 219.61 | 98.15 | 19.941 | 19.4 | 4051.6 | 114.73 | 90.2
| 15505 | 234.54 | 92.23 | 20.11 | 19.5 | 3991.5 | 123.67 | 90.2
| 15506 | 244.34 | 92.12 | 20.28 | 20.1 | 3997.1 | 123.67 | 90.2
| 15507 | 244.74 | 96.11 | 20.11 | 20.3 | 4023.4 | 120.69 | 90.2
| 15508 | 252.3 | 92.12 | 20.675 | 20.4 | 4196.6 | 123.67 | 90.2
| 15509 | 251.73 | 95.33 | 20.675 | 20.6 | 4194.5 | 123.67 | 90.2
| 15510 | 227.44 | 98.79 | 20.506 | 20.2 | 4140.8 | 135.59 | 90.2
| 15511 | 233.54 | 89 | 20.28 | 20 | 4125.7 | 114.73 | 90.2
| 15512 | 244.57 | 93.38 | 20.619 | 20.2 | 4055.7 | 114.73 | 90.2
| 15513 | 249.82 | 98.63 | 20.506 | 20.4 | 4102.9 | 119.2 | 90.2
| 15514 | 251.56 | 88.83 | 20.619 | 20.4 | 4224.8 | 116.22 | 90.2
| 15515 | 251.01 | 96.84 | 20.845 | 20.4 | 4196.8 | 116.22 | 90.2
| 15516 | 240.24 | 97.09 | 20.619 | 20.3 | 4142.5 | 126.65 | 90.2
| 15517 | 238.08 | 91.17 | 20.223 | 20.3 | 4127.7 | 126.65 | 90.2
| 15518 | 240.51 | 96.42 | 20.393 | 20.3 | 4171.4 | 117.71 | 90.2
| 15519 | 244.28 | 97.79 | 20.054 | 21.2 | 4181.3 | 126.65 | 90.2
| 15520 | 203.17 | 90.67 | 19.489 | 20.6 | 4031.2 | 126.65 | 90.2
| 15521 | 219.2 | 95.72 | 18.981 | 20.1 | 3831.8 | 120.69 | 90.2
| 15522 | 250.62 | 95.69 | 19.884 | 19.5 | 3896.8 | 134.1 | 90.2
| 15523 | 252.02 | 94.16 | 19.941 | 19.6 | 3942.2 | 134.1 | 90.2
| 15524 | 234.6 | 96.39 | 19.602 | 19.5 | 4045 | 134.1 | 90.2
| 15525 | 235.26 | 95.81 | 19.433 | 19.4 | 3987.9 | 125.16 | 90.2
| 15533 | 219.14 | 97.76 | 19.546 | 19.3 | 3935.9 | 125.16 | 90.2
| 15534 | 222.29 | 89.44 | 19.546 | 19.4 | 3973.2 | 126.65 | 90.2
| 15535 | 240.41 | 96.84 | 19.546 | 19.5 | 3948.9 | 126.65 | 90.2
| 15536 | 252.59 | 96.31 | 19.602 | 20 | 3983.4 | 129.63 | 90.2
| 15537 | 253.52 | 93.46 | 20.28 | 20.3 | 4089.6 | 123.67 | 90.2
| 15538 | 239.94 | 97.68 | 19.997 | 20 | 4135.8 | 123.67 | 90.2
| 15539 | 223.27 | 95.05 | 19.094 | 19.4 | 4166.1 | 117.71 | 90.2
| 15540 | 236.22 | 93.21 | 19.602 | 20.1 | 4055.3 | 117.71 | 90.2
| 15541 | 238.74 | 98.57 | 19.997 | 20.2 | 4105.8 | 117.71 | 90.2
| 15542 | 243.71 | 91.67 | 19.941 | 20.5 | 4105.8 | 123.67 | 90.2
| 15543 | 247.47 | 90.7 | 19.941 | 20.4 | 4171.6 | 117.71 | 90.2
| 15544 | 236.15 | 98.12 | 19.941 | 20.2 | 4179.9 | 117.71 | 90.2
| 15545 | 231.63 | 93.01 | 19.828 | 20.1 | 4103.2 | 123.67 | 90.2
| 15546 | 237.33 | 93.29 | 20.167 | 20.3 | 4001.6 | 123.67 | 90.2
| 15547 | 243.83 | 96.9 | 20.449 | 20.7 | 4101.1 | 128.14 | 90.2
| 15548 | 244.44 | 94.05 | 20.11 | 20.8 | 4180.6 | 128.14 | 90.2
| 15549 | 238.01 | 93.24 | 20.28 | 20.5 | 4181.4 | 119.2 | 90.2
| 15550 | 233.98 | 98.4 | 19.997 | 20.9 | 4146.6 | 122.18 | 90.2
| 15554 | 256.04 | 90.81 | 19.884 | 20.5 | 4003.5 | 129.63 | 90.2
| 15555 | 242.56 | 98.26 | 19.376 | 20 | 4018.3 | 129.63 | 90.2
| 15556 | 199.01 | 93.07 | 18.642 | 19.3 | 3957.5 | 122.18 | 90.2
| 15557 | 224.56 | 96.28 | 19.15 | 19.7 | 3890.3 | 122.18 | 90.2
| 15558 | 231.43 | 97.15 | 19.15 | 20.2 | 3946 | 120.69 | 90.2
| 15559 | 234.48 | 92.29 | 19.659 | 20.4 | 4049.7 | 126.65 | 90.2
| 15560 | 227 | 99.18 | 19.15 | 20.4 | 4024.1 | 126.65 | 90.2
| 15561 | 200.02 | 95.5 | 18.755 | 19.9 | 3998.5 | 135.59 | 90.2
| 15562 | 210.54 | 94.52 | 19.207 | 19.8 | 3904.8 | 134.1 | 90.2
| 15563 | 238.28 | 97.37 | 19.15 | 20.4 | 3952.9 | 134.1 | 90.2
| 15564 | 243.52 | 94.38 | 19.715 | 20.7 | 3994.7 | 129.63 | 90.2
| 15565 | 228.86 | 97.9 | 20.054 | 20.7 | 4031 | 122.18 | 90.2
| 15566 | 216.38 | 98.88 | 19.602 | 20.2 | 4075.7 | 122.18 | 90.2
| 15567 | 219.59 | 91.06 | 19.771 | 20.5 | 4066.3 | 135.59 | 90.2
| 15568 | 217.95 | 94.63 | 19.659 | 20.2 | 3926.9 | 132.61 | 90.2
| 15569 | 235.9 | 96.78 | 19.715 | 20.6 | 4088.9 | 132.61 | 90.2
| 15570 | 244.61 | 90.75 | 20.054 | 20.8 | 4119.3 | 126.65 | 90.2
| 15571 | 232.77 | 97.54 | 20.054 | 20.5 | 4105.4 | 126.65 | 90.2
| 15572 | 207.37 | 95.92 | 19.32 | 20.3 | 4122 | 126.65 | 90.2
| 15573 | 4.14 | 94.63 | 11.072 | 10.2 | 1428.1 | 122.18 | 90.2
| 15574 | 155.27 | 101.25 | 14.123 | 12.4 | 2136.9 | 122.18 | 90.2
| 15575 | 191.66 | 101.25 | 15.478 | 14.1 | 2371.8 | 117.71 | 90.2
| 15576 | 242.81 | 93.57 | 17.06 | 15.9 | 2988.2 | 117.71 | 90.2
| 15577 | 272.55 | 94.83 | 18.868 | 17.4 | 3240 | 134.1 | 90.2
| 15578 | 278.59 | 95.83 | 19.207 | 18.5 | 3669.1 | 131.12 | 90.2
| 15579 | 280.18 | 94.52 | 20.393 | 19.6 | 3866.8 | 123.67 | 90.2
| 15580 | 279.93 | 90.22 | 20.901 | 20.4 | 4209.3 | 122.18 | 90.2
| 15581 | 269.91 | 98.32 | 21.071 | 21.6 | 4219.6 | 122.18 | 90.2
| 15582 | 233.39 | 94.52 | 20.054 | 21.1 | 4253 | 132.61 | 90.2
| 15586 | 250.63 | 97.23 | 19.771 | 19.4 | 4129.5 | 122.18 | 89.6
| 15587 | 227.21 | 100.19 | 19.828 | 19.2 | 4203.9 | 117.71 | 89.6
| 15588 | 230.46 | 92.62 | 19.941 | 19.1 | 4223.6 | 119.2 | 89.6
| 15589 | 215.71 | 98.12 | 19.659 | 18.6 | 4181.4 | 119.2 | 89.6
| 15590 | 193.57 | 95.86 | 19.32 | 18.2 | 4167.1 | 123.67 | 89.6
| 15591 | 212.58 | 97.79 | 18.642 | 18.4 | 4020.6 | 119.2 | 89.6
| 15592 | 254.4 | 95.25 | 19.433 | 19.5 | 3998.1 | 119.2 | 89.6
| 15593 | 268.27 | 91.54 | 20.619 | 20 | 4112.3 | 125.16 | 89.6
| 15594 | 257.13 | 98.88 | 20.506 | 19.8 | 4296.6 | 125.16 | 89.6
| 15595 | 209.06 | 98.51 | 19.828 | 19.3 | 4239.3 | 125.16 | 89.6
| 15596 | 226.06 | 90.73 | 20.619 | 19.3 | 4354.3 | 128.14 | 89.6
| 15597 | 234 | 98.01 | 20.619 | 19.9 | 4242.5 | 123.67 | 89.6
| 15598 | 247.15 | 96.11 | 20.901 | 20.2 | 4245.8 | 120.69 | 89.6
| 15599 | 250.97 | 91.81 | 20.675 | 20.3 | 4389.9 | 120.69 | 89.6
| 15600 | 236.91 | 97.26 | 20.788 | 20 | 4380.1 | 123.67 | 89.6
| 15601 | 213.79 | 95.5 | 20.167 | 19.8 | 4398.8 | 120.69 | 89.6
| 15602 | 231.46 | 90.89 | 20.732 | 19.8 | 4383.5 | 120.69 | 89.6
| 15603 | 242.62 | 98.1 | 20.619 | 20.2 | 4319.4 | 120.69 | 89.6
| 15604 | 244.59 | 95.44 | 20.619 | 20.4 | 4410.1 | 125.16 | 89.6
| 15605 | 243.18 | 93.07 | 21.014 | 20.5 | 4472.7 | 117.71 | 89.6
| 15606 | 228.01 | 98.63 | 20.788 | 20.4 | 4399.4 | 117.71 | 89.6
| 15607 | 227.2 | 93.74 | 20.449 | 20.2 | 4492.4 | 120.69 | 89.6
| 15608 | 226.78 | 94.44 | 20.449 | 20.1 | 4477.4 | 122.18 | 89.6
| 15609 | 242.79 | 97.73 | 20.958 | 20.6 | 4438.9 | 122.18 | 89.6
| 15610 | 249.41 | 93.18 | 21.24 | 20.7 | 4570.6 | 117.71 | 89.6
| 15611 | 247.97 | 96.14 | 21.014 | 20.8 | 4495.5 | 117.71 | 89.6
| 15612 | 214.02 | 98.4 | 20.562 | 20 | 4400.4 | 120.69 | 89.6
| 15613 | 216.94 | 92.12 | 20.506 | 20.9 | 4430 | 113.24 | 89.6
| 15614 | 207.81 | 99.27 | 18.924 | 20.9 | 4100.1 | 134.1 | 89.6
| 15615 | 243.15 | 92.74 | 20.28 | 20.2 | 4029.2 | 113.24 | 89.6
| 15616 | 262.03 | 93.13 | 20.619 | 20.7 | 4290.3 | 113.24 | 89.6
| 15617 | 248.31 | 97.98 | 20.675 | 20.4 | 4285.3 | 123.67 | 89.6
| 15618 | 197.68 | 92.71 | 20.223 | 20.1 | 4334.4 | 120.69 | 89.6
| 15619 | 211.63 | 97.12 | 20.732 | 20.3 | 4212.7 | 116.22 | 89.6
| 15620 | 226.66 | 96.28 | 20.958 | 21 | 4231.7 | 120.69 | 89.6
| 15629 | 203.85 | 97.7 | 20.223 | 20.8 | 4092.4 | 119.2 | 89.6
| 15630 | 208.42 | 91.87 | 20.732 | 20.9 | 4063 | 128.14 | 89.6
| 15631 | 198.16 | 91.62 | 20.449 | 20.5 | 4222.4 | 128.14 | 89.6
| 15632 | 173.58 | 91.54 | 20.167 | 20.5 | 4121.4 | 108.77 | 89.6
| 15633 | 184.73 | 93.96 | 20.675 | 20.5 | 3990.2 | 108.77 | 89.6
| 15634 | 187.26 | 97.9 | 20.336 | 20.6 | 4082.5 | 113.24 | 89.6
| 15635 | 199.52 | 90.75 | 20.223 | 20.9 | 4084.1 | 117.71 | 89.6
| 15636 | 193.58 | 98.99 | 20.223 | 20.4 | 4118.4 | 119.2 | 89.6
| 15637 | 178.99 | 95.67 | 19.376 | 20.1 | 4007.4 | 119.2 | 89.6
| 15638 | 186.6 | 95.56 | 19.602 | 20.4 | 3899.6 | 123.67 | 89.6
| 15639 | 202.23 | 96.31 | 20.11 | 20.7 | 3993.9 | 110.26 | 89.6
| 15640 | 203.85 | 92.71 | 20.11 | 20.7 | 4097.8 | 110.26 | 89.6
| 15641 | 188.57 | 97.23 | 19.884 | 20.3 | 4150.1 | 114.73 | 89.6
| 15642 | 176.92 | 96.34 | 19.602 | 20.4 | 4031.2 | 105.79 | 89.6
| 15643 | 207.99 | 97.12 | 19.715 | 20.6 | 3908.7 | 105.79 | 89.6
| 15644 | 215.32 | 97.12 | 19.828 | 21.6 | 4015.2 | 110.26 | 89.6
| 15645 | 139.27 | 102.25 | 17.964 | 20.3 | 3877.6 | 113.24 | 89.6
| 15646 | 144.8 | 93.15 | 17.116 | 20.2 | 3648.7 | 113.24 | 89.6
| 15647 | 226.26 | 98.4 | 19.094 | 19.9 | 3533.7 | 117.71 | 89.6
| 15648 | 231.22 | 94.41 | 19.602 | 20.3 | 3863.7 | 117.71 | 89.6
| 15649 | 196.05 | 100.52 | 19.32 | 19.9 | 4040.7 | 131.12 | 89.6
| 15650 | 166.96 | 98.4 | 18.359 | 19 | 3826.4 | 123.67 | 89.6
| 15651 | 190.23 | 100.08 | 18.924 | 19.5 | 3799.4 | 125.16 | 89.6
| 15652 | 200.04 | 99.35 | 18.811 | 20.2 | 3902.1 | 125.16 | 89.6
| 15653 | 199.83 | 94.22 | 19.546 | 20.1 | 3937.3 | 113.24 | 89.6
| 15654 | 181.4 | 98.65 | 18.416 | 19.7 | 3874.8 | 113.24 | 89.6
| 15655 | 181.91 | 88.6 | 18.585 | 19.7 | 3781.2 | 126.65 | 89.6
| 15656 | 192.3 | 95.95 | 19.094 | 20.3 | 3880.1 | 119.2 | 89.6
| 15657 | 220.26 | 95.92 | 19.32 | 20.5 | 3894.9 | 119.2 | 89.6
| 15658 | 220.09 | 98.26 | 19.659 | 20.7 | 3984.4 | 117.71 | 89.6
| 15659 | 177.59 | 99.58 | 19.094 | 19.9 | 4010.1 | 122.18 | 89.6
| 15660 | 206.07 | 91.84 | 19.32 | 20.2 | 3951.5 | 123.67 | 89.6
| 15661 | 209.21 | 97.03 | 19.376 | 20.4 | 3931.3 | 116.22 | 89.6
| 15662 | 208.59 | 95.19 | 19.884 | 20.8 | 4010.6 | 116.22 | 89.6
| 15663 | 184.56 | 100.61 | 19.037 | 20.5 | 3933.1 | 107.28 | 89.6
| 15664 | 168.37 | 98.18 | 18.585 | 20 | 3872.5 | 107.28 | 89.6
| 15665 | 175.32 | 97.7 | 18.698 | 20.4 | 3736.8 | 114.73 | 89.6
| 15666 | 185.16 | 97.43 | 19.037 | 20.9 | 3754.6 | 114.73 | 89.6
| 15667 | 172.67 | 99.24 | 18.981 | 20.6 | 3740.3 | 119.2 | 89.6
| 15668 | 133.64 | 91.03 | 15.139 | 13.8 | 1156.6 | 119.2 | 89.6
| 15669 | 180.46 | 97.54 | 17.116 | 16.4 | 2183.3 | 119.2 | 89.6
| 15670 | 228.63 | 88.55 | 18.359 | 17.9 | 2840.4 | 110.26 | 89.6
| 15671 | 265.72 | 96.39 | 20.28 | 19.9 | 3402.8 | 108.77 | 89.6
| 15672 | 268.59 | 99.13 | 21.297 | 20.2 | 3807.6 | 108.77 | 89.6
| 15673 | 228.87 | 92.48 | 21.692 | 20.1 | 4042.3 | 119.2 | 89.6
| 15674 | 217.27 | 97.73 | 21.297 | 20.4 | 4185.6 | 119.2 | 89.6
| 15675 | 231.96 | 97.93 | 20.506 | 20.7 | 4316.6 | 119.2 | 89.6
| 15676 | 230.61 | 100.16 | 20.562 | 21.3 | 4340.5 | 117.71 | 89.6
| 15677 | 184.36 | 99.44 | 18.303 | 20.5 | 3907.7 | 108.77 | 89.6
| 15678 | 193.41 | 93.07 | 18.868 | 19.4 | 3846.9 | 108.77 | 89.6
| 15679 | 253.54 | 95.22 | 20.223 | 19.6 | 3870.7 | 116.22 | 89.6
| 15680 | 270.96 | 96.62 | 20.901 | 20.6 | 4106 | 116.22 | 89.6
| 15681 | 271.12 | 91.23 | 20.619 | 20.3 | 4296.9 | 116.22 | 89.6
| 15682 | 208.33 | 99.07 | 19.546 | 19.6 | 4273.4 | 116.22 | 89.6
| 15683 | 209.11 | 92.48 | 20.223 | 18.9 | 4118.3 | 122.18 | 90.3
| 15684 | 237.88 | 94.35 | 20.223 | 19.7 | 4123.7 | 117.71 | 90.3
| 15685 | 238.12 | 96.92 | 20.11 | 20 | 4187.1 | 117.71 | 90.3
| 15686 | 220.39 | 94.49 | 20.11 | 20.1 | 4255 | 131.12 | 90.3
| 15687 | 192.17 | 100.97 | 19.433 | 19.3 | 4141.2 | 131.12 | 90.3
| 15688 | 170.15 | 95.02 | 19.15 | 18.8 | 3985.3 | 131.12 | 90.3
| 15689 | 204.72 | 98.1 | 19.489 | 19.4 | 3993.9 | 131.12 | 90.3
| 15690 | 233.5 | 98.63 | 19.997 | 20 | 3990.5 | 131.12 | 90.3
| 15691 | 234.78 | 92.34 | 20.845 | 20.2 | 4290.9 | 125.16 | 90.3
| 15692 | 213.91 | 98.74 | 20.11 | 19.9 | 4251.3 | 122.18 | 90.3
| 15693 | 206.83 | 90.89 | 20.675 | 19.9 | 4202.4 | 122.18 | 90.3
| 15694 | 215.08 | 95.64 | 20.901 | 20.2 | 4185.5 | 116.22 | 90.3
| 15695 | 214.78 | 98.32 | 20.619 | 20.5 | 4402.5 | 113.24 | 90.3
| 15696 | 212.82 | 89.86 | 20.901 | 20.6 | 4271.2 | 113.24 | 90.3
| 15697 | 198 | 97.68 | 20.619 | 20.4 | 4331 | 120.69 | 90.3
| 15698 | 191.35 | 95.75 | 20.336 | 20.2 | 4331 | 125.16 | 90.3
| 15699 | 192.06 | 95.95 | 19.997 | 20.1 | 4245.3 | 125.16 | 90.3
| 15700 | 225.33 | 98.63 | 20.28 | 20.5 | 4262.4 | 111.75 | 90.3
| 15701 | 232.2 | 90.42 | 20.788 | 20.8 | 4303 | 131.12 | 90.3
| 15702 | 219.79 | 98.6 | 20.393 | 20.4 | 4335.9 | 126.65 | 90.3
| 15703 | 213.59 | 95.44 | 20.506 | 20.1 | 4327.1 | 126.65 | 90.3
| 15704 | 220.04 | 94.02 | 20.845 | 20.4 | 4325.8 | 119.2 | 90.3
| 15705 | 230.65 | 96.73 | 21.071 | 20.8 | 4314.4 | 126.65 | 90.3
| 15706 | 232.09 | 89.86 | 20.901 | 20.8 | 4326.4 | 120.69 | 90.3
| 15707 | 214.92 | 101 | 21.014 | 21.3 | 4360.3 | 125.16 | 90.3
| 15708 | 169.64 | 97.06 | 18.924 | 20.3 | 4311.1 | 125.16 | 90.3
| 15709 | 212 | 100.94 | 18.868 | 20.6 | 3856.6 | 125.16 | 90.3
| 15710 | 250.24 | 93.66 | 20.167 | 20 | 3922.1 | 128.14 | 90.3
| 15711 | 267.48 | 90.33 | 20.901 | 20.7 | 4093.3 | 111.75 | 90.3
| 15712 | 257.13 | 98.24 | 20.732 | 20.4 | 4306.6 | 128.14 | 90.3
| 15713 | 194.85 | 93.8 | 19.941 | 19.7 | 4202.6 | 119.2 | 90.3
| 15714 | 211.22 | 93.21 | 20.449 | 20 | 4218.3 | 119.2 | 90.3
| 15722 | 235.18 | 93.91 | 20.901 | 20.7 | 4376.5 | 119.2 | 90.3
| 15723 | 221.94 | 97.7 | 20.449 | 20.2 | 4356 | 117.71 | 90.3
| 15724 | 217.66 | 92.96 | 20.336 | 20.2 | 4320.5 | 117.71 | 90.3
| 15725 | 224.17 | 96.34 | 20.449 | 20.2 | 4444.4 | 117.71 | 90.3
| 15726 | 237.94 | 96.39 | 20.28 | 20.6 | 4422.6 | 132.61 | 90.3
| 15727 | 237.82 | 91.34 | 20.28 | 20.7 | 4419.2 | 122.18 | 90.3
| 15728 | 231.73 | 97.9 | 20.845 | 20.6 | 4417.3 | 122.18 | 90.3
| 15729 | 212.17 | 97.03 | 20.393 | 20.3 | 4463.8 | 135.59 | 90.3
| 15730 | 209.12 | 91.54 | 20.393 | 20.3 | 4393.7 | 129.63 | 90.3
| 15731 | 222.67 | 96.81 | 20.28 | 20.4 | 4302.1 | 129.63 | 90.3
| 15732 | 236.94 | 96.81 | 20.393 | 21 | 4352.5 | 123.67 | 90.3
| 15733 | 231.98 | 96.64 | 20.619 | 20.6 | 4349.2 | 131.12 | 90.3
| 15734 | 193 | 101.11 | 20.223 | 20.5 | 4250.4 | 125.16 | 90.3
| 15735 | 201.36 | 88.72 | 20.11 | 20.1 | 4221.8 | 141.55 | 90.3
| 15736 | 205.39 | 98.79 | 20.336 | 20.4 | 4250.3 | 141.55 | 90.3
| 15737 | 205.65 | 98.79 | 20.11 | 20.7 | 4260.9 | 140.06 | 90.3
| 15738 | 200.71 | 96.39 | 20.28 | 20.7 | 4193.9 | 140.06 | 90.3
| 15739 | 184.85 | 98.04 | 19.546 | 20.9 | 4154.4 | 140.06 | 90.3
| 15740 | 177.09 | 99.77 | 17.851 | 20.7 | 3740.3 | 123.67 | 90.3
| 15741 | 202.53 | 100.36 | 18.981 | 20.9 | 3746.4 | 123.67 | 90.3
| 15742 | 243.86 | 90.47 | 19.828 | 20.9 | 3885 | 114.73 | 90.3
| 15743 | 235.66 | 98.96 | 19.659 | 20.5 | 3968.8 | 125.16 | 90.3
| 15747 | 221.52 | 90.03 | 19.659 | 20.9 | 4074.7 | 128.14 | 90.3
| 15748 | 178.79 | 97.37 | 19.32 | 20.1 | 4005.6 | 126.65 | 90.3
| 15749 | 194.01 | 94.3 | 19.15 | 20.3 | 4105 | 126.65 | 90.3
| 15750 | 196.49 | 96.31 | 18.868 | 20.4 | 4054.5 | 132.61 | 90.3
| 15751 | 215.92 | 95.44 | 19.659 | 20.6 | 4168.6 | 122.18 | 90.3
| 15752 | 219.67 | 95.53 | 19.941 | 20.7 | 4168.6 | 122.18 | 90.3
| 15753 | 192.64 | 98.93 | 19.546 | 20.6 | 4388.2 | 131.12 | 90.3
| 15754 | 172.3 | 93.77 | 19.207 | 20.2 | 4680.1 | 128.14 | 90.3
| 15755 | 213.79 | 99.3 | 19.828 | 20.5 | 4918.3 | 116.22 | 90.3
| 15756 | 224.57 | 93.63 | 19.828 | 20.9 | 4931.4 | 116.22 | 90.3
| 15757 | 213.85 | 96.2 | 19.263 | 20.7 | 4890.9 | 125.16 | 90.3
| 15758 | 188.77 | 98.18 | 18.529 | 20.2 | 4640.4 | 125.16 | 90.3
| 15759 | 191.76 | 97.17 | 18.698 | 20.6 | 4138.5 | 125.16 | 90.3
| 15760 | 162.2 | 94.69 | 19.037 | 20.6 | 4011.3 | 125.16 | 90.3
| 15761 | 162.81 | 100.27 | 19.659 | 20.4 | 4034.7 | 122.18 | 90.3
| 15762 | 153.28 | 96.5 | 17.907 | 20.2 | 4000 | 117.71 | 90.3
| 15763 | 95.92 | 101.33 | 15.478 | 13.1 | 1936.1 | 120.69 | 90.3
| 15764 | 162.22 | 99.07 | 15.139 | 15.3 | 2308.8 | 120.69 | 90.3
| 15765 | 213.48 | 93.91 | 17.738 | 18.2 | 2769.7 | 110.26 | 90.3
| 15766 | 253.09 | 98.74 | 20.223 | 19.7 | 3507.3 | 111.75 | 90.3
| 15767 | 255.29 | 93.38 | 20.675 | 20.1 | 3915.9 | 111.75 | 90.3
| 15768 | 196.6 | 97.84 | 20.619 | 20 | 4122.1 | 111.75 | 90.3
| 15769 | 190.27 | 96.5 | 20.167 | 20.3 | 4234.8 | 116.22 | 90.3
| 15770 | 187.24 | 101.98 | 20.28 | 20.5 | 4188.1 | 114.73 | 90.3
| 15771 | 112.55 | 97.84 | 17.794 | 20 | 4020.1 | 129.63 | 90.3
| 15772 | 195.07 | 99.3 | 18.472 | 20.1 | 3574.6 | 129.63 | 90.3
| 15773 | 238.3 | 93.46 | 19.941 | 20.4 | 3798.2 | 114.73 | 90.3
| 15774 | 242.95 | 99.46 | 20.619 | 20.4 | 4115.1 | 114.73 | 90.3
| 15775 | 167.82 | 96 | 19.828 | 19.7 | 4147.4 | 104.3 | 89.2
| 15776 | 206.44 | 100.89 | 20.28 | 20.3 | 4182.5 | 108.77 | 89.2
| 15777 | 211.79 | 95.58 | 21.24 | 20.5 | 4185.6 | 111.75 | 89.2
| 15778 | 211.01 | 91 | 21.523 | 20.7 | 4382.2 | 111.75 | 89.2
| 15779 | 191.87 | 98.91 | 20.845 | 20.4 | 4408.6 | 101.32 | 89.2
| 15780 | 173.52 | 91.37 | 20.506 | 20.2 | 4297.8 | 125.16 | 89.2
| 15781 | 204.84 | 99.07 | 20.619 | 20.5 | 4295.8 | 107.28 | 89.2
| 15782 | 208.75 | 94.86 | 20.958 | 20.9 | 4453.6 | 107.28 | 89.2
| 15783 | 194.84 | 99.52 | 21.071 | 20.7 | 4390.5 | 104.3 | 89.2
| 15784 | 178.09 | 98.68 | 20.223 | 20 | 4409 | 104.3 | 89.2
| 15785 | 200.09 | 94.22 | 20.788 | 20.3 | 4389.8 | 99.83 | 89.2
| 15786 | 206.61 | 98.79 | 21.014 | 20.5 | 4362.5 | 113.24 | 89.2
| 15787 | 209.39 | 92.26 | 21.184 | 20.7 | 4537.1 | 107.28 | 89.2
| 15788 | 202.52 | 98.77 | 21.184 | 20.4 | 4565.3 | 107.28 | 89.2
| 15789 | 185.27 | 96.36 | 20.506 | 20.1 | 4521.7 | 98.34 | 89.2
| 15790 | 188.76 | 96.84 | 20.732 | 20.2 | 4501.3 | 105.79 | 89.2
| 15791 | 213.8 | 97.7 | 20.619 | 20.6 | 4497.3 | 104.3 | 89.2
| 15792 | 217.2 | 91.62 | 21.184 | 20.8 | 4586.9 | 99.83 | 89.2
| 15793 | 199.16 | 101.64 | 20.732 | 20.5 | 4502.9 | 113.24 | 89.2
| 15794 | 182.13 | 95.67 | 20.449 | 20.2 | 4407.7 | 113.24 | 89.2
| 15795 | 205.81 | 97.57 | 21.014 | 20.2 | 4431.3 | 108.77 | 89.2
| 15796 | 217.36 | 97.62 | 20.845 | 20.7 | 4541.7 | 108.77 | 89.2
| 15797 | 215.4 | 92.43 | 21.353 | 20.8 | 4576.7 | 104.3 | 89.2
| 15798 | 197.05 | 97.43 | 20.845 | 20.3 | 4532.1 | 104.3 | 89.2
| 15799 | 187.92 | 94.72 | 20.845 | 20.4 | 4541.4 | 120.69 | 89.2
| 15800 | 188.99 | 98.15 | 20.449 | 20.4 | 4504.2 | 113.24 | 89.2
| 15801 | 207.73 | 95.86 | 20.393 | 20.5 | 4568.7 | 113.24 | 89.2
| 15802 | 205.94 | 98.96 | 20.393 | 21.5 | 4575.6 | 101.32 | 89.2
| 15803 | 146.59 | 95.02 | 17.964 | 20.5 | 4101 | 113.24 | 89.2
| 15804 | 187.1 | 99.58 | 18.924 | 19.8 | 3919.6 | 108.77 | 89.2
| 15805 | 236.57 | 96.23 | 20.393 | 20.4 | 4036.1 | 110.26 | 89.2
| 15806 | 237.82 | 98.29 | 20.958 | 20.7 | 4365.2 | 104.3 | 89.2
| 15807 | 159.53 | 98.96 | 19.659 | 19.6 | 4186.8 | 104.3 | 89.2
| 15808 | 181.32 | 91.7 | 19.546 | 19.6 | 4267.4 | 116.22 | 89.2
| 15809 | 202.4 | 97.37 | 19.941 | 20.4 | 4267.4 | 108.77 | 89.2
| 15817 | 183.23 | 94.02 | 19.828 | 20.2 | 4454.6 | 111.75 | 89.2
| 15818 | 195.81 | 96.56 | 20.336 | 20.4 | 4349.1 | 107.28 | 89.2
| 15819 | 210.23 | 93.94 | 21.071 | 20.9 | 4390.4 | 102.81 | 89.2
| 15820 | 210.32 | 97.01 | 20.336 | 20.9 | 4475.7 | 105.79 | 89.2
| 15821 | 171.64 | 99.32 | 19.997 | 20.1 | 4502.1 | 105.79 | 89.2
| 15822 | 195.81 | 95.56 | 20.054 | 20.2 | 4336.3 | 107.28 | 89.2
| 15823 | 200.1 | 98.15 | 19.771 | 20.5 | 4442.2 | 107.28 | 89.2
| 15824 | 200.94 | 94.27 | 20.167 | 20.9 | 4412.2 | 104.3 | 89.2
| 15825 | 174.51 | 97.34 | 19.828 | 20.6 | 4385.3 | 113.24 | 89.2
| 15826 | 166.97 | 94.91 | 20.054 | 20.1 | 4222.3 | 102.81 | 89.2
| 15827 | 173.39 | 100.8 | 19.715 | 20.4 | 4205 | 122.18 | 89.2
| 15828 | 189.81 | 95.56 | 20.167 | 20.8 | 4250.2 | 105.79 | 89.2
| 15829 | 187.5 | 100.55 | 20.393 | 20.7 | 4342.7 | 105.79 | 89.2
| 15830 | 159.79 | 96.34 | 19.941 | 20.1 | 4274.8 | 120.69 | 89.2
| 15831 | 159.6 | 97.15 | 19.715 | 20.4 | 4130.5 | 102.81 | 89.2
| 15832 | 182.19 | 98.1 | 20.11 | 20.8 | 4122.1 | 116.22 | 89.2
| 15833 | 177.89 | 103.04 | 20.223 | 21.1 | 4150.1 | 122.18 | 89.2
| 15834 | 154.33 | 98.93 | 17.568 | 20.5 | 3454 | 128.14 | 89.2
| 15835 | 164.1 | 95.97 | 18.133 | 21.2 | 3487.3 | 111.75 | 89.2
| 15836 | 199.33 | 102.62 | 19.263 | 20.6 | 3863.5 | 119.2 | 89.2
| 15837 | 174.94 | 96.76 | 18.924 | 20.3 | 3872.8 | 119.2 | 89.2
| 15838 | 162.91 | 99.58 | 18.924 | 20.5 | 3797.2 | 120.69 | 89.2
| 15839 | 163.19 | 95.69 | 19.715 | 20.8 | 3942.9 | 111.75 | 89.2
| 15840 | 143.58 | 98.6 | 19.546 | 20.4 | 3857 | 120.69 | 89.2
| 15841 | 137.54 | 97.7 | 19.037 | 20.3 | 3806.1 | 125.16 | 89.2
| 15842 | 157.89 | 95.81 | 19.659 | 20.6 | 3838 | 128.14 | 89.2
| 15843 | 156.26 | 98.82 | 19.602 | 20.8 | 3860.6 | 107.28 | 89.2
| 15844 | 128.73 | 95.08 | 18.19 | 20.3 | 3743.8 | 107.28 | 89.2
| 15845 | 159.78 | 97.12 | 19.207 | 20.7 | 3637.9 | 119.2 | 89.2
| 15846 | 162.67 | 97.37 | 19.546 | 20.8 | 3745.3 | 120.69 | 89.2
| 15847 | 133.47 | 97.15 | 18.19 | 20.3 | 3836.7 | 119.2 | 89.2
| 15848 | 153.58 | 99.18 | 19.037 | 20.4 | 3708.2 | 126.65 | 89.2
| 15849 | 159.66 | 94.75 | 19.376 | 20.9 | 3770.4 | 111.75 | 89.2
| 15850 | 143.87 | 98.79 | 18.755 | 20.7 | 3826 | 126.65 | 89.2
| 15851 | 131.25 | 95.97 | 18.077 | 20.3 | 3790.3 | 126.65 | 89.2
| 15852 | 156.58 | 97.4 | 18.924 | 20.8 | 3635.6 | 119.2 | 89.2
| 15853 | 156.45 | 100.8 | 18.698 | 20.7 | 3819.5 | 116.22 | 89.2
| 15854 | 125.64 | 96.42 | 18.359 | 20.3 | 3661.8 | 122.18 | 89.2
| 15855 | 145.67 | 99.88 | 18.529 | 20.7 | 3633.3 | 134.1 | 89.2
| 15856 | 145 | 96.98 | 18.868 | 20.7 | 3735.9 | 126.65 | 89.2
| 15857 | 88.69 | 96.62 | 15.422 | 15.2 | 1516.1 | 123.67 | 89.2
| 15858 | 145.37 | 94.19 | 17.342 | 17.1 | 2560.2 | 123.67 | 89.2
| 15859 | 190.28 | 97.79 | 18.981 | 19.2 | 3008.8 | 123.67 | 89.2
| 15860 | 219.38 | 93.41 | 20.223 | 20.3 | 3607.7 | 119.2 | 89.2
| 15861 | 215.04 | 101.19 | 21.071 | 20.6 | 3970.6 | 119.2 | 89.2
| 15862 | 176.65 | 101.19 | 20.675 | 20.7 | 4084.7 | 132.61 | 89.2
| 15863 | 175.13 | 97.12 | 20.732 | 20.7 | 4258.1 | 132.61 | 89.2
| 15864 | 146.59 | 99.21 | 19.715 | 20.6 | 4187.2 | 119.2 | 89.2
| 15865 | 127.66 | 99.99 | 18.19 | 20.3 | 3872 | 125.16 | 89.2
| 15866 | 159.56 | 91.98 | 18.698 | 21 | 3696.8 | 132.61 | 89.2
| 15867 | 185.82 | 99.13 | 19.884 | 19.9 | 3925 | 116.22 | 89.2
| 15868 | 176.36 | 93.52 | 19.884 | 19.8 | 4078.1 | 116.22 | 89.2
| 15869 | 162.52 | 97.65 | 20.336 | 19.9 | 4104.7 | 111.75 | 89.2
| 15870 | 166.91 | 94.33 | 20.223 | 20.1 | 4061.5 | 126.65 | 89.2
| 15871 | 163.74 | 99.38 | 20.28 | 20 | 4132.8 | 119.2 | 89.7
| 15872 | 159.8 | 90.87 | 20.393 | 20.1 | 4104.6 | 119.2 | 89.7
| 15873 | 161.16 | 99.77 | 20.449 | 20.2 | 4209.3 | 114.73 | 89.7
| 15874 | 155.77 | 97.15 | 20.28 | 20.2 | 4217.5 | 122.18 | 89.7
| 15875 | 153.54 | 98.32 | 19.884 | 19.9 | 4128.3 | 122.18 | 89.7
| 15876 | 159.27 | 98.4 | 19.659 | 19.9 | 4105.2 | 122.18 | 89.7
| 15877 | 171.15 | 98.68 | 20.11 | 20.3 | 4073.4 | 128.14 | 89.7
| 15878 | 169.38 | 92.48 | 20.619 | 20.3 | 4073.4 | 134.1 | 89.7
| 15879 | 148.05 | 100.36 | 19.376 | 20 | 4133.8 | 116.22 | 89.7
| 15880 | 159.16 | 96.09 | 19.715 | 20 | 4101.4 | 128.14 | 89.7
| 15881 | 181.83 | 95.22 | 20.393 | 20.4 | 4106.4 | 114.73 | 89.7
| 15882 | 180.36 | 100.8 | 20.336 | 20.3 | 4175.5 | 119.2 | 89.7
| 15883 | 138.94 | 98.54 | 20.167 | 19.7 | 4167 | 119.2 | 89.7
| 15884 | 165.16 | 99.18 | 20.054 | 20 | 4014.9 | 119.2 | 89.7
| 15885 | 181.75 | 96.76 | 20.393 | 20.4 | 4242.3 | 119.2 | 89.7
| 15886 | 170.91 | 99.21 | 20.223 | 20.4 | 4166.3 | 125.16 | 89.7
| 15887 | 146.4 | 94.69 | 19.715 | 19.7 | 4073.4 | 113.24 | 89.7
| 15888 | 173.28 | 99.18 | 19.941 | 20 | 4040.9 | 107.28 | 89.7
| 15889 | 181.32 | 93.27 | 20.336 | 20.5 | 4143.8 | 122.18 | 89.7
| 15890 | 164.37 | 97.82 | 20.336 | 20.4 | 4181 | 122.18 | 89.7
| 15891 | 158.35 | 98.24 | 19.602 | 19.7 | 4159.4 | 120.69 | 89.7
| 15892 | 174.13 | 98.82 | 20.167 | 19.9 | 4185.1 | 107.28 | 89.7
| 15893 | 183.39 | 98.82 | 20.393 | 20.4 | 4225.3 | 113.24 | 89.7
| 15894 | 162.54 | 99.83 | 20.28 | 20 | 4209.1 | 107.28 | 89.7
| 15895 | 156.63 | 96.95 | 20.167 | 20.8 | 4158.8 | 110.26 | 89.7
| 15896 | 155.62 | 103.09 | 19.941 | 20.5 | 4137.3 | 114.73 | 89.7
| 15897 | 126.69 | 101.22 | 17.738 | 19.6 | 3669.6 | 107.28 | 89.7
| 15898 | 162.96 | 96.17 | 17.625 | 18 | 3559.1 | 113.24 | 89.7
| 15899 | 199.67 | 97.29 | 18.359 | 19.2 | 3664.9 | 104.3 | 89.7
| 15900 | 203.52 | 99.55 | 19.32 | 19.4 | 3998.3 | 104.3 | 89.7
| 15901 | 120.15 | 98.93 | 18.303 | 18.1 | 3894.5 | 107.28 | 89.7
| 15902 | 161.46 | 100.3 | 18.585 | 18.2 | 3841.8 | 99.83 | 89.7
| 15905 | 150.5 | 97.87 | 18.529 | 18.2 | 3936.7 | 107.28 | 89.7
| 15906 | 177.5 | 96.09 | 18.868 | 18.9 | 3902.9 | 110.26 | 89.7
| 15908 | 186.53 | 98.51 | 19.433 | 19.6 | 4242.7 | 107.28 | 89.7
| 15909 | 152.51 | 101.53 | 18.981 | 19 | 4118.1 | 110.26 | 89.7
| 15910 | 172.9 | 99.04 | 19.433 | 19.3 | 4081.4 | 110.26 | 89.7
| 15911 | 190.55 | 99.46 | 19.715 | 19.8 | 4130.3 | 95.36 | 89.7
| 15912 | 194.44 | 93.46 | 19.997 | 20.1 | 4243 | 108.77 | 89.7
| 15913 | 169.48 | 99.35 | 19.376 | 19.5 | 4280.9 | 108.77 | 89.7
| 15914 | 175.16 | 98.6 | 20.054 | 20 | 4214.5 | 98.34 | 89.7
| 15915 | 188.52 | 101.72 | 20.28 | 20 | 4262.8 | 108.77 | 89.7
| 15916 | 204.86 | 95.56 | 20.167 | 20.4 | 4309 | 104.3 | 89.7
| 15917 | 196.12 | 97.57 | 20.223 | 20.3 | 4332.9 | 102.81 | 89.7
| 15918 | 158.94 | 97.87 | 19.546 | 19.8 | 4197.8 | 111.75 | 89.7
| 15919 | 184.74 | 98.18 | 19.884 | 20 | 4216.7 | 110.26 | 89.7
| 15920 | 199.91 | 97.59 | 20.393 | 20.4 | 4347.8 | 110.26 | 89.7
| 15921 | 194.44 | 97.48 | 20.336 | 20.3 | 4314 | 110.26 | 89.7
| 15922 | 166.67 | 98.32 | 19.997 | 19.8 | 4235.1 | 110.26 | 89.7
| 15923 | 184.39 | 96.2 | 20.336 | 20.1 | 4317.7 | 119.2 | 89.7
| 15924 | 186.72 | 98.35 | 20.28 | 20.2 | 4340.8 | 116.22 | 89.7
| 15925 | 184.49 | 94.66 | 20.562 | 20.4 | 4343 | 105.79 | 89.7
| 15926 | 171.26 | 97.82 | 19.884 | 19.9 | 4285.9 | 110.26 | 89.7
| 15927 | 167.47 | 103.65 | 19.376 | 20.7 | 4326 | 119.2 | 89.7
| 15928 | 154.79 | 99.94 | 17.286 | 20.4 | 3793.3 | 107.28 | 89.7
| 15929 | 159.01 | 94.83 | 18.02 | 20.4 | 3695.5 | 110.26 | 89.7
| 15930 | 206.1 | 96.9 | 19.602 | 19.9 | 3884.5 | 105.79 | 89.7
| 15931 | 189.09 | 96.84 | 18.981 | 19.9 | 3992.2 | 113.24 | 89.7
| 15932 | 175.97 | 99.94 | 19.602 | 20.1 | 4040.1 | 114.73 | 89.7
| 15933 | 178.93 | 96.5 | 19.828 | 20.3 | 4102.6 | 96.85 | 89.7
| 15934 | 154.57 | 100.11 | 18.981 | 19.6 | 4118.9 | 96.85 | 89.7
| 15935 | 175.14 | 97.73 | 19.207 | 19.6 | 3939.5 | 110.26 | 89.7
| 15936 | 196.44 | 98.57 | 19.659 | 20.5 | 3993.6 | 114.73 | 89.7
| 15937 | 186.36 | 99.18 | 19.32 | 20.3 | 4079 | 114.73 | 89.7
| 15938 | 140.02 | 99.18 | 18.585 | 19.8 | 3914.7 | 114.73 | 89.7
| 15939 | 170.46 | 99.02 | 19.771 | 19.6 | 3927.6 | 114.73 | 89.7
| 15940 | 191.39 | 98.15 | 19.602 | 20.6 | 3925.3 | 108.77 | 89.7
| 15941 | 179.53 | 97.93 | 20.223 | 20.2 | 4055.2 | 101.32 | 89.7
| 15942 | 152.42 | 98.49 | 18.698 | 19.7 | 3934.2 | 116.22 | 89.7
| 15943 | 169.17 | 98.68 | 19.32 | 20.3 | 3810.7 | 105.79 | 89.7
| 15944 | 172.25 | 100.25 | 19.433 | 20.5 | 4008 | 105.79 | 89.7
| 15945 | 159.11 | 98.37 | 19.828 | 20.5 | 3899.7 | 123.67 | 89.7
| 15946 | 140.92 | 95.05 | 18.811 | 19.7 | 3786 | 123.67 | 89.7
| 15947 | 163.91 | 98.4 | 19.263 | 20.2 | 3693.8 | 101.32 | 89.7
| 15948 | 167.71 | 94.63 | 19.263 | 20.4 | 3795.1 | 117.71 | 89.7
| 15949 | 155.66 | 99.46 | 18.755 | 20.1 | 3870.4 | 117.71 | 89.7
| 15950 | 15.44 | 99.07 | 11.467 | 9.9 | 1798.1 | 113.24 | 89.7
| 15951 | 151.4 | 98.85 | 12.767 | 12.4 | 2039.8 | 119.2 | 89.7
| 15952 | 188.75 | 98.29 | 14.236 | 14.7 | 2178.1 | 119.2 | 89.7
| 15953 | 244.47 | 87.49 | 17.964 | 17.5 | 2688.5 | 122.18 | 89.7
| 15954 | 272.12 | 94.13 | 20.449 | 19.2 | 3175.2 | 122.18 | 89.7
| 15955 | 275.17 | 98.37 | 21.071 | 20.1 | 3971.2 | 110.26 | 89.7
| 15956 | 241.52 | 94.41 | 20.506 | 20 | 4135.6 | 120.69 | 89.7
| 15957 | 191.89 | 98.91 | 20.223 | 20 | 4157.5 | 120.69 | 89.7
| 15958 | 213.21 | 98.91 | 20.788 | 21.2 | 4277.6 | 116.22 | 89.7
| 15959 | 191.65 | 99.41 | 19.715 | 20.4 | 4238.5 | 126.65 | 89.7
| 15960 | 179.56 | 96.06 | 18.19 | 20.1 | 3981.7 | 126.65 | 90.7
| 15961 | 225.26 | 97.59 | 19.094 | 19 | 3923.3 | 119.2 | 90.7
| 15962 | 258.73 | 97.9 | 19.771 | 20 | 4095.9 | 117.71 | 90.7
| 15963 | 260.86 | 94.41 | 20.167 | 20.1 | 4265.9 | 117.71 | 90.7
| 15964 | 225.19 | 102.34 | 19.489 | 19.7 | 4168 | 123.67 | 90.7
| 15965 | 47.61 | 30.32 | 10.338 | 12.2 | 1274.8 | 123.67 | 90.7
| 15966 | 49.75 | 30.54 | 10.281 | 14.4 | 1715.9 | 117.71 | 90.7
| 15967 | 49.84 | 30.26 | 9.999 | 17.5 | 1630.2 | 126.65 | 90.7
| 15968 | 49.36 | 30.43 | 11.75 | 18.2 | 1691.8 | 126.65 | 90.7
| 15969 | 32.2 | 30.4 | 11.75 | 18.2 | 1760.2 | 131.12 | 90.7
| 15970 | 27.71 | 30.48 | 11.75 | 18.2 | 1794.3 | 125.16 | 90.7
| 15971 | 29.78 | 30.48 | 11.581 | 18.3 | 1795.9 | 125.16 | 90.7
| 15972 | 28.54 | 30.43 | 12.88 | 18.4 | 1875.5 | 132.61 | 90.7
| 15973 | 26.51 | 30.65 | 11.129 | 18.3 | 1701.4 | 132.61 | 90.7
| 15974 | 30.36 | 30.48 | 9.999 | 18.3 | 1729.4 | 134.1 | 90.7
| 15975 | 33.23 | 30.51 | 12.88 | 18.3 | 1788.4 | 129.63 | 90.7
| 15976 | 63.81 | 30.34 | 11.919 | 18.8 | 1676 | 140.06 | 90.7
| 15977 | 31.82 | 30.32 | 11.524 | 18.8 | 1671.2 | 131.12 | 90.7
| 15978 | 53.67 | 30.4 | 11.015 | 19.3 | 1780 | 131.12 | 90.7
| 15979 | 33.7 | 30.32 | 11.185 | 19.2 | 1563.9 | 140.06 | 90.7
| 15980 | 32.18 | 30.34 | 10.733 | 19.1 | 1638.8 | 135.59 | 90.7
| 15981 | 82.72 | 101.72 | 13.501 | 11.7 | 2135.5 | 132.61 | 90.7
| 15982 | 130.34 | 95.11 | 14.123 | 12.3 | 2214.8 | 132.61 | 90.7
| 15983 | 176.23 | 100.41 | 14.744 | 14.2 | 2413.8 | 132.61 | 90.7
| 15984 | 226.09 | 87.82 | 17.23 | 15.6 | 2749 | 126.65 | 90.7
| 15985 | 266.38 | 97.93 | 19.037 | 17.3 | 3195.6 | 138.57 | 90.7
| 15986 | 275.96 | 97.31 | 20.449 | 19.1 | 3611.6 | 138.57 | 90.7
| 15987 | 274.93 | 90 | 21.636 | 19.5 | 3831.1 | 128.14 | 90.7
| 15988 | 242.72 | 100.5 | 20.393 | 19.2 | 4129.8 | 120.69 | 90.7
| 15989 | 205.88 | 93.94 | 19.941 | 18.8 | 4129.8 | 120.69 | 90.7
| 15990 | 207.77 | 97.43 | 20.223 | 19.5 | 4070 | 123.67 | 90.7
| 15991 | 196.98 | 95.86 | 18.472 | 19.8 | 3636.6 | 123.67 | 90.7
| 15992 | 194.53 | 92.04 | 19.32 | 18.2 | 3587.4 | 116.22 | 90.7
| 15993 | 243.57 | 98.4 | 19.433 | 18.6 | 3596.8 | 116.22 | 90.7
| 15994 | 234.96 | 93.43 | 19.32 | 18.5 | 3918.2 | 116.22 | 90.7
| 15995 | 214.86 | 96.09 | 19.828 | 18.7 | 3906.9 | 128.14 | 90.7
| 15996 | 239.8 | 99.07 | 20.28 | 19.2 | 3999.9 | 125.16 | 90.7
| 15997 | 238.53 | 90.47 | 20.506 | 19.2 | 4113.9 | 125.16 | 90.7
| 16004 | 207.87 | 95.67 | 20.11 | 19.4 | 4102.6 | 126.65 | 90.7
| 16005 | 219.88 | 90.64 | 20.336 | 19.6 | 4054.9 | 126.65 | 90.7
| 16006 | 232.79 | 96.36 | 20.449 | 19.8 | 4170.2 | 122.18 | 90.7
| 16007 | 241.17 | 94.1 | 20.901 | 20.2 | 4251.4 | 117.71 | 90.7
| 16008 | 239.68 | 94.35 | 20.845 | 20.4 | 4250.6 | 134.1 | 90.7
| 16009 | 205.64 | 97.31 | 20.167 | 19.8 | 4167.3 | 134.1 | 90.7
| 16010 | 220.07 | 91.76 | 20.449 | 19.8 | 4197.9 | 119.2 | 90.7
| 16011 | 219.22 | 97.23 | 20.393 | 19.9 | 4145.1 | 116.22 | 90.7
| 16012 | 217.99 | 95.58 | 20.28 | 20.1 | 4109.4 | 116.22 | 90.7
| 16013 | 217.89 | 89.97 | 20.619 | 20.2 | 4119.6 | 122.18 | 90.7
| 16014 | 213.76 | 97.48 | 20.393 | 19.8 | 4144.1 | 117.71 | 90.7
| 16015 | 200.3 | 95.72 | 19.997 | 19.5 | 4018.3 | 117.71 | 90.7
| 16016 | 214.62 | 98.15 | 20.223 | 19.8 | 3992.6 | 138.57 | 90.7
| 16017 | 225.04 | 98.04 | 20.167 | 20.5 | 4027.9 | 111.75 | 90.7
| 16018 | 224.41 | 93.41 | 20.845 | 20.5 | 4071.2 | 123.67 | 90.7
| 16019 | 198.83 | 98.04 | 19.997 | 20.1 | 4056.8 | 143.04 | 90.7
| 16020 | 199.99 | 96.14 | 19.715 | 19.7 | 3953.4 | 143.04 | 90.7
| 16021 | 199.69 | 99.91 | 19.884 | 20.8 | 3953.4 | 120.69 | 90.7
| 16022 | 161.44 | 98.4 | 18.416 | 20.1 | 3826.9 | 128.14 | 90.7
| 16023 | 179.19 | 92.04 | 18.585 | 20.4 | 3633.9 | 128.14 | 90.7
| 16024 | 225.46 | 98.77 | 19.376 | 19.2 | 3763.3 | 119.2 | 90.7
| 16025 | 223.62 | 95.56 | 19.659 | 19 | 3767.8 | 131.12 | 90.7
| 16026 | 190.9 | 97.43 | 18.868 | 18.8 | 3787.1 | 122.18 | 90.7
| 16027 | 208.29 | 89.53 | 19.659 | 19.2 | 3755.3 | 122.18 | 90.7
| 16028 | 197.91 | 98.32 | 19.32 | 18.9 | 3851.8 | 122.18 | 90.7
| 16029 | 166.12 | 97.15 | 18.755 | 18.2 | 3705.5 | 123.67 | 90.7
| 16030 | 213.19 | 93.38 | 19.32 | 19.4 | 3524.1 | 123.67 | 90.7
| 16031 | 225.33 | 98.4 | 19.489 | 19.7 | 3827.6 | 113.24 | 90.7
| 16032 | 213.06 | 93.71 | 19.602 | 19.9 | 4001.8 | 122.18 | 90.7
| 16033 | 178.8 | 100.22 | 19.433 | 19.2 | 3859.4 | 128.14 | 90.7
| 16034 | 197.49 | 93.24 | 19.207 | 19.4 | 3867.9 | 108.77 | 90.7
| 16035 | 201.49 | 97.82 | 19.15 | 19.5 | 3789.6 | 129.63 | 90.7
| 16036 | 227.11 | 99.6 | 19.376 | 20 | 3873.7 | 129.63 | 90.7
| 16037 | 225.83 | 94.63 | 19.884 | 20.1 | 3886.3 | 131.12 | 90.7
| 16038 | 195.53 | 98.71 | 18.981 | 19.5 | 3899.7 | 110.26 | 90.7
| 16039 | 197.26 | 90.25 | 18.868 | 19.5 | 3845.1 | 110.26 | 90.7
| 16040 | 218.49 | 96.14 | 19.32 | 19.7 | 3909.1 | 132.61 | 90.7
| 16041 | 228.26 | 96.03 | 19.489 | 20.2 | 3896.8 | 120.69 | 90.7
| 16042 | 228.28 | 91.98 | 19.376 | 20.5 | 3987.8 | 120.69 | 90.7
| 16043 | 205.76 | 98.51 | 18.981 | 19.9 | 4001.4 | 135.59 | 90.7
| 16044 | 195.11 | 96.98 | 18.529 | 19.8 | 3960.8 | 119.2 | 90.7
| 16045 | 56.08 | 95.25 | 14.8 | 11.6 | 1811 | 119.2 | 90.7
| 16046 | 239.5 | 100.16 | 15.026 | 14.2 | 2137.1 | 111.75 | 90.7
| 16047 | 255.14 | 88.91 | 16.89 | 15.9 | 2662.5 | 111.75 | 90.7
| 16048 | 278.4 | 92.88 | 18.755 | 17.6 | 3084.9 | 135.59 | 90.7
| 16049 | 279.4 | 98.99 | 19.546 | 19 | 3555.6 | 138.57 | 90.7
| 16050 | 278.56 | 95.64 | 20.901 | 19.6 | 3997.8 | 138.57 | 90.7
| 16051 | 273.92 | 93.74 | 21.071 | 20 | 4142.5 | 128.14 | 90.7
| 16052 | 235.39 | 97.98 | 20.675 | 21.1 | 4150.1 | 128.14 | 90.7
| 16056 | 251.57 | 94.47 | 19.997 | 18.8 | 3978.3 | 129.63 | 90.7
| 16057 | 261.16 | 100.19 | 20.732 | 19.6 | 4049.1 | 116.22 | 91.1
| 16058 | 259.95 | 93.74 | 20.449 | 19.6 | 4182.2 | 120.69 | 91.1
| 16059 | 203.43 | 98.51 | 20.054 | 18.7 | 4216.7 | 125.16 | 91.1
| 16060 | 178.4 | 98.68 | 19.094 | 17.9 | 4038.6 | 114.73 | 91.1
| 16061 | 199.34 | 96.73 | 19.15 | 18.9 | 3935.8 | 117.71 | 91.1
| 16062 | 208.05 | 97.76 | 19.997 | 19.3 | 3946.4 | 122.18 | 91.1
| 16063 | 215.76 | 96.23 | 19.941 | 19.6 | 4065.4 | 114.73 | 91.1
| 16064 | 191.53 | 100.39 | 19.15 | 19.1 | 4017.5 | 114.73 | 91.1
| 16065 | 156.94 | 91.54 | 18.924 | 18.7 | 3841.4 | 120.69 | 91.1
| 16066 | 195.49 | 97.68 | 19.15 | 19.6 | 3658.6 | 117.71 | 91.1
| 16067 | 216.9 | 94.38 | 20.732 | 20.3 | 3905.1 | 120.69 | 91.1
| 16068 | 207.95 | 97.87 | 20.336 | 20.1 | 3964.8 | 119.2 | 91.1
| 16069 | 160.93 | 96.17 | 19.884 | 19.8 | 3866.1 | 122.18 | 91.1
| 16070 | 161.79 | 98.65 | 20.167 | 19.8 | 3828.2 | 123.67 | 91.1
| 16071 | 169.56 | 96.17 | 20.393 | 20.5 | 3796 | 120.69 | 91.1
| 16072 | 159.35 | 100.83 | 20.11 | 20.1 | 3902.9 | 116.22 | 91.1
| 16073 | 138.27 | 93.94 | 19.884 | 19.7 | 3798.3 | 120.69 | 91.1
| 16074 | 152.86 | 99.07 | 19.715 | 19.9 | 3803.2 | 110.26 | 91.1
| 16075 | 155.32 | 97.98 | 20.054 | 20.2 | 3884.6 | 116.22 | 91.1
| 16076 | 134.15 | 100.05 | 19.771 | 19.8 | 3822.8 | 116.22 | 91.1
| 16077 | 154.48 | 98.88 | 20.28 | 20.1 | 3714.4 | 119.2 | 91.1
| 16078 | 161.19 | 96.59 | 20.393 | 20.3 | 3722.5 | 114.73 | 91.1
| 16079 | 159.16 | 98.12 | 20.393 | 20.2 | 3945.4 | 111.75 | 91.1
| 16080 | 145.54 | 95.64 | 20.619 | 19.7 | 4009.5 | 108.77 | 91.1
| 16081 | 169.89 | 98.85 | 20.054 | 20.1 | 4028.9 | 113.24 | 91.1
| 16082 | 175.28 | 95.64 | 20.449 | 20.3 | 4101.2 | 114.73 | 91.1
| 16083 | 167.53 | 97.51 | 20.788 | 20.1 | 4333.6 | 110.26 | 91.1
| 16084 | 164.77 | 98.93 | 20.167 | 20.8 | 4164.2 | 96.85 | 91.1
| 16085 | 169.45 | 101.08 | 18.077 | 20.2 | 3721.6 | 107.28 | 91.1
| 16086 | 181.65 | 94.49 | 18.755 | 20.8 | 3793.5 | 105.79 | 91.1
| 16087 | 239.53 | 96.67 | 19.771 | 19.7 | 4002.8 | 96.85 | 91.1
| 16088 | 241.98 | 96.67 | 20.054 | 20 | 4223.8 | 98.34 | 91.1
| 16089 | 205.26 | 94.63 | 20.28 | 19.7 | 4444.3 | 95.36 | 91.1
| 16090 | 222.68 | 97.84 | 20.449 | 20 | 4444.3 | 98.34 | 91.1
| 16091 | 225.84 | 90.5 | 20.845 | 20.2 | 4474 | 104.3 | 91.1
| 16098 | 210.73 | 97.62 | 20.167 | 19.8 | 4460.5 | 99.83 | 91.1
| 16100 | 213.66 | 97.87 | 20.562 | 19.8 | 4434.9 | 101.32 | 91.1
| 16101 | 231.65 | 97.96 | 20.393 | 20.2 | 4430 | 105.79 | 91.1
| 16102 | 231.54 | 96.5 | 20.788 | 20.5 | 4423.7 | 99.83 | 91.1
| 16103 | 184.11 | 98.54 | 20.449 | 19.8 | 4405.4 | 92.38 | 91.1
| 16104 | 175.58 | 90.78 | 20.054 | 19.8 | 4147.8 | 95.36 | 91.1
| 16105 | 189.9 | 98.65 | 20.393 | 20.3 | 4274.3 | 96.85 | 91.1
| 16106 | 188.64 | 92.26 | 20.11 | 20.5 | 4197.1 | 87.91 | 91.1
| 16107 | 153.69 | 100.13 | 19.546 | 19.8 | 4120 | 98.34 | 91.1
| 16108 | 147.9 | 96.78 | 19.15 | 20 | 3967.8 | 89.4 | 91.1
| 16109 | 166.95 | 99.49 | 19.997 | 20.3 | 3897.7 | 102.81 | 91.1
| 16110 | 167.71 | 97.23 | 20.054 | 20.4 | 3961.2 | 96.85 | 91.1
| 16111 | 135.42 | 98.85 | 19.546 | 19.8 | 3972.2 | 95.36 | 91.1
| 16112 | 142.44 | 98.88 | 19.659 | 20.2 | 3892.6 | 93.87 | 91.1
| 16113 | 141.49 | 95.58 | 19.15 | 20.2 | 3858.6 | 95.36 | 91.1
| 16114 | 137.53 | 100.66 | 19.771 | 20.2 | 3803.7 | 87.91 | 91.1
| 16115 | 124.75 | 100.97 | 19.094 | 21 | 3726.9 | 98.34 | 91.1
| 16116 | 107.54 | 99.77 | 17.455 | 20.3 | 3481.5 | 96.85 | 91.1
| 16117 | 130.85 | 98.96 | 15.648 | 19.1 | 2869.4 | 84.93 | 91.1
| 16118 | 164.66 | 93.91 | 18.585 | 19.3 | 3055.5 | 102.81 | 91.1
| 16119 | 141.33 | 99.04 | 17.851 | 19 | 3168.6 | 89.4 | 91.1
| 16120 | 141.24 | 96.56 | 17.907 | 19.3 | 3182.6 | 95.36 | 91.1
| 16121 | 106.25 | 97.76 | 17.681 | 19.1 | 3182.6 | 89.4 | 91.1
| 16122 | 108.76 | 97.09 | 17.851 | 19.5 | 3132.4 | 89.4 | 91.1
| 16123 | 108.57 | 99.6 | 18.19 | 19.7 | 3178.8 | 105.79 | 91.1
| 16124 | 112.79 | 97.76 | 18.246 | 19.9 | 3062.2 | 105.79 | 91.1
| 16125 | 114.28 | 98.26 | 18.416 | 20.4 | 3219.1 | 87.91 | 91.1
| 16126 | 92.52 | 98.57 | 17.342 | 19.8 | 3073.1 | 95.36 | 91.1
| 16127 | 108.28 | 99.18 | 18.303 | 20.3 | 3115 | 95.36 | 91.1
| 16128 | 87.84 | 97.06 | 18.19 | 19.8 | 3201.3 | 89.4 | 91.1
| 16129 | 101.79 | 97.98 | 18.359 | 20.3 | 3165.2 | 87.91 | 91.1
| 16130 | 85.4 | 98.51 | 17.964 | 19.8 | 3136.8 | 87.91 | 91.1
| 16131 | 116.72 | 98.54 | 18.416 | 20.3 | 3167.7 | 93.87 | 91.1
| 16132 | 116.26 | 98.99 | 18.811 | 20.3 | 3255 | 93.87 | 91.1
| 16133 | 118.91 | 100.75 | 18.19 | 20 | 3239.4 | 93.87 | 91.1
| 16134 | 125.86 | 100.47 | 18.698 | 20.3 | 3400 | 95.36 | 91.1
| 16135 | 105.07 | 99.04 | 18.416 | 19.8 | 3502.1 | 95.36 | 91.1
| 16136 | 139.28 | 98.74 | 18.698 | 20.2 | 3409.2 | 95.36 | 91.1
| 16137 | 139.78 | 98.24 | 18.529 | 20.3 | 3516.9 | 101.32 | 91.1
| 16138 | 112.84 | 95.42 | 18.077 | 19.7 | 3516.9 | 101.32 | 91.1
| 16139 | 83.63 | 94.02 | 13.84 | 11.7 | 1487.3 | 101.32 | 91.1
| 16140 | 147.34 | 97.9 | 14.857 | 13.5 | 2279.3 | 101.32 | 91.1
| 16141 | 190.42 | 90.87 | 17.512 | 16.2 | 2475.7 | 95.36 | 91.1
| 16142 | 242.79 | 94.58 | 18.585 | 18.1 | 2950.9 | 95.36 | 91.1
| 16143 | 269.5 | 94.47 | 20.11 | 19.5 | 3627.1 | 95.36 | 91.1
| 16144 | 269.05 | 94.1 | 21.24 | 20 | 3974 | 99.83 | 91.1
| 16145 | 222.51 | 99.63 | 21.071 | 20.1 | 4286.5 | 120.69 | 91.1
| 16146 | 211.43 | 94.38 | 21.523 | 20.2 | 4417.7 | 120.69 | 91.1
| 16147 | 212.27 | 101.17 | 21.523 | 20.8 | 4419.7 | 108.77 | 91.1
| 16148 | 144.13 | 94.19 | 18.529 | 19.6 | 3998.2 | 105.79 | 91.1
| 16149 | 215.56 | 93.35 | 19.263 | 19.3 | 3850.9 | 105.79 | 91.1
| 16150 | 257.97 | 96.73 | 20.732 | 19.3 | 4029.1 | 107.28 | 91.1
| 16151 | 269.28 | 90.22 | 21.692 | 20 | 4288.6 | 110.26 | 91.1
| 16152 | 248.06 | 99.18 | 21.24 | 19.9 | 4447.1 | 110.26 | 91.1
| 16153 | 95.52 | 30.23 | 7.344 | 16.5 | 1268.7 | 113.24 | 91.8
| 16154 | 95.91 | 30.37 | 9.264 | 17.7 | 1715.8 | 113.24 | 91.8
| 16155 | 35.91 | 30.32 | 10.846 | 19.1 | 1727.1 | 111.75 | 91.8
| 16156 | 51.56 | 30.43 | 10.451 | 21 | 1785.9 | 111.75 | 91.8
| 16157 | 41.51 | 30.43 | 10.394 | 21.9 | 1793.3 | 110.26 | 91.8
| 16158 | 46.83 | 30.34 | 10.451 | 22.8 | 1930.4 | 110.26 | 91.8
| 16159 | 31.38 | 30.46 | 10.225 | 22.7 | 1862.5 | 117.71 | 91.8
| 16160 | 29.16 | 30.4 | 8.248 | 22.8 | 1947.1 | 113.24 | 91.8
| 16161 | 35.84 | 30.43 | 8.078 | 22.6 | 1947.1 | 105.79 | 91.8
| 16162 | 27.92 | 30.46 | 7.796 | 22.6 | 1710.7 | 105.79 | 91.8
| 16163 | 39.75 | 30.43 | 7.683 | 23.6 | 1761.9 | 111.75 | 91.8
| 16164 | 26.4 | 30.43 | 8.361 | 23.6 | 1834.3 | 111.75 | 91.8
| 16165 | 70.75 | 98.21 | 14.574 | 12 | 2509.9 | 111.75 | 91.8
| 16166 | 119.05 | 101.47 | 13.953 | 12.2 | 2507.1 | 105.79 | 91.8
| 16167 | 165.1 | 99.27 | 15.365 | 13.4 | 2643.8 | 105.79 | 91.8
| 16168 | 211.87 | 90.73 | 17.512 | 15.9 | 2903.8 | 108.77 | 91.8
| 16169 | 257.4 | 97.43 | 18.246 | 17.6 | 3336.9 | 111.75 | 91.8
| 16170 | 277.71 | 94.8 | 19.32 | 18.7 | 3587.3 | 111.75 | 91.8
| 16171 | 277.29 | 89.69 | 20.506 | 19.6 | 3939.6 | 107.28 | 91.8
| 16172 | 261.08 | 98.54 | 20.619 | 19.6 | 4091.8 | 116.22 | 91.8
| 16176 | 222.76 | 92.01 | 20.167 | 19.4 | 4259.9 | 114.73 | 91.8
| 16177 | 212.12 | 98.29 | 20.788 | 18.9 | 4243.3 | 123.67 | 91.8
| 16178 | 197.25 | 97.79 | 19.32 | 19 | 4141.8 | 123.67 | 91.8
| 16179 | 152.95 | 98.82 | 18.133 | 18.7 | 3839.2 | 122.18 | 91.8
| 16180 | 235.73 | 95.53 | 19.094 | 19.9 | 3641.8 | 122.18 | 91.8
| 16181 | 257.57 | 91.42 | 20.901 | 19.9 | 3851.8 | 122.18 | 91.8
| 16182 | 260.72 | 99.44 | 21.297 | 20.2 | 4078.4 | 123.67 | 91.8
| 16183 | 198.01 | 99.44 | 20.167 | 19.6 | 4088.2 | 131.12 | 91.8
| 16184 | 201.21 | 94.16 | 20.449 | 19.9 | 4035 | 123.67 | 91.8
| 16195 | 219.81 | 98.82 | 20.901 | 20 | 4305.6 | 117.71 | 91.8
| 16196 | 224.6 | 91.48 | 21.297 | 20.2 | 4417.9 | 117.71 | 91.8
| 16197 | 211.52 | 99.35 | 20.958 | 20 | 4306.8 | 120.69 | 91.8
| 16198 | 208.7 | 97.68 | 20.506 | 19.9 | 4244.5 | 120.69 | 91.8
| 16199 | 208.47 | 96.17 | 20.619 | 20 | 4239.9 | 125.16 | 91.8
| 16200 | 219.05 | 98.37 | 21.127 | 20.2 | 4258.3 | 122.18 | 91.8
| 16201 | 225.31 | 92.37 | 21.127 | 20.1 | 4411.5 | 122.18 | 91.8
| 16202 | 224.59 | 96.62 | 20.619 | 20.1 | 4405.7 | 122.18 | 91.8
| 16203 | 218.05 | 98.51 | 20.054 | 19.7 | 4479 | 119.2 | 91.8
| 16204 | 216.63 | 91.14 | 20.845 | 20.1 | 4246.9 | 119.2 | 91.8
| 16205 | 223.95 | 99.44 | 20.336 | 20 | 4281.2 | 128.14 | 91.8
| 16206 | 243.83 | 95.72 | 20.675 | 20.5 | 4362.1 | 113.24 | 91.8
| 16207 | 243.05 | 94.75 | 20.675 | 20.3 | 4353.3 | 113.24 | 91.8
| 16208 | 219.55 | 97.37 | 20.167 | 19.6 | 4327.6 | 125.16 | 91.8
| 16209 | 233.09 | 93.74 | 20.167 | 19.7 | 4320.7 | 125.16 | 91.8
| 16210 | 230.96 | 100.72 | 20.167 | 20.7 | 4298.9 | 125.16 | 91.8
| 16211 | 211.59 | 95.86 | 19.15 | 19.9 | 3862.4 | 126.65 | 91.8
| 16212 | 250.87 | 90.33 | 19.659 | 19.2 | 3969.2 | 128.14 | 91.8
| 16213 | 259.07 | 97.06 | 20.167 | 19.7 | 4016.2 | 125.16 | 91.8
| 16214 | 249.1 | 96.06 | 19.771 | 19.7 | 4142.9 | 122.18 | 91.8
| 16215 | 216.23 | 93.6 | 20.054 | 19.5 | 4130.1 | 122.18 | 91.8
| 16216 | 237.57 | 96.45 | 20.167 | 20 | 4179.8 | 122.18 | 91.8
| 16217 | 239.55 | 96.45 | 20.506 | 20.1 | 4273.7 | 128.14 | 91.8
| 16218 | 216.75 | 97.96 | 20.167 | 19.7 | 4303.9 | 132.61 | 91.8
| 16219 | 209.44 | 99.07 | 19.602 | 19.7 | 4237.9 | 122.18 | 91.8
| 16220 | 205.82 | 91.98 | 20.167 | 19.8 | 4157.1 | 126.65 | 91.8
| 16221 | 218.58 | 97.48 | 19.659 | 20 | 4096.7 | 117.71 | 91.8
| 16222 | 245.36 | 92.34 | 20.562 | 20.2 | 4216.5 | 117.71 | 91.8
| 16223 | 245.47 | 95.08 | 20.393 | 20.6 | 4287.7 | 126.65 | 91.8
| 16224 | 197.93 | 99.74 | 19.602 | 19.6 | 4194.6 | 122.18 | 91.8
| 16225 | 214.05 | 90 | 20.11 | 19.8 | 4134.1 | 122.18 | 91.8
| 16226 | 223.48 | 96.64 | 19.602 | 19.9 | 4111.4 | 123.67 | 91.8
| 16227 | 226.93 | 98.04 | 20.167 | 20.2 | 4159.8 | 128.14 | 91.8
| 16228 | 222.47 | 90.95 | 20.11 | 20.3 | 4228.3 | 128.14 | 91.8
| 16229 | 211.62 | 96.59 | 19.771 | 20 | 4186.9 | 122.18 | 91.8
| 16230 | 200.54 | 96.64 | 19.602 | 19.8 | 4144.7 | 138.57 | 91.8
| 16231 | 208.53 | 99.3 | 19.715 | 19.9 | 4139.9 | 138.57 | 91.8
| 16232 | 225.17 | 95 | 19.546 | 20.1 | 4121.5 | 125.16 | 91.8
| 16233 | 33.01 | 98.12 | 14.913 | 13.3 | 742.8 | 125.16 | 91.8
| 16234 | 169.67 | 100.3 | 16.326 | 14.4 | 2435.1 | 126.65 | 91.8
| 16235 | 213.1 | 100.3 | 17.23 | 16.2 | 2765.7 | 140.06 | 91.8
| 16236 | 255.42 | 89 | 19.546 | 17.8 | 3292.2 | 131.12 | 91.8
| 16237 | 276.46 | 95.78 | 20.167 | 18.4 | 3531 | 125.16 | 91.8
| 16238 | 279.9 | 97.34 | 20.619 | 19.6 | 4028.2 | 123.67 | 91.8
| 16239 | 278.5 | 91.54 | 21.297 | 20 | 4193.6 | 141.55 | 91.8
| 16240 | 258.42 | 94.27 | 21.184 | 19.9 | 4258.8 | 134.1 | 91.8
| 16241 | 245.65 | 98.54 | 21.127 | 20.8 | 4460.8 | 137.08 | 91.8
| 16242 | 214.46 | 95.61 | 20.11 | 20.1 | 4455.9 | 138.57 | 91.8
| 16243 | 204.99 | 101.42 | 19.715 | 20 | 4273.1 | 132.61 | 91.8
| 16244 | 262.96 | 95.33 | 20.223 | 18.8 | 4215.1 | 132.61 | 91.8
| 16245 | 269.87 | 90.7 | 20.562 | 19.2 | 4300.5 | 134.1 | 91.8
| 16246 | 255.79 | 96.76 | 20.675 | 19.1 | 4244.1 | 135.59 | 91.8
| 16247 | 245.77 | 96.09 | 20.28 | 19.1 | 4363.9 | 129.63 | 91.8
| 16248 | 245.63 | 93.21 | 20.506 | 18.8 | 4444 | 135.59 | 91.8
| 16249 | 212.55 | 99.1 | 19.546 | 18.5 | 4310.4 | 140.06 | 90
| 16250 | 188.57 | 92.96 | 19.32 | 17.7 | 4180.7 | 138.57 | 90.7
| 16251 | 233.22 | 95.56 | 19.263 | 18.8 | 4057.4 | 141.55 | 90.7
| 16252 | 253.74 | 97.03 | 19.659 | 19.4 | 4173.6 | 137.08 | 90.7
| 16253 | 255.05 | 88.35 | 20.28 | 19.7 | 4228.3 | 140.06 | 90.7
| 16254 | 233.28 | 98.79 | 20.167 | 19.5 | 4272.8 | 129.63 | 90.7
| 16255 | 204.72 | 96.92 | 19.715 | 19.2 | 4219.8 | 137.08 | 90.7
| 16256 | 201.25 | 92.82 | 20.28 | 19.2 | 4309.4 | 134.1 | 90.7
| 16257 | 215.18 | 97.84 | 20.054 | 19.6 | 4176.2 | 143.04 | 90.7
| 16258 | 223.54 | 91.42 | 20.506 | 19.9 | 4224.7 | 137.08 | 90.7
| 16259 | 223.64 | 96.95 | 20.901 | 20.1 | 4407.7 | 137.08 | 90.7
| 16260 | 196.13 | 96.95 | 20.11 | 19.7 | 4352.8 | 134.1 | 90.7
| 16261 | 198.85 | 95.14 | 20.675 | 19.8 | 4283.4 | 144.53 | 90.7
| 16262 | 198.96 | 98.46 | 20.675 | 19.9 | 4361.3 | 144.53 | 90.7
| 16263 | 201.43 | 92.37 | 20.675 | 20.2 | 4322.2 | 128.14 | 90.7
| 16264 | 200 | 97.68 | 20.845 | 20 | 4310.9 | 141.55 | 90.7
| 16265 | 186.88 | 98.6 | 20.506 | 19.6 | 4260.1 | 141.55 | 90.7
| 16266 | 188.69 | 95.95 | 20.449 | 19.7 | 4234.9 | 140.06 | 90.7
| 16267 | 219.76 | 96.67 | 20.845 | 20.1 | 4296 | 140.06 | 90.7
| 16268 | 225.09 | 91.93 | 21.24 | 20.4 | 4488.2 | 149 | 90.7
| 16269 | 204.94 | 99.35 | 21.184 | 20.1 | 4460 | 138.57 | 90.7
| 16270 | 181.86 | 94.49 | 20.167 | 19.6 | 4449.2 | 138.57 | 90.7
| 16271 | 200.99 | 94.33 | 20.562 | 19.9 | 4253.4 | 128.14 | 90.7
| 16272 | 213.54 | 98.79 | 20.393 | 21 | 4357.1 | 134.1 | 90.7
| 16273 | 170.28 | 100.33 | 18.868 | 20.5 | 4201.1 | 125.16 | 90.7
| 16274 | 156.1 | 100.02 | 18.416 | 19.6 | 3769.2 | 125.16 | 90.7
| 16275 | 223.66 | 95.28 | 19.489 | 18.8 | 3906.7 | 141.55 | 90.7
| 16276 | 239.75 | 96.92 | 20.619 | 19.7 | 4083.7 | 138.57 | 90.7
| 16277 | 232.13 | 92.99 | 20.449 | 19.6 | 4251.3 | 128.14 | 90.7
| 16278 | 171.08 | 98.82 | 18.868 | 18.5 | 4237.5 | 128.14 | 90.7
| 16279 | 188.34 | 93.29 | 19.15 | 18.4 | 3982.1 | 128.14 | 90.7
| 16280 | 203.69 | 97.84 | 19.15 | 18.8 | 4088.5 | 140.06 | 90.7
| 16288 | 33.06 | 30.34 | 8.869 | 25.3 | 1853.2 | 138.57 | 90.7
| 16289 | 26.93 | 30.43 | 8.756 | 25.3 | 1778.8 | 126.65 | 90.7
| 16290 | 27.79 | 30.29 | 8.925 | 25.2 | 1872.3 | 126.65 | 90.7
| 16291 | 27.27 | 30.4 | 8.756 | 25.2 | 1803.8 | 123.67 | 90.7
| 16292 | 29.76 | 30.43 | 9.377 | 25.3 | 1776.7 | 123.67 | 90.7
| 16293 | 30.89 | 30.4 | 10.846 | 25.3 | 1872.2 | 125.16 | 90.7
| 16294 | 29.8 | 30.43 | 10.338 | 26.1 | 1751.5 | 125.16 | 90.7
| 16295 | 37.31 | 30.43 | 10.79 | 26.3 | 1592.9 | 122.18 | 90.7
| 16296 | 21.48 | 30.71 | 9.66 | 26.1 | 1644.9 | 122.18 | 90.7
| 16297 | 22.17 | 30.29 | 7.287 | 24.3 | 1625.2 | 117.71 | 90.7
| 16298 | 35.2 | 30.32 | 9.434 | 24.6 | 1668.7 | 114.73 | 90.7
| 16299 | 25.69 | 30.32 | 9.603 | 24.3 | 1643.5 | 119.2 | 90.7
| 16300 | 28.48 | 30.34 | 9.716 | 24.4 | 1674.9 | 119.2 | 90.7
| 16301 | 27.32 | 30.4 | 10.79 | 24.3 | 1750.2 | 125.16 | 90.7
| 16302 | 33.72 | 30.34 | 11.919 | 24.4 | 1680.4 | 125.16 | 90.7
| 16303 | 75.85 | 100.61 | 13.614 | 14 | 2239.6 | 128.14 | 90.7
| 16304 | 124.83 | 100.61 | 14.574 | 15.4 | 2433.7 | 128.14 | 90.7
| 16305 | 177.05 | 101.11 | 14.97 | 16.8 | 2484.9 | 137.08 | 90.7
| 16310 | 193.29 | 99.91 | 19.659 | 19.4 | 3841.2 | 122.18 | 90.7
| 16311 | 164.7 | 99.63 | 18.811 | 18.9 | 3699.1 | 122.18 | 90.7
| 16312 | 183.59 | 98.29 | 18.811 | 18.7 | 3556.2 | 129.63 | 90.7
| 16313 | 202.57 | 98.54 | 18.868 | 19.4 | 3623.5 | 126.65 | 90.7
| 16314 | 203.87 | 97.06 | 19.433 | 19.6 | 3803.4 | 123.67 | 90.7
| 16315 | 162.67 | 98.88 | 18.077 | 18.8 | 3698 | 123.67 | 90.7
| 16316 | 179.21 | 93.13 | 18.755 | 18.9 | 3601.6 | 129.63 | 90.7
| 16317 | 202.58 | 98.04 | 19.037 | 19.6 | 3633.2 | 131.12 | 90.7
| 16318 | 216.22 | 91.14 | 20.619 | 20 | 3863.4 | 131.12 | 90.7
| 16319 | 209.47 | 97.9 | 19.997 | 19.9 | 3876.5 | 120.69 | 90.7
| 16320 | 175.33 | 100.52 | 19.32 | 19.5 | 3760.1 | 131.12 | 90.7
| 16321 | 190.8 | 96.87 | 19.489 | 19.6 | 3840.6 | 135.59 | 90.7
| 16322 | 213.11 | 98.91 | 19.376 | 20.2 | 3862.8 | 128.14 | 90.7
| 16323 | 215.25 | 87.93 | 20.28 | 20.4 | 4023.3 | 128.14 | 90.7
| 16324 | 189.61 | 99.55 | 19.997 | 20.3 | 3919.1 | 132.61 | 90.7
| 16325 | 176.58 | 92.46 | 19.207 | 19.8 | 3832.7 | 132.61 | 90.7
| 16326 | 188.69 | 100.89 | 19.207 | 20 | 3729 | 147.51 | 90.7
| 16328 | 121.36 | 101.17 | 17.399 | 14.7 | 1612.6 | 138.57 | 90.7
| 16329 | 169.76 | 98.57 | 16.89 | 15.7 | 2561.6 | 137.08 | 90.7
| 16330 | 221.88 | 94.24 | 18.642 | 17.4 | 2991 | 134.1 | 90.7
| 16331 | 260.27 | 96.14 | 19.433 | 18.7 | 3247.2 | 134.1 | 90.7
| 16332 | 275.15 | 90.95 | 21.127 | 19.8 | 3520.5 | 122.18 | 90.7
| 16333 | 266.21 | 98.24 | 21.353 | 20.2 | 4088.9 | 122.18 | 90.7
| 16334 | 204.1 | 97.37 | 20.619 | 19.9 | 4088.9 | 125.16 | 90.7
| 16335 | 216.82 | 97.51 | 20.958 | 21.2 | 4157.6 | 125.16 | 90.7
| 16336 | 134.9 | 101.75 | 18.755 | 19.4 | 4014.3 | 125.16 | 90.7
| 16337 | 173.28 | 94.69 | 18.811 | 19.6 | 3364.4 | 125.16 | 90.7
| 16338 | 239.54 | 97.59 | 20.054 | 18.9 | 3399.9 | 122.18 | 90.7
| 16339 | 258.16 | 90.03 | 21.127 | 20 | 3838 | 122.18 | 90.7
| 16340 | 253.69 | 99.58 | 20.619 | 19.9 | 4075.6 | 137.08 | 90.7
| 16341 | 170.19 | 98.07 | 19.884 | 18.8 | 4100.1 | 131.12 | 90.7
| 16342 | 213.69 | 93.13 | 20.167 | 19 | 3991.5 | 131.12 | 90.7
| 16343 | 226.69 | 96.59 | 20.28 | 19.7 | 4140.3 | 144.53 | 90.7
| 16344 | 222.42 | 93.77 | 20.958 | 19.6 | 4252.9 | 122.18 | 90.7
| 16345 | 176.43 | 98.29 | 20.11 | 19.1 | 4137.5 | 122.18 | 90.7
| 16346 | 179.9 | 93.38 | 19.433 | 18.9 | 4038.5 | 129.63 | 90.7
| 16347 | 197.32 | 97.82 | 19.828 | 19.2 | 4101.3 | 134.1 | 90.7
| 16348 | 224.52 | 99.35 | 20.167 | 19.5 | 4038.6 | 134.1 | 90.7
| 16349 | 226.66 | 96.95 | 20.732 | 19.6 | 4231.7 | 134.1 | 91.3
| 16350 | 195.51 | 99.8 | 19.997 | 19.2 | 4210.4 | 134.1 | 91.3
| 16351 | 201.52 | 90.92 | 20.223 | 19.1 | 4083.9 | 144.53 | 91.3
| 16352 | 220.28 | 100.16 | 21.127 | 19.7 | 4100.2 | 137.08 | 91.3
| 16353 | 227.93 | 97.82 | 21.184 | 20.5 | 4249.9 | 128.14 | 91.3
| 16354 | 226.75 | 93.29 | 21.184 | 20.3 | 4441.6 | 128.14 | 91.3
| 16355 | 187.4 | 98.77 | 20.562 | 19.6 | 4326.5 | 135.59 | 91.3
| 16356 | 191.13 | 94.75 | 19.884 | 19.7 | 4285.6 | 126.65 | 91.3
| 16357 | 195.48 | 97.26 | 20.054 | 19.8 | 4189.7 | 134.1 | 91.3
| 16358 | 218.71 | 96.67 | 20.788 | 20.1 | 4232.6 | 134.1 | 91.3
| 16359 | 221.34 | 92.6 | 21.184 | 20.2 | 4283.7 | 132.61 | 91.3
| 16360 | 210.13 | 99.32 | 20.393 | 19.9 | 4378.2 | 134.1 | 91.3
| 16361 | 198.35 | 91.4 | 20.28 | 19.6 | 4305.2 | 134.1 | 91.3
| 16362 | 215.26 | 95 | 20.845 | 19.9 | 4303.8 | 125.16 | 91.3
| 16363 | 220.27 | 97.4 | 20.901 | 20.4 | 4331.8 | 140.06 | 91.3
| 16364 | 216.37 | 96.39 | 20.901 | 20.4 | 4382.2 | 140.06 | 91.3
| 16365 | 192.02 | 99.52 | 20.28 | 19.8 | 4382.2 | 140.06 | 91.3
| 16366 | 192.34 | 93.68 | 20.167 | 20.4 | 4280.4 | 120.69 | 91.3
| 16367 | 187.29 | 99.21 | 19.941 | 20.5 | 4280.4 | 141.55 | 91.3
| 16368 | 160.69 | 94.47 | 19.32 | 20.5 | 3996 | 140.06 | 91.3
| 16369 | 191.04 | 99.35 | 19.376 | 18.7 | 3970.8 | 120.69 | 91.3
| 16370 | 217.33 | 94.44 | 19.941 | 19 | 4052.4 | 120.69 | 91.3
| 16371 | 197.96 | 97.2 | 19.546 | 19 | 4015.9 | 132.61 | 91.3
| 16372 | 182.22 | 96.03 | 19.376 | 18.9 | 4047.2 | 135.59 | 91.3
| 16373 | 181.4 | 98.32 | 18.868 | 18.5 | 4209.4 | 131.12 | 91.3
| 16374 | 148.71 | 97.57 | 18.303 | 17.9 | 4092 | 135.59 | 91.3
| 16375 | 188.9 | 97.48 | 18.472 | 18.4 | 3907.8 | 128.14 | 91.3
| 16378 | 177.66 | 100.44 | 19.32 | 19.3 | 4222.8 | 122.18 | 91.3
| 16379 | 189.4 | 92.88 | 19.771 | 19.5 | 4104.5 | 122.18 | 91.3
| 16380 | 200.67 | 97.82 | 19.659 | 19.7 | 4203.5 | 120.69 | 91.3
| 16381 | 202.21 | 95.16 | 19.884 | 20 | 4294.7 | 135.59 | 91.3
| 16382 | 199.99 | 96.9 | 19.771 | 19.9 | 4246.9 | 137.08 | 91.3
| 16383 | 182.92 | 97.59 | 19.659 | 19.6 | 4328.2 | 137.08 | 91.3
| 16384 | 184.71 | 95.75 | 19.489 | 19.7 | 4328.2 | 134.1 | 91.3
| 16385 | 201.25 | 96.84 | 19.715 | 20.1 | 4297.6 | 131.12 | 91.3
| 16386 | 209.06 | 93.52 | 20.675 | 20.3 | 4437.9 | 125.16 | 91.3
| 16387 | 197.12 | 100.02 | 20.11 | 20.1 | 4413.6 | 125.16 | 91.3
| 16388 | 172.02 | 92.79 | 19.32 | 19.7 | 4307 | 125.16 | 91.3
| 16389 | 193.35 | 98.65 | 19.771 | 19.9 | 4315.2 | 132.61 | 91.3
| 16390 | 213.32 | 96.9 | 20.054 | 20.3 | 4356.5 | 135.59 | 91.3
| 16391 | 211.54 | 95.47 | 20.28 | 20.2 | 4398.6 | 138.57 | 91.3
| 16392 | 180.43 | 98.74 | 19.715 | 19.9 | 4398.6 | 137.08 | 91.3
| 16393 | 192.05 | 94.08 | 19.771 | 20 | 4370.9 | 138.57 | 91.3
| 16394 | 200.03 | 98.46 | 19.771 | 20.2 | 4355.6 | 140.06 | 91.3
| 16395 | 199.92 | 96.92 | 20.449 | 20.2 | 4553.1 | 141.55 | 91.3
| 16396 | 195.61 | 100.75 | 20.11 | 20.3 | 4409 | 138.57 | 91.3
| 16397 | 178.3 | 95.02 | 19.037 | 19.7 | 4361.8 | 134.1 | 91.3
| 16398 | 174.93 | 99.27 | 19.32 | 20.7 | 4338.7 | 143.04 | 91.3
| 16399 | 165.88 | 95.75 | 18.698 | 20.5 | 4232.9 | 141.55 | 91.3
| 16400 | 201.3 | 95.67 | 18.811 | 19.4 | 4570.8 | 138.57 | 91.3
| 16401 | 227.63 | 95.83 | 19.433 | 19.8 | 4848.4 | 135.59 | 91.3
| 16402 | 220.21 | 92.09 | 20.167 | 19.8 | 5298 | 134.1 | 91.3
| 16403 | 196.81 | 99.55 | 20.054 | 20 | 5298 | 147.51 | 91.3
| 16404 | 205.61 | 94.22 | 20.11 | 20.5 | 5252.7 | 132.61 | 91.3
| 16405 | 188.2 | 97.23 | 19.715 | 20.2 | 5054.7 | 140.06 | 91.3
| 16406 | 181.12 | 95.02 | 19.094 | 19.7 | 4773.7 | 134.1 | 91.3
| 16407 | 187.77 | 98.32 | 19.433 | 20 | 4639.1 | 141.55 | 91.3
| 16408 | 192.7 | 96.03 | 19.037 | 20.3 | 4632.6 | 138.57 | 91.3
| 16409 | 191.53 | 96.78 | 19.602 | 20.3 | 4533.8 | 141.55 | 91.3
| 16410 | 173.55 | 98.46 | 18.755 | 19.7 | 4614.4 | 138.57 | 91.3
| 16411 | 173.98 | 91.59 | 19.15 | 19.8 | 4343.1 | 143.04 | 91.3
| 16412 | 193.78 | 98.4 | 19.263 | 20.2 | 4330.8 | 131.12 | 91.3
| 16413 | 198.89 | 89.92 | 19.997 | 20.3 | 4433.5 | 138.57 | 91.3
| 16414 | 191.46 | 100.39 | 19.997 | 20.3 | 4464.8 | 147.51 | 91.3
| 16415 | 161.06 | 94.86 | 18.811 | 19.6 | 4387.4 | 131.12 | 91.3
| 16416 | 195.18 | 98.74 | 19.489 | 20.1 | 4266.2 | 137.08 | 91.3
| 16417 | 203.15 | 95.97 | 19.546 | 20.4 | 4323.3 | 137.08 | 91.3
| 16418 | 192.73 | 96.87 | 19.15 | 20.2 | 4382.8 | 138.57 | 91.3
| 16419 | 155.28 | 97.26 | 18.529 | 19.7 | 4240.1 | 138.57 | 91.3
| 16420 | 172.19 | 98.12 | 18.868 | 20 | 4186.2 | 143.04 | 91.3
| 16421 | 37.85 | 91.95 | 12.654 | 11.4 | 2167.6 | 132.61 | 91.3
| 16422 | 143.45 | 99.18 | 13.84 | 12.6 | 2432 | 132.61 | 91.3
| 16423 | 200.95 | 95.19 | 15.535 | 15.5 | 2897.4 | 135.59 | 91.3
| 16424 | 240.86 | 90.95 | 17.738 | 17.6 | 3322.6 | 138.57 | 91.3
| 16425 | 275.57 | 95.58 | 19.15 | 19 | 3744 | 140.06 | 91.3
| 16426 | 276.95 | 94.66 | 20.167 | 20 | 4266.6 | 140.06 | 91.3
| 16427 | 243.75 | 94.24 | 20.901 | 20 | 4523 | 122.18 | 91.3
| 16428 | 198.13 | 97.17 | 19.997 | 19.9 | 4573 | 132.61 | 91.3
| 16429 | 214.5 | 93.18 | 20.506 | 21.2 | 4654.4 | 132.61 | 91.3
| 16430 | 124.02 | 101.61 | 18.811 | 19.9 | 4501.8 | 135.59 | 91.3
| 16431 | 184.78 | 94.02 | 18.585 | 19.7 | 4113.6 | 150.49 | 91.3
| 16432 | 233.93 | 97.59 | 18.924 | 19.2 | 4140.7 | 143.04 | 91.3
| 16433 | 250.68 | 93.82 | 20.732 | 20.1 | 4589.1 | 135.59 | 91.3
| 16434 | 217.64 | 98.79 | 19.771 | 19.7 | 4630.1 | 135.59 | 91.3
| 16435 | 166.82 | 100.16 | 18.698 | 18.5 | 4510.2 | 135.59 | 91.3
| 16436 | 203.29 | 97.79 | 19.207 | 18.9 | 4534.6 | 147.51 | 91.3
| 16437 | 212.21 | 99.16 | 19.828 | 19.7 | 4563.1 | 144.53 | 91.3
| 16438 | 209.21 | 90.53 | 19.884 | 19.6 | 4588.6 | 144.53 | 91.3
| 16439 | 193.89 | 97.79 | 19.602 | 19.3 | 4614.6 | 143.04 | 89.8
| 16440 | 185.03 | 90.98 | 19.094 | 19.1 | 4602.8 | 137.08 | 89.8
| 16441 | 30.74 | 30.18 | 7.061 | 16.1 | 1806.2 | 137.08 | 89.8
| 16442 | 98.94 | 30.26 | 8.135 | 20.3 | 1994.1 | 126.65 | 89.8
| 16443 | 67.74 | 30.48 | 10.507 | 23.3 | 2229 | 120.69 | 89.8
| 16444 | 26.91 | 30.43 | 10.394 | 23.5 | 2315.7 | 120.69 | 89.8
| 16445 | 24.1 | 30.32 | 10.507 | 23.4 | 2453.3 | 135.59 | 89.8
| 16446 | 27.54 | 30.29 | 13.445 | 23.6 | 2498.5 | 134.1 | 89.8
| 16447 | 26.41 | 30.37 | 14.179 | 23.5 | 2398.3 | 134.1 | 89.8
| 16448 | 34.06 | 30.32 | 8.643 | 23.6 | 2561.1 | 126.65 | 89.8
| 16449 | 32.97 | 30.57 | 11.354 | 23.6 | 2477 | 143.04 | 89.8
| 16450 | 39.94 | 30.34 | 13.332 | 23.4 | 2435.7 | 143.04 | 89.8
| 16451 | 38.27 | 30.37 | 12.993 | 23.4 | 2377.6 | 143.04 | 89.8
| 16452 | 35.31 | 30.57 | 11.411 | 23.5 | 2373.1 | 128.14 | 89.8
| 16453 | 38.19 | 30.4 | 10.507 | 23.5 | 2373.1 | 141.55 | 89.8
| 16454 | 38.81 | 30.46 | 12.202 | 23.5 | 2268.1 | 134.1 | 89.8
| 16455 | 38.12 | 30.43 | 13.671 | 23.5 | 2268.9 | 134.1 | 89.8
| 16456 | 37.45 | 30.54 | 13.106 | 24.5 | 2197.8 | 135.59 | 89.8
| 16457 | 43.79 | 30.4 | 7.909 | 24.4 | 2242.1 | 131.12 | 89.8
| 16458 | 44.08 | 30.37 | 15.139 | 24.7 | 2456.9 | 131.12 | 89.8
| 16459 | 37.97 | 30.37 | 14.405 | 24.5 | 2451 | 131.12 | 89.8
| 16460 | 34.12 | 99.21 | 12.823 | 13.2 | 2333.9 | 126.65 | 89.8
| 16461 | 101.42 | 100.44 | 13.275 | 14.4 | 2460.9 | 134.1 | 89.8
| 16462 | 147 | 101.31 | 14.461 | 15.4 | 2686.3 | 132.61 | 89.8
| 16463 | 192.55 | 97.65 | 15.817 | 15.3 | 2899.5 | 120.69 | 89.8
| 16464 | 238.98 | 92.18 | 18.133 | 17.3 | 3369.8 | 126.65 | 89.8
| 16465 | 272.94 | 97.15 | 19.15 | 18.5 | 3587.7 | 128.14 | 89.8
| 16466 | 276.78 | 99.63 | 20.958 | 20 | 4078.4 | 131.12 | 89.8
| 16467 | 273.14 | 93.94 | 20.845 | 20 | 4465 | 122.18 | 89.8
| 16468 | 214.66 | 98.63 | 20.167 | 19.7 | 4465 | 126.65 | 89.8
| 16469 | 190.28 | 92.85 | 19.941 | 19.2 | 4329.3 | 126.65 | 89.8
| 16470 | 192.67 | 96.06 | 19.546 | 19.2 | 4307.2 | 126.65 | 89.8
| 16471 | 185.59 | 101.5 | 19.941 | 19.3 | 4161.4 | 123.67 | 89.8
| 16472 | 185.64 | 97.93 | 19.207 | 19.6 | 4270.3 | 119.2 | 89.8
| 16473 | 164.78 | 98.01 | 19.546 | 19 | 4062 | 119.2 | 89.8
| 16474 | 169.69 | 99.24 | 18.868 | 19.3 | 3905.5 | 134.1 | 89.8
| 16475 | 197.79 | 97.26 | 19.771 | 20.2 | 3853.1 | 126.65 | 89.8
| 16476 | 199.86 | 98.32 | 21.014 | 20.3 | 4223.6 | 120.69 | 89.8
| 16477 | 164.32 | 100.33 | 19.941 | 19.8 | 4265 | 134.1 | 89.8
| 16478 | 161.28 | 98.99 | 20.28 | 19.9 | 4231.5 | 126.65 | 89.8
| 16479 | 187.5 | 99.3 | 19.997 | 20.1 | 4307.5 | 120.69 | 89.8
| 16480 | 196.45 | 91.37 | 20.449 | 20.4 | 4353.6 | 122.18 | 89.8
| 16481 | 181.11 | 101.31 | 19.884 | 20.1 | 4349.8 | 126.65 | 89.8
| 16482 | 178.44 | 93.49 | 19.546 | 19.6 | 4253.2 | 117.71 | 89.8
| 16483 | 208.8 | 96.23 | 19.489 | 19.8 | 4253.2 | 117.71 | 89.8
| 16484 | 222.83 | 94.61 | 19.828 | 20.3 | 4326.2 | 119.2 | 89.8
| 16485 | 220.34 | 94.77 | 20.223 | 20.4 | 4493.1 | 111.75 | 89.8
| 16486 | 190.94 | 99.04 | 19.546 | 19.7 | 4493.1 | 117.71 | 89.8
| 16487 | 201.6 | 91.48 | 19.715 | 19.7 | 4433.3 | 117.71 | 89.8
| 16488 | 202.18 | 96.87 | 19.771 | 20 | 4426.5 | 108.77 | 89.8
| 16489 | 212.37 | 96.45 | 19.941 | 20.1 | 4289.6 | 116.22 | 89.8
| 16490 | 219.26 | 92.26 | 20.223 | 20.4 | 4428.9 | 113.24 | 89.8
| 16491 | 201.51 | 97.48 | 19.828 | 19.9 | 4380.5 | 117.71 | 89.8
| 16492 | 179.79 | 93.99 | 19.376 | 20.5 | 4340.4 | 114.73 | 89.8
| 16493 | 189.31 | 99.94 | 18.811 | 20.1 | 4173.5 | 116.22 | 89.8
| 16494 | 228.13 | 92.82 | 19.884 | 19.8 | 4136.8 | 101.32 | 89.8
| 16495 | 239.17 | 99.1 | 20.223 | 20.1 | 4332.8 | 101.32 | 89.8
| 16496 | 205.35 | 99.52 | 19.715 | 19.5 | 4514.7 | 105.79 | 89.8
| 16497 | 187.86 | 95.58 | 19.659 | 19.4 | 4233.4 | 111.75 | 89.8
| 16498 | 216.67 | 98.57 | 19.715 | 20.2 | 4201.1 | 110.26 | 89.8
| 16499 | 217.53 | 92.4 | 19.884 | 20.1 | 4398.2 | 104.3 | 89.8
| 16500 | 195.78 | 98.49 | 20.11 | 20.1 | 4463 | 104.3 | 89.8
| 16501 | 182.67 | 95.02 | 19.659 | 19.6 | 4429 | 108.77 | 89.8
| 16502 | 181.33 | 98.6 | 19.602 | 20.1 | 4408.8 | 116.22 | 89.8
| 16503 | 203.46 | 95.64 | 19.771 | 20.1 | 4293.5 | 102.81 | 89.8
| 16504 | 207.97 | 95.69 | 20.167 | 20.5 | 4412 | 98.34 | 89.8
| 16505 | 188.15 | 100.97 | 19.489 | 20 | 4396.8 | 98.34 | 89.8
| 16506 | 173.99 | 94.83 | 19.941 | 20 | 4282 | 105.79 | 89.8
| 16507 | 195.94 | 98.68 | 19.376 | 20.2 | 4313.9 | 104.3 | 89.8
| 16508 | 198.3 | 96.17 | 20.11 | 20.5 | 4303 | 107.28 | 89.8
| 16509 | 163.1 | 102.9 | 19.771 | 20.1 | 4219.2 | 107.28 | 89.8
| 16510 | 143.33 | 94.41 | 18.868 | 19.9 | 4044.8 | 102.81 | 89.8
| 16511 | 146.44 | 103.34 | 19.771 | 20.2 | 3941.8 | 101.32 | 89.8
| 16512 | 147.05 | 98.1 | 19.771 | 20.3 | 4093.9 | 102.81 | 89.8
| 16513 | 135.6 | 98.35 | 18.811 | 19.8 | 4039.1 | 104.3 | 89.8
| 16514 | 144.4 | 102.14 | 19.037 | 20.5 | 3987.3 | 104.3 | 89.8
| 16515 | 53.68 | 92.46 | 13.445 | 12.1 | 2189.1 | 99.83 | 89.8
| 16516 | 128.2 | 97.43 | 14.123 | 13.8 | 2460.2 | 102.81 | 89.8
| 16517 | 171.91 | 93.66 | 16.326 | 16.9 | 2899.3 | 107.28 | 89.8
| 16518 | 219.84 | 99.18 | 18.529 | 18.7 | 3275.8 | 107.28 | 89.8
| 16519 | 235.13 | 94.19 | 20.619 | 20 | 3925.7 | 102.81 | 89.8
| 16520 | 179.65 | 100.22 | 21.184 | 20.1 | 4093.8 | 90.89 | 89.8
| 16521 | 128.67 | 100.58 | 20.788 | 20.1 | 4192.7 | 92.38 | 89.8
| 16522 | 110.69 | 100.8 | 20.336 | 19.4 | 4062.3 | 107.28 | 89.8
| 16523 | 135.22 | 99.38 | 19.489 | 20.5 | 3958.2 | 107.28 | 89.8
| 16524 | 96.31 | 100.92 | 18.529 | 19.9 | 3902.6 | 93.87 | 89.8
| 16525 | 140.79 | 97.4 | 17.568 | 18.9 | 3588.9 | 93.87 | 89.8
| 16526 | 176.62 | 90.56 | 19.771 | 19.7 | 3764.8 | 93.87 | 89.8
| 16527 | 176.69 | 101.03 | 19.997 | 19.8 | 3968.9 | 92.38 | 88.6
| 16528 | 130.47 | 96.78 | 18.416 | 18.7 | 3624.7 | 93.87 | 88.6
| 16529 | 153.35 | 99.07 | 19.602 | 19.2 | 3840.7 | 102.81 | 88.6
| 16530 | 116.32 | 99.07 | 19.32 | 18.6 | 3845.4 | 102.81 | 88.6
| 16531 | 152.49 | 97.01 | 20.167 | 20 | 3868.8 | 98.34 | 88.6
| 16532 | 152.78 | 98.6 | 20.167 | 20.1 | 4039 | 105.79 | 88.6
| 16533 | 115.56 | 100.08 | 19.771 | 19.7 | 4115.6 | 93.87 | 88.6
| 16534 | 129.49 | 99.44 | 19.602 | 20 | 4127 | 95.36 | 88.6
| 16535 | 135.57 | 95.95 | 20.28 | 20.3 | 4038.9 | 101.32 | 88.6
| 16536 | 125.86 | 99.66 | 19.997 | 19.6 | 4135 | 101.32 | 88.6
| 16537 | 139.33 | 99.35 | 20.167 | 20.3 | 4048.4 | 99.83 | 88.6
| 16538 | 138.96 | 96.9 | 20.223 | 20.2 | 4159.7 | 113.24 | 88.6
| 16539 | 121.82 | 99.8 | 19.941 | 19.8 | 4150.1 | 99.83 | 88.6
| 16540 | 143.04 | 97.87 | 20.619 | 19.8 | 4091.8 | 101.32 | 88.6
| 16541 | 149.61 | 99.85 | 20.732 | 20.1 | 4285.8 | 102.81 | 88.6
| 16542 | 134.68 | 98.82 | 20.11 | 19.6 | 4219.9 | 102.81 | 88.6
| 16543 | 152.99 | 97.87 | 19.715 | 19.7 | 4300.9 | 101.32 | 88.6
| 16544 | 158.3 | 98.63 | 20.054 | 20 | 4201.7 | 99.83 | 88.6
| 16545 | 161.79 | 95.33 | 20.788 | 20.4 | 4421.6 | 101.32 | 88.6
| 16546 | 156.16 | 99.32 | 19.771 | 19.8 | 4470.6 | 99.83 | 88.6
| 16547 | 171.26 | 96.31 | 20.449 | 19.7 | 4474.8 | 99.83 | 88.6
| 16548 | 177.33 | 98.51 | 19.997 | 19.9 | 4551.4 | 90.89 | 88.6
| 16549 | 177.61 | 96.92 | 20.336 | 20 | 4518.1 | 101.32 | 88.6
| 16550 | 165.36 | 98.54 | 20.054 | 19.6 | 4488.3 | 96.85 | 88.6
| 16551 | 182.04 | 91.59 | 19.771 | 19.5 | 4627.5 | 96.85 | 88.6
| 16552 | 200.65 | 97.2 | 20.562 | 19.9 | 4687.3 | 104.3 | 88.6
| 16553 | 211.19 | 96 | 21.071 | 20.5 | 4838.6 | 98.34 | 88.6
| 16554 | 207.75 | 103.29 | 20.901 | 20.8 | 4768.7 | 101.32 | 88.6
| 16555 | 142.22 | 94.16 | 18.246 | 19.7 | 4556.3 | 101.32 | 88.6
| 16556 | 190.82 | 100.72 | 18.359 | 20.6 | 4197.4 | 107.28 | 88.6
| 16557 | 228.8 | 93.01 | 19.32 | 19.8 | 4455.2 | 113.24 | 88.6
| 16558 | 245.64 | 99.1 | 20.732 | 20 | 4544.9 | 101.32 | 88.6
| 16559 | 200.07 | 98.04 | 19.997 | 19.4 | 4643.1 | 105.79 | 88.6
| 16560 | 179.66 | 93.49 | 19.828 | 19.4 | 4697.9 | 107.28 | 88.6
| 16561 | 194.42 | 101.42 | 19.884 | 19.8 | 4606.5 | 107.28 | 88.6
| 16565 | 187.2 | 98.85 | 20.562 | 20 | 4662.7 | 110.26 | 88.6
| 16566 | 197.49 | 95.14 | 19.828 | 20.3 | 4662.7 | 99.83 | 88.6
| 16567 | 195.63 | 101.25 | 20.732 | 20.2 | 4656.1 | 101.32 | 88.6
| 16568 | 171.69 | 103.12 | 19.263 | 19.9 | 4693.7 | 110.26 | 88.6
| 16569 | 175.22 | 95.72 | 19.997 | 19.9 | 4475.5 | 108.77 | 88.6
| 16570 | 199.2 | 98.51 | 20.28 | 20.3 | 4660.9 | 108.77 | 88.6
| 16571 | 201.77 | 93.35 | 20.788 | 20.4 | 4713.2 | 107.28 | 88.6
| 16572 | 180.46 | 102.53 | 20.788 | 20 | 4663.7 | 102.81 | 88.6
| 16573 | 176.08 | 96.25 | 19.828 | 19.5 | 4679.8 | 102.81 | 88.6
| 16574 | 189.19 | 100.22 | 20.054 | 20.1 | 4702.5 | 107.28 | 88.6
| 16575 | 192.78 | 96.84 | 20.223 | 20.4 | 4652.2 | 114.73 | 88.6
| 16576 | 183.85 | 98.32 | 20.28 | 20.3 | 4611 | 120.69 | 88.6
| 16577 | 166.69 | 97.82 | 19.15 | 19.5 | 4526 | 104.3 | 88.6
| 16578 | 185.14 | 97.65 | 19.546 | 19.9 | 4466.5 | 110.26 | 88.6
| 16579 | 189.82 | 97.59 | 19.602 | 20.1 | 4504.2 | 116.22 | 88.6
| 16580 | 190.05 | 97.03 | 20.449 | 20.3 | 4580.9 | 99.83 | 88.6
| 16581 | 155.64 | 100.89 | 19.546 | 19.6 | 4527.8 | 107.28 | 88.6
| 16582 | 166.34 | 96.45 | 20.28 | 19.9 | 4533.6 | 105.79 | 88.6
| 16583 | 185.09 | 97.84 | 20.619 | 20 | 4565.4 | 114.73 | 88.6
| 16584 | 196.58 | 94.77 | 20.28 | 20.2 | 4657 | 107.28 | 88.6
| 16585 | 183.34 | 100.02 | 19.997 | 20 | 4651.1 | 108.77 | 88.6
| 16586 | 158.16 | 99.41 | 19.715 | 20.7 | 4586.1 | 120.69 | 88.6
| 16587 | 146.76 | 99.77 | 18.133 | 20.4 | 4197.7 | 104.3 | 88.6
| 16588 | 176.94 | 99.21 | 18.811 | 20.1 | 4227.9 | 110.26 | 88.6
| 16589 | 198.57 | 99.21 | 19.32 | 19.9 | 4567.2 | 113.24 | 88.6
| 16590 | 178.86 | 96.95 | 19.263 | 19.9 | 4544.6 | 108.77 | 88.6
| 16591 | 187.21 | 97.68 | 19.941 | 20.2 | 4596.4 | 116.22 | 88.6
| 16592 | 189.34 | 101.98 | 20.845 | 20.4 | 4782.5 | 105.79 | 88.6
| 16593 | 139.67 | 101.98 | 19.094 | 19.8 | 4651.5 | 107.28 | 88.6
| 16594 | 173.1 | 98.21 | 19.433 | 20.1 | 4545.1 | 105.79 | 88.6
| 16595 | 173.99 | 99.04 | 19.433 | 20.3 | 4590.1 | 95.36 | 88.6
| 16596 | 157.45 | 98.82 | 19.037 | 20.2 | 4547.6 | 102.81 | 88.6
| 16597 | 136.65 | 99.24 | 18.472 | 19.7 | 4461.3 | 108.77 | 88.6
| 16598 | 170.45 | 99.07 | 19.546 | 20.4 | 4340.3 | 111.75 | 88.6
| 16599 | 170.3 | 96.45 | 19.15 | 20.4 | 4504 | 116.22 | 88.6
| 16600 | 137.56 | 97.31 | 18.585 | 20 | 4382.6 | 113.24 | 88.6
| 16601 | 145.27 | 97.62 | 18.868 | 20 | 4416.4 | 111.75 | 88.6
| 16602 | 161.64 | 99.66 | 19.489 | 20.3 | 4409.9 | 105.79 | 88.6
| 16603 | 159.09 | 98.04 | 19.376 | 20.3 | 4471.9 | 108.77 | 88.6
| 16604 | 147.35 | 98.12 | 18.472 | 19.7 | 4588.8 | 111.75 | 88.6
| 16605 | 163.13 | 96.98 | 19.037 | 20.1 | 4524.2 | 111.75 | 88.6
| 16606 | 170.68 | 96.81 | 19.207 | 20.4 | 4565.1 | 111.75 | 88.6
| 16607 | 163.55 | 96.25 | 19.376 | 20.1 | 4625 | 114.73 | 88.6
| 16608 | 141.41 | 93.49 | 18.359 | 19.9 | 4598.4 | 114.73 | 88.6
| 16609 | 17.55 | 94.69 | 11.806 | 10.4 | 2664.4 | 111.75 | 88.6
| 16610 | 175.24 | 98.74 | 13.84 | 13.5 | 2974.6 | 113.24 | 88.6
| 16611 | 207.92 | 95.47 | 15.761 | 16.7 | 3199.7 | 123.67 | 88.6
| 16612 | 257.24 | 85.37 | 18.924 | 19.2 | 3599.7 | 116.22 | 88.6
| 16613 | 270.4 | 96.34 | 20.449 | 20.2 | 4023.2 | 111.75 | 88.6
| 16614 | 245.97 | 99.02 | 20.619 | 20 | 4507.7 | 111.75 | 88.6
| 16615 | 151.12 | 97.93 | 20.845 | 19.9 | 4702.6 | 108.77 | 88.6
| 16616 | 173.22 | 97.51 | 20.562 | 20.1 | 4830.9 | 120.69 | 88.6
| 16617 | 172.61 | 100.75 | 20.619 | 20.5 | 4830.9 | 123.67 | 88.6
| 16618 | 141.67 | 100.55 | 18.472 | 19.9 | 4502 | 123.67 | 88.6
| 16619 | 157.44 | 97.9 | 19.376 | 20.2 | 4329 | 128.14 | 88.6
| 16620 | 202.67 | 94.02 | 20.619 | 19.8 | 4561.1 | 128.14 | 88.6
| 16621 | 199.77 | 101.33 | 20.788 | 20 | 4740.6 | 119.2 | 90.8
| 16622 | 147.11 | 98.32 | 20.054 | 19.5 | 4666.5 | 120.69 | 90.8
| 16623 | 170.13 | 92.79 | 20.732 | 20 | 4885.8 | 126.65 | 90.8
| 16624 | 162.3 | 97.59 | 20.393 | 19.9 | 4886.7 | 126.65 | 90.8
| 16625 | 159.34 | 96.62 | 20.845 | 19.8 | 4905.3 | 128.14 | 90.8
| 16626 | 164.91 | 99.58 | 21.127 | 20 | 5067.7 | 128.14 | 90.8
| 16627 | 186.13 | 96.53 | 20.506 | 20.3 | 5115.7 | 116.22 | 90.8
| 16631 | 41.05 | 30.54 | 12.597 | 20 | 2571.9 | 120.69 | 90.8
| 16632 | 67.28 | 30.34 | 11.637 | 22.9 | 2579 | 125.16 | 90.8
| 16633 | 48.32 | 30.48 | 9.716 | 24.7 | 2544.8 | 116.22 | 90.8
| 16634 | 25.91 | 30.62 | 11.129 | 24.5 | 2691.6 | 108.77 | 90.8
| 16635 | 29.18 | 30.32 | 13.614 | 24.4 | 2743 | 108.77 | 90.8
| 16636 | 40.23 | 30.37 | 14.179 | 24.5 | 2619.1 | 113.24 | 90.8
| 16637 | 41.81 | 30.6 | 10.903 | 24.5 | 2679.6 | 113.24 | 90.8
| 16638 | 28.27 | 30.46 | 11.524 | 24.4 | 2596.7 | 120.69 | 90.8
| 16639 | 35.04 | 30.46 | 14.574 | 24.6 | 2688.3 | 119.2 | 90.8
| 16640 | 84.16 | 101.03 | 14.518 | 13.3 | 3221.5 | 122.18 | 90.8
| 16641 | 127.71 | 96.28 | 15.196 | 14.1 | 3347.3 | 122.18 | 90.8
| 16642 | 145.78 | 96.03 | 15.874 | 14.8 | 3727.7 | 128.14 | 90.8
| 16643 | 110.67 | 102.81 | 15.761 | 14.2 | 3727.7 | 128.14 | 90.8
| 16644 | 123.37 | 100.86 | 15.874 | 14.5 | 3681.2 | 140.06 | 90.8
| 16645 | 117.12 | 98.99 | 14.687 | 14.3 | 3463 | 120.69 | 90.8
| 16646 | 136.95 | 92.88 | 16.552 | 15.8 | 3459.8 | 120.69 | 90.8
| 16647 | 143.5 | 100.44 | 17.003 | 15.9 | 3851.2 | 125.16 | 90.8
| 16648 | 126.83 | 94.08 | 15.422 | 16.5 | 3494.9 | 123.67 | 90.8
| 16649 | 129.77 | 102 | 15.365 | 17.2 | 3793.9 | 119.2 | 90.8
| 16650 | 114.94 | 94.1 | 14.744 | 16 | 3341.4 | 119.2 | 90.8
| 16651 | 148.74 | 100.39 | 15.987 | 15.5 | 3605.9 | 120.69 | 90.8
| 16652 | 135.22 | 97.62 | 16.043 | 16 | 3722.6 | 125.16 | 90.8
| 16653 | 187.13 | 90.42 | 17.23 | 18 | 3911.4 | 120.69 | 90.8
| 16654 | 229.88 | 93.27 | 19.546 | 19.3 | 4222.2 | 120.69 | 90.8
| 16655 | 240.76 | 98.29 | 19.997 | 19.6 | 4607.1 | 119.2 | 90.8
| 16664 | 192.24 | 98.6 | 19.828 | 19.7 | 4991.3 | 120.69 | 90.8
| 16665 | 203.44 | 89.36 | 20.054 | 19.8 | 4908 | 120.69 | 90.8
| 16666 | 206.55 | 100.08 | 20.223 | 20.1 | 4846.8 | 114.73 | 90.8
| 16667 | 216.25 | 96.48 | 20.449 | 20.3 | 4984.8 | 114.73 | 90.8
| 16668 | 215.87 | 96.48 | 20.958 | 20.3 | 4980.3 | 119.2 | 90.8
| 16669 | 195.6 | 98.85 | 19.884 | 19.9 | 4908.1 | 120.69 | 90.8
| 16670 | 186.99 | 93.74 | 19.659 | 19.7 | 4798.5 | 120.69 | 90.8
| 16671 | 210.9 | 97.65 | 19.602 | 19.9 | 4841.5 | 120.69 | 90.8
| 16672 | 228.58 | 94.69 | 20.336 | 20.5 | 4815.5 | 116.22 | 90.8
| 16673 | 224.23 | 97.73 | 20.393 | 20.5 | 4888.9 | 123.67 | 90.8
| 16674 | 188.93 | 98.77 | 19.997 | 19.7 | 4863.4 | 125.16 | 90.8
| 16675 | 200.61 | 88.74 | 19.602 | 19.8 | 4790.8 | 120.69 | 90.8
| 16676 | 201.95 | 89.08 | 19.941 | 19.9 | 4836.1 | 120.69 | 90.8
| 16677 | 186.97 | 89.67 | 19.884 | 19.8 | 4755.7 | 119.2 | 90.8
| 16678 | 203.09 | 94.19 | 19.771 | 20.1 | 4735.8 | 119.2 | 90.8
| 16679 | 217.2 | 96.76 | 19.546 | 20.2 | 4787.2 | 123.67 | 90.8
| 16680 | 217.14 | 98.12 | 20.336 | 20.9 | 4760.9 | 117.71 | 90.8
| 16681 | 164.88 | 98.26 | 17.964 | 20.1 | 4542 | 117.71 | 90.8
| 16682 | 175.14 | 94.89 | 18.246 | 19.9 | 4348.2 | 122.18 | 90.8
| 16683 | 240.03 | 95.95 | 19.32 | 19.8 | 4470.1 | 122.18 | 90.8
| 16684 | 243.17 | 92.15 | 19.941 | 20.2 | 4667.1 | 129.63 | 90.8
| 16685 | 227.68 | 98.26 | 19.489 | 20.1 | 4754.1 | 119.2 | 90.8
| 16686 | 174.82 | 96.87 | 19.094 | 19.4 | 4754.1 | 128.14 | 90.8
| 16687 | 182.37 | 97.01 | 18.981 | 19.3 | 4557.6 | 128.14 | 90.8
| 16688 | 224.1 | 98.54 | 19.376 | 19.9 | 4559.3 | 128.14 | 90.8
| 16689 | 228.27 | 93.32 | 19.828 | 20.3 | 4610 | 134.1 | 90.8
| 16690 | 211.68 | 97.48 | 19.433 | 20.2 | 4709.3 | 135.59 | 90.8
| 16691 | 180.77 | 99.49 | 18.868 | 19.7 | 4533.4 | 122.18 | 90.8
| 16692 | 199.16 | 95.97 | 19.659 | 19.9 | 4563.2 | 120.69 | 90.8
| 16693 | 201.48 | 102.34 | 19.15 | 20 | 4565.1 | 120.69 | 90.8
| 16694 | 200.88 | 94.22 | 19.489 | 20.1 | 4575.5 | 131.12 | 90.8
| 16695 | 200 | 97.29 | 19.207 | 20.1 | 4552.5 | 140.06 | 90.8
| 16696 | 188 | 93.29 | 18.868 | 19.9 | 4608.5 | 125.16 | 90.8
| 16697 | 195.63 | 95.53 | 19.15 | 19.8 | 4515.9 | 125.16 | 90.8
| 16698 | 228.05 | 97.23 | 19.715 | 20.3 | 4589.1 | 123.67 | 90.8
| 16699 | 231.76 | 91.26 | 19.659 | 20.3 | 4617 | 131.12 | 90.8
| 16700 | 205.93 | 98.49 | 18.924 | 20 | 4663 | 131.12 | 90.8
| 16701 | 186.56 | 94.38 | 18.811 | 19.8 | 4573.6 | 131.12 | 90.8
| 16702 | 205.11 | 94.49 | 18.642 | 20.1 | 4437.1 | 122.18 | 90.8
| 16703 | 18.06 | 94.16 | 12.936 | 13.1 | 1996.6 | 131.12 | 90.8
| 16704 | 106.86 | 98.29 | 15.309 | 13.5 | 2643.6 | 128.14 | 90.8
| 16705 | 169.93 | 96.78 | 16.552 | 15.2 | 3238.7 | 128.14 | 90.8
| 16706 | 214.82 | 94.83 | 17.399 | 16.7 | 3599 | 134.1 | 90.8
| 16707 | 258.55 | 99.07 | 18.472 | 18.3 | 3963.6 | 132.61 | 90.8
| 16708 | 275.31 | 92.65 | 20.336 | 19.8 | 4372.9 | 126.65 | 90.8
| 16709 | 274.71 | 92.4 | 20.788 | 20.1 | 4685.7 | 137.08 | 90.8
| 16710 | 230.75 | 97.93 | 20.393 | 20.2 | 4787.8 | 137.08 | 90.8
| 16711 | 219.61 | 95 | 20.336 | 21.2 | 4825.2 | 129.63 | 90.8
| 16712 | 148.59 | 98.18 | 17.681 | 19.7 | 4591.4 | 129.63 | 90.8
| 16713 | 159.46 | 90.95 | 18.19 | 19.4 | 4291 | 128.14 | 90.8
| 16714 | 236.62 | 97.79 | 19.207 | 19.1 | 4269.2 | 143.04 | 90.8
| 16715 | 244.4 | 97.79 | 20.223 | 19.9 | 4595.8 | 129.63 | 90.8
| 16716 | 230.97 | 99.38 | 20.054 | 19.7 | 4713.3 | 129.63 | 90.8
| 16717 | 147.83 | 95.22 | 18.529 | 18.3 | 4442.4 | 143.04 | 90.8
| 16718 | 184.58 | 98.18 | 19.263 | 18.9 | 4428.6 | 144.53 | 90.8
| 16719 | 195.31 | 96.9 | 20.054 | 19.8 | 4545.3 | 140.06 | 89.6
| 16720 | 191.64 | 98.43 | 19.884 | 19.6 | 4712.5 | 140.06 | 89.6
| 16721 | 147.73 | 98.04 | 19.602 | 18.8 | 4599.5 | 137.08 | 89.6
| 16722 | 167.7 | 96.92 | 19.32 | 19.3 | 4598.9 | 137.08 | 89.6
| 16723 | 192.19 | 99.21 | 19.659 | 19.9 | 4548.7 | 143.04 | 89.6
| 16724 | 193.95 | 94.69 | 20.562 | 20 | 4684.6 | 132.61 | 89.6
| 16725 | 172.84 | 101.98 | 19.828 | 19.8 | 4831.7 | 141.55 | 89.6
| 16726 | 167.66 | 91.31 | 19.941 | 19.6 | 4774.4 | 129.63 | 89.6
| 16727 | 204.79 | 98.51 | 19.941 | 20.3 | 4777.8 | 132.61 | 89.6
| 16728 | 207.7 | 91.31 | 20.675 | 20.4 | 4966.7 | 146.02 | 89.6
| 16729 | 177.21 | 98.15 | 20.223 | 20 | 5065.1 | 137.08 | 89.6
| 16730 | 164.89 | 93.46 | 19.884 | 19.6 | 4846.9 | 135.59 | 89.6
| 16731 | 186.4 | 98.6 | 19.884 | 20.1 | 4954.8 | 150.49 | 89.6
| 16732 | 187.78 | 93.55 | 20.449 | 20.2 | 4995.9 | 135.59 | 89.6
| 16733 | 178.74 | 101.14 | 20.054 | 20 | 4927.8 | 135.59 | 89.6
| 16734 | 167.53 | 96.39 | 19.376 | 19.5 | 4867.6 | 140.06 | 89.6
| 16735 | 188.89 | 98.51 | 19.715 | 20 | 4851 | 129.63 | 89.6
| 16736 | 192.95 | 95.3 | 20.336 | 20.1 | 4973.9 | 146.02 | 89.6
| 16737 | 193.3 | 95.92 | 20.562 | 20.2 | 5014.6 | 137.08 | 89.6
| 16738 | 177.69 | 98.21 | 19.941 | 19.8 | 5012.9 | 122.18 | 89.6
| 16739 | 174.41 | 92.18 | 20.167 | 19.8 | 5056.4 | 138.57 | 89.6
| 16740 | 196.42 | 98.4 | 20.11 | 20.1 | 4954.1 | 138.57 | 89.6
| 16741 | 203.9 | 90.61 | 20.562 | 20.3 | 5057.5 | 144.53 | 89.6
| 16742 | 196.55 | 100.39 | 20.393 | 20.6 | 5136.8 | 140.06 | 89.6
| 16743 | 144.06 | 96.2 | 17.851 | 20.2 | 4656.1 | 140.06 | 89.6
| 16744 | 206.98 | 100.02 | 18.981 | 20.2 | 4545.3 | 125.16 | 89.6
| 16745 | 239 | 91.7 | 20.223 | 20.2 | 4668 | 144.53 | 89.6
| 16746 | 238.03 | 99.83 | 20.167 | 20.2 | 4889.2 | 125.16 | 89.6
| 16747 | 164.38 | 92.43 | 19.602 | 19.4 | 5002.5 | 125.16 | 89.6
| 16748 | 198.12 | 97.51 | 19.884 | 20 | 4929.4 | 126.65 | 89.6
| 16749 | 208.93 | 97.03 | 20.675 | 20.3 | 5111.5 | 137.08 | 89.6
| 16750 | 208.15 | 96.2 | 20.449 | 20.3 | 5115.7 | 140.06 | 89.6
| 16754 | 199.27 | 95.22 | 19.941 | 20.1 | 5081.5 | 129.63 | 89.6
| 16755 | 191.3 | 99.13 | 19.997 | 19.9 | 5049.1 | 123.67 | 89.6
| 16756 | 177 | 99.69 | 19.546 | 19.8 | 5019.2 | 126.65 | 89.6
| 16757 | 186.5 | 95.11 | 19.433 | 20 | 4962 | 137.08 | 89.6
| 16758 | 202.73 | 99.16 | 19.884 | 20.2 | 5014.6 | 123.67 | 89.6
| 16759 | 203.9 | 96.17 | 19.997 | 20.3 | 5166.2 | 125.16 | 89.6
| 16760 | 180.75 | 99.69 | 19.207 | 19.9 | 5079.8 | 137.08 | 89.6
| 16761 | 176.58 | 92.04 | 19.15 | 19.7 | 5001.9 | 132.61 | 89.6
| 16762 | 194.15 | 98.04 | 19.546 | 20.2 | 4920.9 | 132.61 | 89.6
| 16763 | 198.97 | 94.19 | 19.659 | 20.3 | 5022.9 | 126.65 | 89.6
| 16764 | 191.86 | 99.52 | 19.094 | 20 | 4932.5 | 128.14 | 89.6
| 16765 | 161.98 | 98.29 | 19.094 | 19.7 | 4923.2 | 138.57 | 89.6
| 16766 | 166.88 | 100.36 | 19.602 | 20.1 | 4856.6 | 119.2 | 89.6
| 16767 | 170.37 | 98.1 | 19.997 | 20.2 | 4845 | 135.59 | 89.6
| 16768 | 170.57 | 98.79 | 19.207 | 20.2 | 4887.2 | 138.57 | 89.6
| 16769 | 160.66 | 95.61 | 19.094 | 19.8 | 4842.9 | 140.06 | 89.6
| 16770 | 163.29 | 100.16 | 19.433 | 19.8 | 4876.5 | 131.12 | 89.6
| 16771 | 175.2 | 98.51 | 19.884 | 20.1 | 4947.8 | 140.06 | 89.6
| 16772 | 175.07 | 97.48 | 19.376 | 20.2 | 4947.8 | 135.59 | 89.6
| 16773 | 137.05 | 96.98 | 19.15 | 20.6 | 4784.2 | 126.65 | 89.6
| 16774 | 130.62 | 99.38 | 18.19 | 20.6 | 4581.7 | 116.22 | 89.6
| 16775 | 123.77 | 100.27 | 17.173 | 20.1 | 4215.7 | 116.22 | 89.6
| 16776 | 156.03 | 98.88 | 19.15 | 19.3 | 4188.1 | 117.71 | 89.6
| 16777 | 175.61 | 101.25 | 19.15 | 20.2 | 4477.7 | 137.08 | 89.6
| 16778 | 171.57 | 98.49 | 19.715 | 20.2 | 4628 | 138.57 | 89.6
| 16779 | 118.31 | 97.65 | 18.416 | 19.3 | 4521.9 | 138.57 | 89.6
| 16780 | 144.05 | 100.05 | 18.981 | 20 | 4422.3 | 134.1 | 89.6
| 16781 | 148.1 | 96.98 | 18.811 | 20 | 4544.1 | 137.08 | 89.6
| 16782 | 128.48 | 98.35 | 18.868 | 19.9 | 4536.3 | 137.08 | 89.6
| 16783 | 143.09 | 98.1 | 18.472 | 20.1 | 4562.6 | 144.53 | 89.6
| 16784 | 148.42 | 95.72 | 18.529 | 20.2 | 4670.8 | 128.14 | 89.6
| 16785 | 131.9 | 98.88 | 18.868 | 19.9 | 4631.2 | 128.14 | 89.6
| 16786 | 157.3 | 98.07 | 18.755 | 20 | 4563.1 | 122.18 | 89.6
| 16787 | 159.32 | 98.07 | 18.924 | 20.2 | 4669.9 | 122.18 | 89.6
| 16788 | 158.24 | 97.62 | 18.981 | 20.2 | 4624.7 | 131.12 | 89.6
| 16789 | 137.63 | 93.24 | 18.529 | 19.5 | 4657.7 | 128.14 | 89.6
| 16790 | 165.52 | 100.66 | 19.263 | 20.3 | 4652.5 | 126.65 | 89.6
| 16791 | 165.86 | 97.73 | 19.037 | 20.2 | 4706.9 | 126.65 | 89.6
| 16792 | 156 | 97.59 | 18.359 | 20 | 4530.3 | 131.12 | 89.6
| 16793 | 132.12 | 95.44 | 18.755 | 19.8 | 4522.5 | 131.12 | 89.6
| 16794 | 167.28 | 96.78 | 18.698 | 20.2 | 4608.5 | 128.14 | 89.6
| 16795 | 168.13 | 98.74 | 18.868 | 20.3 | 4625.3 | 135.59 | 89.6
| 16796 | 136.59 | 100.94 | 18.698 | 19.8 | 4635 | 119.2 | 89.6
| 16797 | 30.07 | 97.23 | 12.371 | 10.8 | 2676.8 | 119.2 | 89.6
| 16798 | 169.53 | 98.07 | 13.784 | 12.9 | 2768.9 | 132.61 | 89.6
| 16799 | 208.86 | 97.59 | 15.874 | 15.7 | 3078.3 | 132.61 | 89.6
| 16800 | 254.63 | 93.01 | 18.924 | 18.3 | 3677.8 | 128.14 | 89.6
| 16801 | 273.53 | 92.82 | 20.506 | 19.7 | 4228.8 | 131.12 | 89.6
| 16802 | 273.74 | 98.32 | 20.619 | 20 | 4729.7 | 131.12 | 89.6
| 16803 | 211.92 | 96 | 20.562 | 19.9 | 5059.6 | 134.1 | 89.6
| 16804 | 194.26 | 97.06 | 20.449 | 20 | 4979.6 | 125.16 | 89.6
| 16805 | 204.61 | 101.75 | 20.845 | 21.2 | 5014.5 | 125.16 | 89.6
| 16806 | 36.67 | 30.12 | 0.678 | 21.6 | 2302.6 | 132.61 | 90.4
| 16807 | 87.72 | 30.34 | 9.208 | 23.3 | 2459.1 | 132.61 | 90.4
| 16808 | 59.68 | 30.34 | 10.564 | 25.3 | 2598.2 | 128.14 | 90.4
| 16809 | 35.13 | 30.34 | 12.936 | 25.5 | 2668.2 | 128.14 | 90.4
| 16810 | 26.06 | 30.46 | 12.88 | 25.3 | 2689.6 | 128.14 | 90.4
| 16811 | 37.19 | 30.6 | 12.484 | 26.4 | 2618.7 | 120.69 | 90.4
| 16812 | 26.58 | 30.34 | 12.089 | 26.3 | 2639.8 | 125.16 | 90.4
| 16813 | 34.42 | 30.46 | 10.903 | 27.3 | 2612.5 | 125.16 | 90.4
| 16814 | 24.25 | 30.6 | 9.434 | 27.2 | 2656.5 | 137.08 | 90.4
| 16815 | 25.82 | 30.82 | 12.032 | 27.1 | 2580.4 | 129.63 | 90.4
| 16816 | 27.48 | 30.57 | 14.461 | 27.3 | 2648.7 | 126.65 | 90.4
| 16817 | 24.89 | 30.43 | 14.631 | 27.1 | 2600.3 | 137.08 | 90.4
| 16818 | 24.12 | 30.57 | 12.202 | 27.3 | 2478.4 | 137.08 | 90.4
| 16819 | 49.91 | 101.08 | 16.721 | 15.2 | 3682 | 131.12 | 90.4
| 16820 | 115.55 | 98.12 | 17.23 | 15.3 | 3690.3 | 131.12 | 90.4
| 16821 | 163.71 | 98.54 | 17.738 | 16.5 | 3767.9 | 131.12 | 90.4
| 16822 | 209.38 | 97.51 | 19.771 | 18.6 | 3947.7 | 128.14 | 90.4
| 16823 | 236.44 | 88.97 | 20.562 | 19.7 | 4387.8 | 146.02 | 90.4
| 16824 | 233.65 | 99.71 | 21.523 | 20.1 | 4653.4 | 135.59 | 90.4
| 16825 | 183.34 | 91.93 | 20.901 | 19.9 | 4832.5 | 146.02 | 90.4
| 16826 | 176.04 | 100.08 | 20.506 | 19.7 | 4787.5 | 151.98 | 90.4
| 16827 | 158.52 | 94.33 | 19.32 | 19 | 4749.8 | 140.06 | 90.4
| 16828 | 186.03 | 96.53 | 19.376 | 19.1 | 4601.9 | 135.59 | 90.4
| 16829 | 228.19 | 96.31 | 20.506 | 20 | 4683 | 144.53 | 90.4
| 16830 | 228.72 | 95.44 | 20.619 | 20 | 4849.3 | 132.61 | 90.4
| 16831 | 195.11 | 98.32 | 19.997 | 19.3 | 4887.6 | 146.02 | 90.4
| 16832 | 225.44 | 91.54 | 20.675 | 19.5 | 4928.5 | 126.65 | 90.4
| 16833 | 238.83 | 96.84 | 20.845 | 20.1 | 4966.2 | 123.67 | 90.4
| 16834 | 234.56 | 97.98 | 20.845 | 20 | 5164.1 | 126.65 | 90.4
| 16835 | 231.88 | 89.55 | 21.579 | 20.3 | 5146.4 | 144.53 | 90.4
| 16836 | 227.96 | 97.59 | 21.466 | 20.7 | 5147.7 | 134.1 | 90.4
| 16837 | 195.15 | 98.51 | 19.433 | 20.1 | 4997.6 | 131.12 | 90.4
| 16838 | 214.41 | 100.61 | 18.698 | 19.6 | 4637.7 | 128.14 | 90.4
| 16839 | 255.24 | 98.93 | 20.167 | 19.3 | 4657.9 | 119.2 | 90.4
| 16840 | 271.25 | 94.1 | 21.353 | 20.1 | 4749 | 137.08 | 90.4
| 16841 | 267.24 | 97.82 | 21.071 | 19.9 | 4992.2 | 137.08 | 90.4
| 16842 | 205.06 | 97.76 | 19.828 | 18.7 | 4969.6 | 123.67 | 90.4
| 16843 | 209.37 | 92.96 | 20.223 | 19.3 | 4948.5 | 129.63 | 90.4
| 16844 | 231.91 | 96.59 | 20.28 | 19.8 | 4975.5 | 129.63 | 90.4
| 16845 | 243.16 | 92.23 | 21.297 | 20.3 | 5030.5 | 129.63 | 90.4
| 16846 | 242.81 | 95.42 | 20.845 | 20.1 | 5055.8 | 129.63 | 90.4
| 16847 | 196.38 | 100.58 | 20.167 | 19.7 | 4964.2 | 125.16 | 90.4
| 16848 | 190.71 | 94.02 | 20.562 | 19.8 | 5059.6 | 125.16 | 90.4
| 16849 | 212.19 | 99.94 | 20.336 | 20.1 | 4933 | 123.67 | 90.4
| 16850 | 226.99 | 92.71 | 20.788 | 20.3 | 4944.5 | 131.12 | 90.4
| 16851 | 223.12 | 97.9 | 21.014 | 20.3 | 5016.6 | 125.16 | 90.4
| 16852 | 199.64 | 98.04 | 20.958 | 19.9 | 5016.6 | 125.16 | 90.4
| 16853 | 198.06 | 89.78 | 20.393 | 19.7 | 4904.1 | 114.73 | 90.4
| 16854 | 209.7 | 98.21 | 20.336 | 20.1 | 4988.8 | 123.67 | 90.4
| 16855 | 217.08 | 96.62 | 20.901 | 20.1 | 5071.2 | 126.65 | 90.4
| 16856 | 219.08 | 99.77 | 20.958 | 20.4 | 5044.4 | 128.14 | 90.4
| 16857 | 195.32 | 99.77 | 20.167 | 19.7 | 5035.7 | 114.73 | 90.4
| 16858 | 194.85 | 91.17 | 20.11 | 19.8 | 4987.9 | 114.73 | 90.4
| 16859 | 210.51 | 97.26 | 20.11 | 19.9 | 4948 | 110.26 | 90.4
| 16860 | 227.09 | 95.78 | 21.014 | 20.4 | 4962.3 | 122.18 | 90.4
| 16861 | 224.79 | 100.3 | 20.732 | 20.2 | 4999.2 | 113.24 | 90.4
| 16862 | 188.71 | 100.3 | 20.449 | 19.9 | 4919.9 | 119.2 | 90.4
| 16863 | 188.44 | 90.92 | 20.28 | 19.7 | 4876.3 | 120.69 | 90.4
| 16864 | 195.35 | 99.04 | 20.901 | 20.2 | 4876.3 | 120.69 | 90.4
| 16865 | 194.5 | 99.32 | 20.223 | 20.3 | 4914.8 | 120.69 | 90.4
| 16866 | 184.94 | 99.63 | 20.562 | 20.1 | 4779.6 | 116.22 | 90.4
| 16867 | 167.04 | 97.4 | 20.28 | 19.7 | 4840.5 | 116.22 | 90.4
| 16868 | 165.22 | 100.86 | 19.771 | 20.6 | 4664 | 123.67 | 90.4
| 16869 | 123.94 | 100.58 | 18.133 | 19.7 | 4306.8 | 123.67 | 90.4
| 16870 | 126.36 | 97.84 | 17.512 | 19.3 | 4086.4 | 123.67 | 90.4
| 16871 | 186.77 | 97.54 | 18.811 | 19.2 | 4081.7 | 113.24 | 90.4
| 16872 | 197.23 | 95.14 | 19.546 | 19.6 | 4346.4 | 122.18 | 90.4
| 16873 | 166.8 | 100.55 | 19.32 | 19 | 4613.3 | 129.63 | 90.4
| 16874 | 128.62 | 99.85 | 18.529 | 18.8 | 4501.2 | 111.75 | 90.4
| 16875 | 171.87 | 98.85 | 18.811 | 19.5 | 4252.1 | 126.65 | 90.4
| 16876 | 177.64 | 99.71 | 19.884 | 20 | 4449.1 | 126.65 | 90.4
| 16877 | 148.31 | 102.25 | 18.924 | 19.5 | 4565.5 | 126.65 | 90.4
| 16878 | 155.23 | 99.91 | 18.868 | 20 | 4447.4 | 123.67 | 90.4
| 16879 | 158.43 | 100.47 | 19.094 | 20.3 | 4451.1 | 123.67 | 90.4
| 16880 | 155.17 | 102.39 | 19.094 | 20.1 | 4474.7 | 111.75 | 90.4
| 16881 | 123.49 | 99.83 | 18.868 | 19.8 | 4429.2 | 122.18 | 90.4
| 16882 | 160.96 | 100.02 | 19.094 | 20.2 | 4357.5 | 122.18 | 90.4
| 16883 | 161.26 | 97.59 | 19.207 | 20.4 | 4348.5 | 116.22 | 90.4
| 16884 | 114.51 | 99.13 | 19.037 | 19.9 | 4326.6 | 110.26 | 90.4
| 16885 | 135.1 | 98.21 | 18.303 | 20.1 | 4221.6 | 117.71 | 90.4
| 16886 | 137.73 | 97.62 | 18.924 | 20.2 | 4419.1 | 114.73 | 90.4
| 16887 | 119.86 | 98.1 | 18.585 | 19.7 | 4326 | 122.18 | 90.4
| 16888 | 139.54 | 98.71 | 18.868 | 20.3 | 4300.5 | 117.71 | 90.4
| 16889 | 141.06 | 100.25 | 19.32 | 20.4 | 4290.1 | 126.65 | 90.4
| 16890 | 112.16 | 101.14 | 18.529 | 19.8 | 4313.3 | 123.67 | 90.4
| 16891 | 117.89 | 98.71 | 18.811 | 20.1 | 4183.8 | 120.69 | 90.4
| 16892 | 97.65 | 99.18 | 13.445 | 12.2 | 2888.3 | 113.24 | 90.4
| 16893 | 142.55 | 92.57 | 14.348 | 14.9 | 3101.7 | 122.18 | 90.4
| 16894 | 192.37 | 97.9 | 16.777 | 17 | 3301.3 | 116.22 | 90.4
| 16895 | 242.37 | 95.08 | 19.433 | 19.6 | 3716.2 | 122.18 | 90.4
| 16896 | 251.05 | 95.89 | 20.958 | 20.3 | 4289.2 | 119.2 | 88
| 16897 | 202.43 | 102.37 | 21.297 | 20.3 | 4763 | 102.81 | 88.9
| 16898 | 153.09 | 99.85 | 20.28 | 20.3 | 4704.9 | 129.63 | 88.9
| 16899 | 124.51 | 101.75 | 19.602 | 20 | 4579.2 | 117.71 | 88.9
| 16900 | 114.66 | 99.38 | 18.303 | 20 | 4248.4 | 131.12 | 88.9
| 16901 | 140 | 100.58 | 18.303 | 20.4 | 4155.1 | 120.69 | 88.9
| 16902 | 178.69 | 96.25 | 19.997 | 19.4 | 4086.9 | 116.22 | 88.9
| 16903 | 188.84 | 97.06 | 21.071 | 20.3 | 4494.7 | 116.22 | 88.9
| 16904 | 172.22 | 98.77 | 20.901 | 20.3 | 4741.3 | 110.26 | 88.9
| 16905 | 142.74 | 101.84 | 19.659 | 19.2 | 4705 | 119.2 | 88.9
| 16906 | 144.12 | 98.46 | 19.659 | 19.5 | 4479.1 | 119.2 | 88.9
| 16907 | 155.04 | 96.92 | 19.715 | 20.1 | 4535.7 | 114.73 | 88.9
| 16908 | 122.56 | 101.47 | 19.32 | 19.3 | 4423.7 | 117.71 | 88.9
| 16909 | 147.91 | 98.04 | 19.771 | 19.6 | 4347 | 120.69 | 88.9
| 16910 | 160.14 | 98.04 | 19.546 | 20.2 | 4491.2 | 110.26 | 88.9
| 16911 | 136 | 99.97 | 19.15 | 19.9 | 4474.3 | 111.75 | 88.9
| 16912 | 137.18 | 96.03 | 19.094 | 19.7 | 4351.4 | 108.77 | 88.9
| 16913 | 156.46 | 98.51 | 19.997 | 20.3 | 4625.6 | 102.81 | 88.9
| 16914 | 151.57 | 99.85 | 19.715 | 20.3 | 4600.3 | 123.67 | 88.9
| 16915 | 139.4 | 94.89 | 19.884 | 19.8 | 4594.4 | 117.71 | 88.9
| 16916 | 160.06 | 99.27 | 20.11 | 20.1 | 4572.4 | 117.71 | 88.9
| 16917 | 162.03 | 97.2 | 20.28 | 20.4 | 4596.1 | 107.28 | 88.9
| 16918 | 128.69 | 98.79 | 19.376 | 20.1 | 4678 | 123.67 | 88.9
| 16919 | 147.03 | 97.15 | 20.167 | 20 | 4634.8 | 119.2 | 88.9
| 16920 | 170.77 | 97.93 | 19.828 | 20.3 | 4755.6 | 114.73 | 88.9
| 16921 | 170.98 | 98.74 | 20.11 | 20.2 | 4806.2 | 120.69 | 88.9
| 16922 | 150.62 | 98.65 | 19.376 | 19.7 | 4791.6 | 116.22 | 88.9
| 16923 | 165.17 | 98.32 | 19.771 | 20 | 4773.2 | 125.16 | 88.9
| 16924 | 167.04 | 96.48 | 19.941 | 20.3 | 4771.7 | 113.24 | 88.9
| 16925 | 155.51 | 98.1 | 19.602 | 20 | 4785.7 | 116.22 | 88.9
| 16926 | 134.57 | 94.02 | 19.489 | 19.8 | 4672.3 | 114.73 | 88.9
| 16927 | 145.9 | 97.4 | 19.659 | 20.4 | 4666.3 | 123.67 | 88.9
| 16928 | 141.06 | 98.88 | 19.715 | 20.3 | 4645.2 | 123.67 | 88.9
| 16929 | 114.91 | 99.1 | 19.715 | 19.6 | 4547.6 | 125.16 | 88.9
| 16930 | 157.11 | 97.01 | 19.659 | 20.2 | 4643.4 | 108.77 | 88.9
| 16931 | 162.19 | 101.11 | 20.054 | 21.1 | 4741.5 | 119.2 | 88.9
| 16932 | 125.78 | 98.07 | 17.907 | 20.1 | 4294.9 | 123.67 | 88.9
| 16933 | 162.01 | 96.84 | 18.472 | 19.2 | 4373.2 | 131.12 | 88.9
| 16934 | 177.74 | 96.14 | 19.433 | 19.7 | 4597.9 | 122.18 | 88.9
| 16935 | 152.35 | 98.46 | 19.207 | 19.3 | 4742.5 | 111.75 | 88.9
| 16936 | 137.34 | 99.18 | 19.037 | 19.5 | 4512.1 | 122.18 | 88.9
| 16937 | 139.34 | 96.62 | 19.489 | 20 | 4558.5 | 113.24 | 88.9
| 16938 | 124.12 | 100.58 | 19.884 | 19.9 | 4650.2 | 110.26 | 88.9
| 16944 | 110.52 | 99.85 | 19.376 | 19.8 | 4596.2 | 114.73 | 88.9
| 16945 | 134.22 | 99.46 | 19.263 | 20.1 | 4579.9 | 116.22 | 88.9
| 16946 | 139.64 | 98.54 | 19.659 | 20.4 | 4642.1 | 120.69 | 88.9
| 16947 | 114.14 | 98.24 | 19.15 | 19.8 | 4594.6 | 117.71 | 88.9
| 16948 | 124.76 | 99.38 | 19.263 | 20.2 | 4551.2 | 128.14 | 88.9
| 16949 | 125.6 | 98.1 | 19.546 | 20.1 | 4603.1 | 128.14 | 88.9
| 16950 | 113.26 | 97.84 | 19.433 | 19.7 | 4610.1 | 120.69 | 88.9
| 16951 | 135.43 | 97.7 | 19.15 | 20.2 | 4513.5 | 120.69 | 88.9
| 16952 | 135.31 | 98.91 | 19.546 | 20.5 | 4666.7 | 110.26 | 88.9
| 16953 | 114.96 | 95.5 | 18.924 | 19.7 | 4510 | 116.22 | 88.9
| 16954 | 142.08 | 97.4 | 19.32 | 20.3 | 4648.8 | 108.77 | 88.9
| 16955 | 137.31 | 100.41 | 19.884 | 20.3 | 4648.8 | 123.67 | 88.9
| 16956 | 116.08 | 95.33 | 18.811 | 19.8 | 4590 | 123.67 | 88.9
| 16957 | 145.17 | 99.3 | 19.828 | 20.2 | 4551.2 | 123.67 | 88.9
| 16958 | 143.4 | 98.57 | 19.433 | 20.3 | 4635.8 | 116.22 | 88.9
| 16959 | 120.48 | 97.54 | 18.868 | 19.7 | 4546.8 | 116.22 | 88.9
| 16960 | 142.33 | 94.61 | 19.602 | 20.4 | 4482.9 | 116.22 | 88.9
| 16961 | 123.12 | 98.99 | 19.037 | 20.1 | 4542.1 | 125.16 | 88.9
| 16962 | 109.98 | 100.36 | 19.263 | 20.6 | 4505 | 120.69 | 88.9
| 16963 | 81.37 | 99.97 | 16.89 | 19.7 | 4099.1 | 117.71 | 88.9
| 16964 | 103.1 | 99.27 | 16.213 | 18.9 | 3836.3 | 128.14 | 88.9
| 16965 | 124.78 | 98.12 | 17.455 | 18.3 | 4018.2 | 128.14 | 88.9
| 16966 | 130.63 | 97.29 | 16.834 | 18.3 | 3922.4 | 120.69 | 88.9
| 16967 | 144.14 | 95.28 | 18.077 | 19 | 4127.3 | 111.75 | 88.9
| 16968 | 118.33 | 98.77 | 18.303 | 19 | 4221.8 | 111.75 | 88.9
| 16969 | 109.49 | 97.48 | 17.625 | 19.1 | 4163 | 117.71 | 88.9
| 16970 | 109.24 | 99.85 | 17.964 | 19 | 4200.5 | 120.69 | 88.9
| 16971 | 123.2 | 98.65 | 18.133 | 19.9 | 4118.3 | 117.71 | 88.9
| 16972 | 134.75 | 98.37 | 18.642 | 20.4 | 4262.6 | 125.16 | 88.9
| 16973 | 101.05 | 99.55 | 18.133 | 19.8 | 4257.2 | 107.28 | 88.9
| 16974 | 128.97 | 97.65 | 18.585 | 20.2 | 4203.5 | 107.28 | 88.9
| 16975 | 128.52 | 98.88 | 18.868 | 20.5 | 4228.2 | 123.67 | 88.9
| 16976 | 101.69 | 97.26 | 18.02 | 19.8 | 4126 | 122.18 | 88.9
| 16977 | 124.01 | 98.63 | 18.472 | 20.4 | 4208.6 | 122.18 | 88.9
| 16978 | 112.17 | 97.79 | 18.585 | 20.2 | 4233.8 | 123.67 | 88.9
| 16979 | 116.93 | 99.35 | 18.133 | 20.2 | 4113 | 116.22 | 88.9
| 16980 | 120.26 | 99.58 | 18.359 | 20.3 | 4181 | 114.73 | 88.9
| 16981 | 101.18 | 97.01 | 18.19 | 19.9 | 4113.2 | 114.73 | 88.9
| 16982 | 121.79 | 99.41 | 18.981 | 20.3 | 4205.6 | 114.73 | 88.9
| 16983 | 117.78 | 100.02 | 18.811 | 20 | 4347.4 | 108.77 | 88.9
| 16984 | 137.99 | 96.03 | 18.02 | 19.9 | 4512.6 | 120.69 | 88.9
| 16985 | 143.58 | 97.23 | 18.359 | 20.1 | 4510.9 | 111.75 | 88.9
| 16986 | 79.1 | 96.64 | 13.784 | 13.3 | 2899.8 | 110.26 | 88.9
| 16987 | 169.29 | 98.37 | 15.987 | 15.8 | 3336.7 | 110.26 | 88.9
| 16988 | 229.01 | 94.94 | 18.133 | 18.4 | 3694.6 | 99.83 | 88.9
| 16989 | 254.2 | 95.11 | 20.506 | 20 | 4095 | 113.24 | 88.9
| 16990 | 249.87 | 100.02 | 21.184 | 20 | 4816.1 | 101.32 | 88.9
| 16991 | 143.88 | 99.3 | 20.732 | 19.5 | 4800.2 | 113.24 | 88.9
| 16992 | 167.57 | 97.37 | 20.675 | 19.9 | 4946.1 | 114.73 | 88.9
| 16993 | 168.59 | 97.93 | 20.562 | 20 | 4976.7 | 113.24 | 88.9
| 16994 | 146.8 | 98.18 | 19.32 | 20.2 | 4895.1 | 111.75 | 89.5
| 16995 | 169.2 | 97.9 | 18.077 | 20.1 | 4459.3 | 107.28 | 89.5
| 16996 | 184.91 | 93.15 | 19.376 | 19.3 | 4520.7 | 107.28 | 89.5
| 16997 | 212.56 | 99.1 | 20.223 | 19.2 | 4753.8 | 99.83 | 89.5
| 16998 | 163.59 | 97.01 | 20.054 | 18.8 | 4822.6 | 114.73 | 89.5
| 16999 | 186.4 | 98.07 | 20.223 | 19.5 | 4819.2 | 110.26 | 89.5
| 17000 | 188.98 | 97.79 | 20.788 | 19.6 | 4978.7 | 101.32 | 89.5
| 17001 | 150.84 | 99.91 | 20.28 | 19.1 | 5010.9 | 104.3 | 89.5
| 17002 | 182.14 | 95.75 | 20.506 | 19.7 | 4961.6 | 104.3 | 89.5
| 17003 | 191.02 | 100.08 | 21.41 | 20.4 | 5100.9 | 108.77 | 89.5
| 17004 | 189.04 | 95 | 20.788 | 20.4 | 5145 | 108.77 | 89.5
| 17005 | 146.42 | 98.88 | 20.11 | 19.8 | 5214.8 | 107.28 | 89.5
| 17006 | 162.8 | 96.67 | 20.845 | 19.6 | 4976.3 | 101.32 | 89.5
| 17007 | 193.2 | 101.11 | 20.845 | 20.2 | 5030.7 | 105.79 | 89.5
| 17008 | 193.06 | 92.71 | 20.732 | 20.4 | 5225.6 | 92.38 | 89.5
| 17009 | 157.6 | 97.48 | 20.506 | 19.7 | 5124.7 | 101.32 | 89.5
| 17010 | 168.92 | 95.81 | 20.901 | 20 | 5076.3 | 102.81 | 89.5
| 17011 | 175.47 | 100.22 | 20.732 | 20.3 | 5129.7 | 99.83 | 89.5
| 17012 | 171.52 | 97.54 | 21.297 | 20.3 | 5125.9 | 107.28 | 89.5
| 17013 | 145.18 | 98.57 | 20.562 | 19.7 | 5136.3 | 105.79 | 89.5
| 17014 | 145.23 | 95.75 | 20.449 | 19.7 | 4974.9 | 105.79 | 89.5
| 17015 | 172.96 | 98.85 | 20.28 | 20.2 | 4988.2 | 104.3 | 89.5
| 17016 | 172.79 | 98.37 | 20.562 | 20.2 | 5100.3 | 99.83 | 89.5
| 17017 | 147.51 | 99.74 | 20.619 | 19.8 | 5045.9 | 101.32 | 89.5
| 17018 | 150.26 | 98.63 | 20.675 | 20 | 5003.8 | 104.3 | 89.5
| 17019 | 177.27 | 97.06 | 20.788 | 20.3 | 4964.1 | 102.81 | 89.5
| 17020 | 177.35 | 98.99 | 20.788 | 20.2 | 5084.7 | 110.26 | 89.5
| 17021 | 147.71 | 96.03 | 20.619 | 19.8 | 5193.4 | 110.26 | 89.5
| 17022 | 159.22 | 98.96 | 21.24 | 19.8 | 5138.8 | 104.3 | 89.5
| 17023 | 184.4 | 97.34 | 21.184 | 20.3 | 5103.2 | 95.36 | 89.5
| 17024 | 180.22 | 98.65 | 21.24 | 20.4 | 5177.5 | 98.34 | 89.5
| 17025 | 142.24 | 97.29 | 20.28 | 20.5 | 5092.9 | 102.81 | 89.5
| 17026 | 138.55 | 99.83 | 18.642 | 20.2 | 4856.7 | 99.83 | 89.5
| 17027 | 141.86 | 96.67 | 18.698 | 20.6 | 4727.7 | 105.79 | 89.5
| 17028 | 187.5 | 98.18 | 20.054 | 19.8 | 4611 | 104.3 | 89.5
| 17029 | 186.69 | 96.62 | 20.788 | 19.9 | 4919.9 | 107.28 | 89.5
| 17030 | 169 | 98.65 | 20.336 | 19.7 | 5059.5 | 105.79 | 89.5
| 17031 | 149.44 | 98.65 | 20.054 | 19.2 | 5084.1 | 110.26 | 89.5
| 17035 | 184.23 | 99.63 | 20.28 | 20 | 5001.2 | 96.85 | 89.5
| 17036 | 144.81 | 93.32 | 20.054 | 19.7 | 4922.7 | 96.85 | 89.5
| 17037 | 165.54 | 99.97 | 20.167 | 19.9 | 4897.2 | 101.32 | 89.5
| 17038 | 176.49 | 95.58 | 20.675 | 20.2 | 5014.2 | 113.24 | 89.5
| 17039 | 171.71 | 99.77 | 20.619 | 20 | 5028.2 | 114.73 | 89.5
| 17040 | 157.76 | 94.08 | 20.11 | 19.8 | 5029.3 | 101.32 | 89.5
| 17041 | 173.23 | 97.82 | 20.562 | 20.1 | 4927.9 | 113.24 | 89.5
| 17042 | 179.93 | 98.49 | 20.619 | 20.4 | 5007.8 | 99.83 | 89.5
| 17043 | 152.39 | 98.6 | 20.167 | 20 | 5038.1 | 102.81 | 89.5
| 17044 | 153.53 | 93.63 | 20.336 | 19.9 | 5019 | 102.81 | 89.5
| 17045 | 165.78 | 97.29 | 20.167 | 20.1 | 4946.1 | 96.85 | 89.5
| 17046 | 169.48 | 97.06 | 20.619 | 20.3 | 5046.2 | 93.87 | 89.5
| 17047 | 146.11 | 98.46 | 20.054 | 19.9 | 5093.9 | 96.85 | 89.5
| 17048 | 157.04 | 93.46 | 19.715 | 20 | 4999.4 | 101.32 | 89.5
| 17049 | 166.77 | 99.21 | 20.336 | 20.2 | 4966.6 | 101.32 | 89.5
| 17050 | 167.75 | 97.26 | 19.941 | 20.3 | 5038.7 | 98.34 | 89.5
| 17051 | 148.53 | 97.9 | 20.675 | 19.9 | 4976.9 | 98.34 | 89.5
| 17052 | 149.09 | 97.2 | 20.054 | 19.9 | 4974.8 | 111.75 | 89.5
| 17053 | 164.18 | 98.24 | 19.997 | 20.2 | 4982.9 | 95.36 | 89.5
| 17054 | 166.14 | 98.74 | 20.675 | 20.2 | 4948.9 | 99.83 | 89.5
| 17055 | 150.61 | 101.06 | 20.28 | 20 | 4988.4 | 99.83 | 89.5
| 17056 | 162.9 | 97.51 | 20.167 | 20.9 | 4868.9 | 104.3 | 89.5
| 17057 | 154.43 | 99.02 | 18.529 | 20.7 | 4911.1 | 84.93 | 89.5
| 17058 | 135.24 | 100.83 | 17.851 | 19.4 | 4401.3 | 110.26 | 89.5
| 17059 | 173.35 | 97.93 | 18.416 | 18.9 | 4500.5 | 101.32 | 89.5
| 17060 | 184.1 | 94.63 | 19.489 | 19.3 | 4688.9 | 113.24 | 89.5
| 17061 | 164.53 | 99.3 | 18.981 | 19 | 4678.9 | 113.24 | 89.5
| 17062 | 151.06 | 97.43 | 18.02 | 18.6 | 4424.9 | 107.28 | 89.5
| 17063 | 172.62 | 96.5 | 18.811 | 19.4 | 4503.6 | 111.75 | 89.5
| 17064 | 171.44 | 100.36 | 19.207 | 19.2 | 4726.1 | 96.85 | 89.5
| 17065 | 130.02 | 97.57 | 18.698 | 18.7 | 4636.7 | 110.26 | 89.5
| 17066 | 170.4 | 99.88 | 19.32 | 19.9 | 4670.4 | 110.26 | 89.5
| 17067 | 171.7 | 98.18 | 19.715 | 20.3 | 4726.9 | 113.24 | 89.5
| 17068 | 153.28 | 99.63 | 19.037 | 19.8 | 4762.4 | 117.71 | 89.5
| 17069 | 137.81 | 98.32 | 19.433 | 19.8 | 4698.2 | 108.77 | 89.5
| 17070 | 162.47 | 98.93 | 19.602 | 20.2 | 4695.1 | 108.77 | 89.5
| 17071 | 162.86 | 101.31 | 19.997 | 20.3 | 4685.9 | 108.77 | 89.5
| 17072 | 128.34 | 99.1 | 19.037 | 19.8 | 4694 | 99.83 | 89.5
| 17073 | 146.79 | 97.06 | 19.15 | 20 | 4714.4 | 101.32 | 89.5
| 17074 | 157.48 | 95.36 | 19.828 | 20.3 | 4701.4 | 101.32 | 89.5
| 17075 | 151.61 | 100.44 | 19.433 | 20.1 | 4632.6 | 102.81 | 89.5
| 17076 | 129.35 | 99.21 | 18.698 | 20 | 4599.6 | 95.36 | 89.5
| 17077 | 138.5 | 97.17 | 19.037 | 20.3 | 4545.3 | 113.24 | 89.5
| 17078 | 124.07 | 99.97 | 18.811 | 20.2 | 4488.8 | 99.83 | 89.5
| 17079 | 112.46 | 99.21 | 18.585 | 20 | 4450.2 | 99.83 | 89.5
| 17080 | 36.42 | 99.21 | 17.06 | 13.5 | 2261.1 | 110.26 | 89.5
| 17081 | 112.83 | 99.02 | 16.89 | 13.8 | 2596.4 | 92.38 | 89.5
| 17082 | 158.19 | 97.62 | 18.359 | 15.7 | 2796.4 | 110.26 | 89.5
| 17083 | 207.52 | 91.81 | 19.828 | 17.2 | 2983.6 | 110.26 | 89.5
| 17084 | 252.35 | 96.7 | 22.37 | 19.3 | 3481.3 | 108.77 | 89.5
| 17085 | 267.34 | 96.14 | 22.991 | 20.5 | 3841.9 | 105.79 | 89.5
| 17086 | 260.64 | 99.02 | 23.726 | 20.4 | 4331 | 102.81 | 89.5
| 17087 | 142.65 | 100.19 | 21.24 | 18.1 | 4205.7 | 107.28 | 89.5
| 17088 | 158.54 | 98.91 | 21.184 | 19.2 | 3993.6 | 110.26 | 90
| 17089 | 169.58 | 96.84 | 20.28 | 19.2 | 3596 | 102.81 | 90
| 17090 | 176.82 | 99.1 | 20.506 | 18.2 | 3643.3 | 102.81 | 90
| 17091 | 222.85 | 94.44 | 21.071 | 18.5 | 3935.3 | 105.79 | 90
| 17092 | 209.88 | 99.6 | 21.297 | 18.4 | 3954.2 | 101.32 | 90
| 17093 | 174.86 | 97.31 | 20.393 | 17.9 | 3948.1 | 105.79 | 90
| 17094 | 178.88 | 97.12 | 20.845 | 17.9 | 3771.8 | 105.79 | 90
| 17095 | 173.58 | 97.15 | 20.562 | 17.5 | 3872.4 | 104.3 | 90
| 17096 | 167.24 | 94.41 | 20.449 | 17.8 | 3886.7 | 117.71 | 90
| 17097 | 209.05 | 98.63 | 21.127 | 18.9 | 3795.9 | 114.73 | 90
| 17098 | 213.47 | 93.66 | 21.353 | 19 | 3948 | 114.73 | 90
| 17099 | 172.83 | 98.12 | 20.449 | 18.5 | 3984.7 | 117.71 | 90
| 17100 | 176.98 | 91.51 | 20.845 | 18.2 | 3899.5 | 120.69 | 90
| 17101 | 200.12 | 97.48 | 20.901 | 18.7 | 3841.9 | 120.69 | 90
| 17102 | 201.24 | 96.48 | 21.24 | 18.8 | 4012.1 | 101.32 | 90
| 17103 | 183.7 | 99.44 | 21.805 | 18.6 | 4027.8 | 111.75 | 90
| 17104 | 165.42 | 98.77 | 21.184 | 18.4 | 3972.3 | 108.77 | 90
| 17105 | 169.21 | 97.57 | 21.41 | 18.7 | 3913.7 | 101.32 | 90
| 17106 | 176.8 | 97.03 | 21.297 | 18.9 | 3989.8 | 101.32 | 90
| 17107 | 177.19 | 93.77 | 21.975 | 18.8 | 4046.9 | 108.77 | 90
| 17108 | 159.61 | 99.52 | 21.636 | 18.4 | 4064.5 | 107.28 | 90
| 17109 | 158.83 | 100.11 | 20.958 | 18.5 | 3890.1 | 108.77 | 90
| 17110 | 171.87 | 97.73 | 20.788 | 18.8 | 3977.2 | 98.34 | 90
| 17111 | 171.37 | 98.77 | 22.088 | 18.8 | 3977.2 | 98.34 | 90
| 17112 | 157.6 | 99.55 | 21.297 | 18.6 | 3958.9 | 105.79 | 90
| 17113 | 179.29 | 97.31 | 21.24 | 18.6 | 3865.5 | 116.22 | 90
| 17114 | 201.11 | 97.2 | 22.031 | 18.7 | 4043.1 | 111.75 | 90
| 17115 | 202.13 | 95.36 | 22.031 | 19.2 | 4135 | 105.79 | 90
| 17116 | 164.35 | 99.44 | 21.184 | 18.5 | 4164.2 | 107.28 | 90
| 17117 | 183.93 | 93.55 | 21.184 | 18.7 | 4088.3 | 110.26 | 90
| 17118 | 194.68 | 96.09 | 21.466 | 18.7 | 3994.8 | 113.24 | 90
| 17119 | 201.89 | 97.7 | 21.127 | 19.8 | 4066.7 | 120.69 | 90
| 17120 | 121.09 | 98.43 | 18.19 | 17.8 | 3770.7 | 123.67 | 90
| 17121 | 173.8 | 97.96 | 19.037 | 18.3 | 3367.2 | 123.67 | 90
| 17122 | 213.87 | 97.03 | 20.28 | 18.1 | 3481.8 | 119.2 | 90
| 17123 | 214.59 | 96.48 | 20.562 | 18.2 | 3588.3 | 114.73 | 90
| 17124 | 176.26 | 98.91 | 20.28 | 17.6 | 3696.7 | 117.71 | 90
| 17125 | 167.34 | 98.6 | 19.941 | 17.4 | 3575.9 | 111.75 | 90
| 17131 | 181.18 | 98.26 | 21.071 | 18.9 | 3836.7 | 116.22 | 90
| 17134 | 180.77 | 99.13 | 20.506 | 18.7 | 3785.9 | 110.26 | 90
| 17135 | 186.38 | 92.93 | 21.24 | 19.1 | 3915.9 | 105.79 | 90
| 17136 | 177.77 | 97.76 | 21.014 | 18.8 | 3922.7 | 120.69 | 90
| 17137 | 159.93 | 94.38 | 20.336 | 18.3 | 3828.9 | 116.22 | 90
| 17138 | 184.09 | 95.72 | 20.788 | 18.8 | 3841.4 | 123.67 | 90
| 17139 | 185.65 | 94.94 | 21.353 | 19.1 | 3939.5 | 131.12 | 90
| 17140 | 172.56 | 96.48 | 20.788 | 18.9 | 3947.6 | 132.61 | 90
| 17141 | 163.72 | 93.07 | 20.336 | 18.4 | 3833.3 | 120.69 | 90
| 17142 | 179.89 | 99.18 | 20.788 | 18.8 | 3850.4 | 120.69 | 90
| 17143 | 183.17 | 95.89 | 20.958 | 18.9 | 3960.8 | 114.73 | 90
| 17144 | 183.15 | 97.76 | 20.958 | 19 | 4012.3 | 119.2 | 90
| 17145 | 176.15 | 97.57 | 21.014 | 18.4 | 3862.1 | 113.24 | 90
| 17146 | 180.3 | 94.77 | 21.014 | 18.6 | 3939.8 | 116.22 | 90
| 17147 | 187.44 | 99.02 | 21.297 | 18.7 | 3992.5 | 123.67 | 90
| 17148 | 196.74 | 92.9 | 21.297 | 19 | 4068.2 | 114.73 | 90
| 17149 | 185.44 | 98.82 | 21.24 | 18.8 | 3923.4 | 119.2 | 90
| 17150 | 163.01 | 92.43 | 20.506 | 18.4 | 3912.3 | 122.18 | 90
| 17151 | 162.93 | 98.26 | 20.336 | 19.4 | 3695.6 | 117.71 | 90
| 17152 | 158.33 | 98.43 | 19.659 | 18.7 | 3450.7 | 113.24 | 90
| 17153 | 169.06 | 96.2 | 19.602 | 17.9 | 3428.8 | 120.69 | 90
| 17154 | 168.38 | 99.07 | 19.997 | 17.9 | 3442 | 120.69 | 90
| 17155 | 151.9 | 95.86 | 19.771 | 17.8 | 3444 | 125.16 | 90
| 17156 | 151.23 | 100.13 | 19.828 | 17.7 | 3496.3 | 134.1 | 90
| 17157 | 139.81 | 94.63 | 18.698 | 17.5 | 3311.1 | 134.1 | 90
| 17158 | 190.57 | 96.62 | 20.336 | 18.9 | 3358.5 | 125.16 | 90
| 17159 | 195.42 | 95.81 | 20.619 | 19 | 3606.1 | 128.14 | 90
| 17160 | 144.87 | 97.76 | 19.602 | 18.4 | 3628.9 | 123.67 | 90
| 17161 | 149.18 | 99.71 | 19.828 | 18.3 | 3448.2 | 137.08 | 90
| 17162 | 168.9 | 99.24 | 20.054 | 18.9 | 3502.3 | 125.16 | 90
| 17163 | 167.82 | 99.35 | 20.223 | 18.9 | 3632.6 | 119.2 | 90
| 17164 | 142.26 | 95.81 | 19.715 | 18.5 | 3439.7 | 140.06 | 90
| 17165 | 164.79 | 99.3 | 19.997 | 18.8 | 3464.1 | 123.67 | 90
| 17166 | 169.33 | 94.97 | 20.28 | 19.1 | 3565.5 | 123.67 | 90
| 17167 | 149.41 | 100.27 | 20.11 | 18.6 | 3568.1 | 114.73 | 90
| 17168 | 158.41 | 95.39 | 19.602 | 18.6 | 3522.3 | 113.24 | 90
| 17169 | 165.1 | 98.29 | 20.167 | 18.9 | 3465.1 | 125.16 | 90
| 17170 | 162.93 | 96.59 | 19.828 | 19 | 3575.6 | 117.71 | 90
| 17171 | 140.85 | 97.7 | 19.433 | 18.6 | 3545.2 | 117.71 | 90
| 17172 | 162.81 | 96.84 | 19.941 | 18.7 | 3488.1 | 123.67 | 90
| 17173 | 165.12 | 99.63 | 19.659 | 19 | 3534.3 | 117.71 | 90
| 17174 | 44.55 | 101.53 | 16.439 | 12.8 | 2.3 | 120.69 | 90
| 17175 | 185.4 | 97.7 | 18.642 | 15 | 2014.5 | 119.2 | 90
| 17176 | 211.27 | 93.55 | 20.675 | 17.3 | 3086.4 | 128.14 | 90
| 17177 | 219.18 | 95.19 | 22.088 | 18 | 3431.9 | 128.14 | 90
| 17178 | 218.79 | 97.48 | 22.257 | 18.3 | 3805.8 | 111.75 | 90
| 17179 | 188.29 | 92.48 | 22.031 | 18.2 | 3891.2 | 111.75 | 90
| 17180 | 184.54 | 98.54 | 21.749 | 18.5 | 3906.2 | 134.1 | 90
| 17181 | 189.27 | 95.19 | 21.975 | 18.6 | 4086.7 | 122.18 | 90
| 17182 | 158.6 | 100.55 | 21.41 | 18.9 | 4033 | 131.12 | 90
| 17183 | 150.73 | 99.27 | 19.037 | 18.7 | 3310.4 | 128.14 | 90
| 17184 | 186.48 | 89.97 | 20.054 | 18.2 | 3431.8 | 132.61 | 90
| 17185 | 211.1 | 99.3 | 21.636 | 18.3 | 3723 | 119.2 | 90.7
| 17186 | 161.34 | 96.62 | 21.014 | 17.9 | 3814.6 | 119.2 | 90.7
| 17187 | 176.53 | 98.24 | 21.749 | 18 | 3888.9 | 123.67 | 90.7
| 17188 | 189.86 | 97.82 | 21.918 | 18.4 | 4062.1 | 135.59 | 90.7
| 17189 | 182.81 | 101.28 | 21.353 | 18.4 | 4129.4 | 141.55 | 90.7
| 17190 | 164.36 | 94.33 | 21.862 | 18.4 | 4083.9 | 140.06 | 90.7
| 17191 | 162.79 | 98.49 | 21.692 | 18.8 | 4045.4 | 140.06 | 90.7
| 17192 | 160.44 | 95.69 | 21.636 | 19 | 4029.8 | 117.71 | 90.7
| 17193 | 144.47 | 99.27 | 21.466 | 18.6 | 3897.8 | 111.75 | 90.7
| 17194 | 14.54 | 35.42 | 12.089 | 1.4 | 368.2 | 119.2 | 90.7
| 17195 | 49.94 | 35.59 | 11.411 | 5.9 | 487.9 | 119.2 | 90.7
| 17196 | 59.22 | 35.42 | 12.767 | 10.9 | 507 | 120.69 | 90.7
| 17197 | 59.42 | 35.42 | 10.903 | 15.4 | 516.3 | 122.18 | 90.7
| 17198 | 44.81 | 35.48 | 13.445 | 18 | 552.7 | 126.65 | 90.7
| 17199 | 29.29 | 35.51 | 11.863 | 19.1 | 642.7 | 120.69 | 90.7
| 17200 | 28.69 | 35.29 | 10.733 | 19.5 | 613.3 | 122.18 | 90.7
| 17201 | 21.3 | 35.54 | 11.242 | 19.5 | 563.4 | 131.12 | 90.7
| 17202 | 22.8 | 35.54 | 10.394 | 19.4 | 563.3 | 128.14 | 90.7
| 17203 | 20.66 | 35.54 | 12.484 | 19.7 | 616.3 | 140.06 | 90.7
| 17204 | 23 | 35.59 | 13.558 | 19.5 | 737.3 | 140.06 | 90.7
| 17205 | 20.54 | 35.56 | 13.671 | 19.4 | 507.4 | 131.12 | 90.7
| 17206 | 20.82 | 35.59 | 14.913 | 19.5 | 420.4 | 114.73 | 90.7
| 17207 | 22.02 | 35.62 | 14.857 | 19.5 | 514.2 | 120.69 | 90.7
| 17208 | 17.74 | 35.56 | 14.8 | 19.6 | 293.6 | 111.75 | 90.7
| 17209 | 21.32 | 35.59 | 10.733 | 19.5 | 378.2 | 123.67 | 90.7
| 17210 | 21.65 | 35.34 | 14.179 | 19.5 | 476.9 | 117.71 | 90.7
| 17211 | 26.21 | 35.48 | 15.987 | 19.5 | 534.6 | 122.18 | 90.7
| 17212 | 22.84 | 35.51 | 15.196 | 19.5 | 485 | 122.18 | 90.7
| 17213 | 19.97 | 35.59 | 13.388 | 19.6 | 478.1 | 123.67 | 90.7
| 17214 | 18.77 | 35.51 | 14.179 | 19.7 | 432.4 | 125.16 | 90.7
| 17215 | 29.2 | 35.48 | 14.744 | 19.6 | 508.8 | 111.75 | 90.7
| 17216 | 27.82 | 35.62 | 14.179 | 19.5 | 526.4 | 119.2 | 90.7
| 17217 | 99.88 | 99.49 | 18.02 | 16.6 | 1956.9 | 116.22 | 90.7
| 17218 | 149.45 | 95.39 | 18.868 | 17.4 | 2027.5 | 116.22 | 90.7
| 17219 | 187.81 | 103.2 | 20.506 | 18.3 | 2228.1 | 113.24 | 90.7
| 17220 | 183.64 | 99.13 | 20.506 | 18.3 | 2399.5 | 117.71 | 90.7
| 17221 | 165.35 | 97.65 | 19.884 | 18.7 | 2425.7 | 116.22 | 90.7
| 17227 | 165.52 | 99.52 | 19.997 | 18.6 | 2691.6 | 125.16 | 90.7
| 17228 | 160.17 | 94.41 | 19.771 | 18.5 | 2626.6 | 129.63 | 90.7
| 17229 | 175.34 | 98.21 | 19.602 | 18.8 | 2580.2 | 119.2 | 90.7
| 17230 | 178.89 | 97.06 | 20.054 | 19 | 2703.4 | 119.2 | 90.7
| 17231 | 159.77 | 98.79 | 19.771 | 18.6 | 2703.4 | 117.71 | 90.7
| 17232 | 168.7 | 95.11 | 20.336 | 18.5 | 2650.9 | 116.22 | 90.7
| 17233 | 176.83 | 98.71 | 19.941 | 18.6 | 2670.3 | 113.24 | 90.7
| 17234 | 182.63 | 96.17 | 19.997 | 18.8 | 2794.9 | 111.75 | 90.7
| 17235 | 180.24 | 97.48 | 20.28 | 18.7 | 2742.4 | 116.22 | 90.7
| 17236 | 167.19 | 98.51 | 19.997 | 18.4 | 2775 | 116.22 | 90.7
| 17237 | 172.03 | 98.99 | 19.884 | 18.5 | 2765.6 | 108.77 | 90.7
| 17238 | 200.99 | 98.96 | 19.884 | 19 | 2798.1 | 108.77 | 90.7
| 17239 | 202.28 | 95.19 | 20.845 | 19 | 2833.6 | 110.26 | 90.7
| 17240 | 177.76 | 100.8 | 20.223 | 18.7 | 2856.2 | 110.26 | 90.7
| 17241 | 166.97 | 92.96 | 19.884 | 18.3 | 2761.1 | 107.28 | 90.7
| 17242 | 193.37 | 99.88 | 20.336 | 18.9 | 2812.7 | 114.73 | 90.7
| 17243 | 192.47 | 96.48 | 20.11 | 18.9 | 2812.7 | 104.3 | 90.7
| 17244 | 161.74 | 99.13 | 19.941 | 19.2 | 2808.8 | 104.3 | 90.7
| 17245 | 122.38 | 99.88 | 17.794 | 18.6 | 2580.6 | 111.75 | 90.7
| 17246 | 161.17 | 92.9 | 18.416 | 19.2 | 2210.2 | 102.81 | 90.7
| 17247 | 199.28 | 96.23 | 19.037 | 18.4 | 2515.3 | 95.36 | 90.7
| 17248 | 200.4 | 95.08 | 19.433 | 18.6 | 2743.8 | 104.3 | 90.7
| 17249 | 161.06 | 98.68 | 19.771 | 18.5 | 2792.7 | 104.3 | 90.7
| 17250 | 174.13 | 98.71 | 19.715 | 19 | 2746 | 114.73 | 90.7
| 17251 | 161.85 | 99.02 | 19.546 | 18.9 | 2788 | 105.79 | 90.7
| 17252 | 148.37 | 98.21 | 19.602 | 18.3 | 2714.4 | 107.28 | 90.7
| 17253 | 161.39 | 101 | 19.546 | 18.8 | 2716.6 | 99.83 | 90.7
| 17254 | 164.04 | 93.01 | 19.659 | 19 | 2676.4 | 99.83 | 90.7
| 17255 | 154.08 | 98.15 | 19.32 | 18.9 | 2687 | 101.32 | 90.7
| 17256 | 145.49 | 92.57 | 18.811 | 18.6 | 2610.4 | 113.24 | 90.7
| 17257 | 157.52 | 100.66 | 19.546 | 19 | 2635.2 | 111.75 | 90.7
| 17258 | 158.37 | 97.45 | 19.433 | 18.9 | 2579 | 107.28 | 90.7
| 17259 | 136.3 | 100.08 | 19.15 | 18.5 | 2633.8 | 113.24 | 90.7
| 17260 | 144.41 | 98.65 | 18.868 | 18.8 | 2584 | 107.28 | 90.7
| 17261 | 152.33 | 97.09 | 19.15 | 18.9 | 2524.3 | 102.81 | 90.7
| 17262 | 151.24 | 98.99 | 18.981 | 18.8 | 2555.4 | 101.32 | 90.7
| 17263 | 131.99 | 97.9 | 18.077 | 18.5 | 2587.7 | 101.32 | 90.7
| 17264 | 146.8 | 97.54 | 18.529 | 18.9 | 2481 | 110.26 | 90.7
| 17265 | 144.56 | 101.42 | 18.585 | 18.9 | 2498.6 | 108.77 | 90.7
| 17266 | 117.44 | 100.86 | 18.303 | 18.5 | 2424.7 | 108.77 | 90.7
| 17267 | 130 | 99.71 | 18.416 | 18.7 | 2454.9 | 105.79 | 90.7
| 17269 | 129.66 | 97.84 | 17.964 | 15.8 | 1605.8 | 107.28 | 90.7
| 17270 | 177.63 | 97.82 | 18.359 | 17.4 | 1881.5 | 92.38 | 90.7
| 17271 | 202.04 | 93.15 | 20.054 | 18.6 | 2364.8 | 105.79 | 90.7
| 17272 | 195.33 | 98.29 | 20.562 | 18.8 | 2620.4 | 105.79 | 90.7
| 17273 | 135.37 | 99.99 | 20.449 | 18.9 | 2634.9 | 101.32 | 90.7
| 17274 | 132.1 | 99.18 | 19.828 | 18.6 | 2709.3 | 102.81 | 90.7
| 17275 | 151.15 | 98.49 | 19.207 | 19.5 | 2469.6 | 102.81 | 90.7
| 17276 | 152.21 | 100.44 | 19.828 | 19.6 | 2446.2 | 107.28 | 90.7
| 17277 | 103.45 | 98.68 | 17.907 | 18.8 | 2226.6 | 102.81 | 89.8
| 17278 | 157.61 | 93.29 | 19.037 | 18.2 | 2245.3 | 102.81 | 89.8
| 17279 | 156.86 | 98.12 | 19.263 | 18.5 | 2282.4 | 102.81 | 89.8
| 17280 | 132.57 | 98.51 | 18.924 | 17.7 | 2310.5 | 104.3 | 89.8
| 17281 | 148.92 | 98.51 | 19.771 | 18.1 | 2550.8 | 105.79 | 89.8
| 17282 | 124.09 | 99.55 | 19.15 | 17.6 | 2621.9 | 105.79 | 89.8
| 17283 | 166.23 | 95.61 | 19.433 | 18.1 | 2649.2 | 108.77 | 89.8
| 17284 | 186.53 | 93.71 | 20.732 | 19.2 | 2914 | 107.28 | 89.8
| 17285 | 185.86 | 98.74 | 20.845 | 18.9 | 3079.6 | 107.28 | 89.8
| 17286 | 152.39 | 95.72 | 19.941 | 18.6 | 3008.9 | 113.24 | 89.8
| 17287 | 186.66 | 96.2 | 20.223 | 18.9 | 3000 | 111.75 | 89.8
| 17288 | 212.63 | 97.2 | 21.184 | 19.5 | 3117 | 111.75 | 89.8
| 17289 | 215.65 | 90.73 | 21.353 | 19.7 | 3131.7 | 107.28 | 89.8
| 17290 | 186.87 | 96.9 | 20.901 | 19.3 | 3099.3 | 107.28 | 89.8
| 17291 | 193.87 | 91.2 | 20.788 | 19.4 | 3115.1 | 116.22 | 89.8
| 17292 | 204.95 | 96.17 | 21.692 | 19.9 | 3111.9 | 122.18 | 89.8
| 17293 | 202.31 | 94.97 | 21.466 | 20.1 | 3250.8 | 122.18 | 89.8
| 17294 | 186.62 | 95.5 | 21.579 | 20 | 3220.5 | 126.65 | 89.8
| 17295 | 177.31 | 94.86 | 20.901 | 19.7 | 3191.8 | 119.2 | 89.8
| 17296 | 161.22 | 94.02 | 20.845 | 19.9 | 3134.4 | 120.69 | 89.8
| 17297 | 189.38 | 94.02 | 20.958 | 20.3 | 3140.2 | 120.69 | 89.8
| 17298 | 190.77 | 94.24 | 21.862 | 20.3 | 3188.7 | 125.16 | 89.8
| 17299 | 163.38 | 95.44 | 20.845 | 20 | 3108.3 | 123.67 | 89.8
| 17300 | 159.4 | 92.74 | 20.845 | 19.7 | 3089.1 | 123.67 | 89.8
| 17301 | 188.45 | 94.61 | 21.24 | 20.3 | 3202.4 | 123.67 | 89.8
| 17302 | 188.93 | 91.87 | 22.37 | 20.4 | 3319.3 | 125.16 | 89.8
| 17303 | 158.26 | 96.31 | 21.41 | 19.9 | 3359.5 | 122.18 | 89.8
| 17304 | 168.87 | 92.9 | 21.466 | 19.7 | 3222.5 | 122.18 | 89.8
| 17305 | 190.74 | 94.8 | 21.297 | 20.3 | 3191.8 | 135.59 | 89.8
| 17306 | 189.32 | 87.12 | 21.579 | 20.2 | 3325.6 | 122.18 | 89.8
| 17307 | 170.94 | 95.08 | 21.014 | 20.6 | 3286 | 122.18 | 89.8
| 17308 | 147.37 | 94.24 | 19.15 | 20.2 | 2942.9 | 120.69 | 89.8
| 17309 | 184.39 | 95.5 | 19.884 | 19.8 | 2793.1 | 114.73 | 89.8
| 17310 | 211 | 92.48 | 21.014 | 19.9 | 2986 | 113.24 | 89.8
| 17311 | 205.99 | 98.21 | 21.014 | 19.6 | 3187 | 125.16 | 89.8
| 17312 | 164.01 | 91.79 | 20.788 | 19.3 | 3187 | 117.71 | 89.8
| 17313 | 187.4 | 98.4 | 21.579 | 20.1 | 3206 | 117.71 | 89.8
| 17322 | 204.06 | 96.34 | 21.41 | 19.9 | 3351.1 | 123.67 | 89.8
| 17323 | 220.28 | 95.25 | 21.41 | 20.4 | 3462.2 | 132.61 | 89.8
| 17324 | 219.25 | 90.73 | 21.41 | 20.4 | 3440.8 | 123.67 | 89.8
| 17325 | 195.15 | 96.95 | 21.24 | 19.8 | 3484.6 | 123.67 | 89.8
| 17326 | 195.64 | 93.71 | 20.958 | 19.8 | 3486.3 | 123.67 | 89.8
| 17327 | 197.89 | 96.42 | 21.071 | 20 | 3410.7 | 128.14 | 89.8
| 17328 | 212.06 | 97.4 | 21.24 | 20.1 | 3373 | 128.14 | 89.8
| 17329 | 213.24 | 91.31 | 21.184 | 20.1 | 3376.3 | 134.1 | 89.8
| 17330 | 203.61 | 97.7 | 21.184 | 20 | 3384.8 | 134.1 | 89.8
| 17331 | 189.91 | 94.75 | 20.732 | 19.6 | 3385.3 | 123.67 | 89.8
| 17332 | 207.76 | 93.96 | 21.127 | 19.8 | 3368.6 | 128.14 | 89.8
| 17333 | 226.13 | 96.59 | 21.749 | 20.3 | 3318.9 | 123.67 | 89.8
| 17334 | 224.64 | 91.54 | 21.466 | 20.4 | 3399 | 138.57 | 89.8
| 17335 | 181.54 | 97.68 | 21.014 | 20 | 3334.6 | 128.14 | 89.8
| 17336 | 194.87 | 92.43 | 20.845 | 19.7 | 3259.9 | 129.63 | 89.8
| 17337 | 200.4 | 96.53 | 21.127 | 20 | 3269.6 | 129.63 | 89.8
| 17338 | 209.32 | 94.63 | 20.732 | 21.2 | 3316.4 | 126.65 | 89.8
| 17339 | 141.29 | 95.83 | 18.416 | 19.8 | 3118.3 | 140.06 | 89.8
| 17340 | 182.16 | 88.13 | 19.489 | 19.6 | 2775.6 | 138.57 | 89.8
| 17341 | 224.04 | 94.1 | 20.11 | 19.3 | 2900.5 | 134.1 | 89.8
| 17342 | 235.06 | 91.9 | 20.562 | 19.7 | 3049.2 | 135.59 | 89.8
| 17343 | 228.37 | 92.26 | 20.675 | 19.7 | 3227.5 | 135.59 | 89.8
| 17344 | 163.88 | 94.8 | 19.376 | 18.4 | 3151.9 | 153.47 | 89.8
| 17345 | 183.65 | 87.43 | 19.32 | 18.5 | 2969.9 | 131.12 | 89.8
| 17346 | 225.4 | 93.55 | 19.997 | 19.4 | 2928.4 | 146.02 | 89.8
| 17347 | 230.92 | 89.67 | 20.675 | 20.2 | 3141.3 | 128.14 | 89.8
| 17348 | 221.55 | 93.46 | 20.562 | 20.1 | 3039.8 | 140.06 | 89.8
| 17349 | 166.13 | 93.46 | 19.15 | 19.2 | 3049.4 | 143.04 | 89.8
| 17350 | 183.76 | 96.2 | 19.546 | 19.6 | 2902.6 | 144.53 | 89.8
| 17351 | 194.4 | 96.2 | 19.771 | 19.7 | 2936.2 | 146.02 | 89.8
| 17352 | 203.48 | 87.12 | 20.223 | 20 | 2904 | 144.53 | 89.8
| 17353 | 195.59 | 95.08 | 20.167 | 19.9 | 2903.4 | 154.96 | 89.8
| 17354 | 172.07 | 88.77 | 19.941 | 19.7 | 2930.9 | 131.12 | 89.8
| 17355 | 188.99 | 92.93 | 19.602 | 19.8 | 2854.9 | 143.04 | 89.8
| 17356 | 207.87 | 91.12 | 20.054 | 20.3 | 2865.8 | 135.59 | 89.8
| 17357 | 203.76 | 93.68 | 20.054 | 20.3 | 2936 | 141.55 | 89.8
| 17358 | 164.68 | 95.33 | 19.433 | 19.8 | 2955.8 | 144.53 | 89.8
| 17359 | 172.34 | 91.51 | 19.659 | 19.9 | 2898.8 | 151.98 | 89.8
| 17360 | 185.66 | 91.42 | 19.715 | 20.3 | 2861.2 | 137.08 | 89.8
| 17361 | 179.72 | 93.57 | 20.336 | 20.5 | 2956.9 | 146.02 | 89.8
| 17362 | 129.3 | 98.77 | 17.116 | 14.5 | 1120.7 | 137.08 | 89.8
| 17363 | 168.22 | 98.77 | 18.246 | 16.4 | 1664.6 | 144.53 | 89.8
| 17364 | 220.17 | 88.19 | 19.715 | 18 | 2126.9 | 146.02 | 89.8
| 17365 | 239.27 | 94.69 | 21.297 | 19 | 2536.4 | 146.02 | 89.8
| 17366 | 239.27 | 97.48 | 22.031 | 19.7 | 2904.2 | 137.08 | 89.8
| 17367 | 210.11 | 90.73 | 21.975 | 19.8 | 3165.3 | 135.59 | 89.8
| 17368 | 202.35 | 96 | 22.088 | 19.8 | 3316.7 | 135.59 | 89.8
| 17369 | 208.22 | 91.73 | 22.37 | 20.5 | 3329.9 | 134.1 | 89.8
| 17370 | 187.97 | 97.62 | 21.24 | 20 | 3406.1 | 134.1 | 89.8
| 17371 | 152.24 | 90.84 | 19.941 | 19.9 | 2988.1 | 149 | 89.8
| 17372 | 207.16 | 96.45 | 20.619 | 19.2 | 2882.4 | 134.1 | 89.8
| 17373 | 227.26 | 91.48 | 21.805 | 19.9 | 3066.5 | 134.1 | 89.8
| 17374 | 227.74 | 94.55 | 22.201 | 20 | 3225.4 | 137.08 | 91.2
| 17375 | 171.95 | 92.76 | 21.127 | 18.9 | 3263.7 | 132.61 | 91.2
| 17376 | 186.18 | 89.39 | 21.071 | 19 | 3139.2 | 132.61 | 91.2
| 17377 | 203.11 | 94.63 | 21.918 | 19.6 | 3180.9 | 129.63 | 91.2
| 17378 | 212.6 | 86.06 | 22.54 | 20.1 | 3180.9 | 144.53 | 91.2
| 17379 | 199.14 | 94.47 | 21.862 | 19.6 | 3292.3 | 131.12 | 91.2
| 17380 | 167.17 | 88.44 | 21.071 | 19.4 | 3221.4 | 134.1 | 91.2
| 17381 | 186.75 | 92.82 | 21.579 | 19.5 | 3129.4 | 134.1 | 91.2
| 17382 | 211.4 | 88.44 | 22.427 | 20.1 | 3088.8 | 129.63 | 91.2
| 17383 | 211.8 | 88.91 | 22.54 | 20.2 | 3160.8 | 141.55 | 91.2
| 17384 | 177.68 | 93.68 | 21.918 | 19.6 | 3179.2 | 141.55 | 91.2
| 17385 | 195.27 | 85.9 | 22.257 | 19.6 | 3152.7 | 129.63 | 91.2
| 17386 | 209.83 | 91.54 | 22.201 | 19.9 | 3379.1 | 134.1 | 91.2
| 17387 | 210.53 | 90.75 | 22.54 | 20.1 | 3449.9 | 134.1 | 91.2
| 17388 | 205.92 | 92.62 | 22.088 | 20 | 3482.1 | 135.59 | 91.2
| 17389 | 35.29 | 40.73 | 8.925 | 7.2 | 874.1 | 129.63 | 91.2
| 17390 | 31.29 | 40.67 | 10.394 | 9.8 | 1014 | 117.71 | 91.2
| 17391 | 29.56 | 40.73 | 11.072 | 11.5 | 1049.4 | 117.71 | 91.2
| 17392 | 29.01 | 40.59 | 11.242 | 13.3 | 1095.7 | 123.67 | 91.2
| 17393 | 27.4 | 40.78 | 11.015 | 13.7 | 1064.4 | 120.69 | 91.2
| 17394 | 22.64 | 40.53 | 14.123 | 13.6 | 1626.5 | 122.18 | 91.2
| 17395 | 27.39 | 40.42 | 14.066 | 13.7 | 1209.4 | 131.12 | 91.2
| 17396 | 27.8 | 40.67 | 11.467 | 13.9 | 1292.9 | 119.2 | 91.2
| 17397 | 27.7 | 40.59 | 12.71 | 14.6 | 1146.7 | 114.73 | 91.2
| 17398 | 22.9 | 40.67 | 12.71 | 14.6 | 1142.7 | 119.2 | 91.2
| 17399 | 18.94 | 40.7 | 12.823 | 14.7 | 1089.7 | 119.2 | 91.2
| 17400 | 19.51 | 40.65 | 10.281 | 14.6 | 1050.8 | 123.67 | 91.2
| 17401 | 17.47 | 40.53 | 12.936 | 14.8 | 1091.8 | 119.2 | 91.2
| 17402 | 23.23 | 40.67 | 14.348 | 14.9 | 1135.2 | 120.69 | 91.2
| 17403 | 29.57 | 40.59 | 10.394 | 13.8 | 1216.1 | 135.59 | 91.2
| 17404 | 29.57 | 40.78 | 12.71 | 14.6 | 1229.2 | 135.59 | 91.2
| 17405 | 27.67 | 40.56 | 12.202 | 14.6 | 1338.1 | 135.59 | 91.2
| 17406 | 27.27 | 40.51 | 14.348 | 14.6 | 1385.8 | 122.18 | 91.2
| 17407 | 25.03 | 40.59 | 13.84 | 14.6 | 1483.5 | 134.1 | 91.2
| 17408 | 31.34 | 99.99 | 14.913 | 13.3 | 1999.7 | 120.69 | 91.2
| 17416 | 152.69 | 94.66 | 21.014 | 19.6 | 3337 | 107.28 | 91.2
| 17417 | 142.46 | 101.25 | 21.071 | 19.2 | 3419.3 | 117.71 | 91.2
| 17418 | 178.97 | 100.08 | 21.579 | 19.8 | 3494.8 | 113.24 | 91.2
| 17419 | 212.15 | 101.33 | 21.975 | 20 | 3774.2 | 113.24 | 91.2
| 17420 | 218.5 | 93.04 | 22.314 | 20.3 | 3891.6 | 129.63 | 91.2
| 17421 | 208.73 | 99.24 | 22.314 | 20.2 | 3891.6 | 113.24 | 91.2
| 17422 | 187.11 | 96 | 20.845 | 19.9 | 3805.2 | 122.18 | 91.2
| 17423 | 167.01 | 97.68 | 21.975 | 20.3 | 3382.6 | 113.24 | 91.2
| 17424 | 156.8 | 92.07 | 21.749 | 20.1 | 3584.5 | 113.24 | 91.2
| 17425 | 174.45 | 100.22 | 21.579 | 19.6 | 3685.7 | 113.24 | 91.2
| 17426 | 171.82 | 95.42 | 20.901 | 19.4 | 3441.6 | 111.75 | 91.2
| 17427 | 153.56 | 99.58 | 20.788 | 19.6 | 3312.2 | 95.36 | 91.2
| 17428 | 173.73 | 93.32 | 21.862 | 20.1 | 3583.3 | 108.77 | 91.2
| 17429 | 168.5 | 97.54 | 21.749 | 19.7 | 3611.7 | 108.77 | 91.2
| 17430 | 174.53 | 92.96 | 21.297 | 19.8 | 3716.7 | 107.28 | 91.2
| 17431 | 185.27 | 99.63 | 21.184 | 19.9 | 3674 | 107.28 | 91.2
| 17432 | 193.43 | 95.53 | 21.071 | 21 | 3785.9 | 105.79 | 91.2
| 17433 | 129.56 | 103.59 | 18.359 | 19.7 | 3609.1 | 105.79 | 91.2
| 17434 | 185.17 | 90.42 | 18.981 | 19.5 | 3109.5 | 110.26 | 91.2
| 17435 | 230.63 | 97.09 | 19.715 | 19.2 | 3347.7 | 104.3 | 91.2
| 17436 | 236.3 | 90.2 | 20.901 | 19.8 | 3513.8 | 104.3 | 91.2
| 17437 | 200.31 | 97.01 | 19.884 | 19.2 | 3585 | 113.24 | 91.2
| 17438 | 145.84 | 89.11 | 18.303 | 18.1 | 3365.5 | 122.18 | 91.2
| 17439 | 202.78 | 90.7 | 19.207 | 19.3 | 3198.6 | 122.18 | 91.2
| 17440 | 205.45 | 91.28 | 20.449 | 19.6 | 3592.9 | 122.18 | 91.2
| 17441 | 154.25 | 95.36 | 19.433 | 19 | 3592.9 | 123.67 | 91.2
| 17442 | 153.89 | 91.17 | 18.868 | 19.2 | 3341.5 | 123.67 | 91.2
| 17443 | 195.95 | 97.01 | 19.941 | 19.5 | 3317.6 | 132.61 | 91.2
| 17444 | 201.12 | 91.76 | 20.788 | 20 | 3630.1 | 132.61 | 91.2
| 17445 | 157.07 | 96.62 | 19.884 | 19.6 | 3616.3 | 131.12 | 91.2
| 17446 | 164.54 | 88.16 | 20.28 | 19.8 | 3614 | 131.12 | 91.2
| 17447 | 169.5 | 96.17 | 20.393 | 20.2 | 3589.7 | 128.14 | 91.2
| 17448 | 164.38 | 92.21 | 20.958 | 20.2 | 3633.5 | 137.08 | 91.2
| 17449 | 149.96 | 94.22 | 20.336 | 19.7 | 3674.4 | 131.12 | 91.2
| 17450 | 152.9 | 93.24 | 20.223 | 19.7 | 3661.3 | 119.2 | 91.2
| 17451 | 183.04 | 96.23 | 20.336 | 20.1 | 3554.4 | 119.2 | 91.2
| 17452 | 183.85 | 95.5 | 20.167 | 20.2 | 3716.2 | 126.65 | 91.2
| 17453 | 153.24 | 93.94 | 19.659 | 19.6 | 3716.2 | 126.65 | 91.2
| 17454 | 156.27 | 94.89 | 19.941 | 20 | 3630.7 | 141.55 | 91.2
| 17455 | 157.35 | 93.63 | 19.715 | 20.3 | 3592.4 | 149 | 91.2
| 17456 | 119.2 | 95.28 | 17.964 | 15.4 | 1623.2 | 149 | 91.2
| 17457 | 163.74 | 94.41 | 19.263 | 16.4 | 2464.9 | 129.63 | 91.2
| 17458 | 212.01 | 95.39 | 20.506 | 18 | 2920.1 | 132.61 | 91.2
| 17459 | 237.27 | 96.7 | 21.24 | 18.7 | 3427.2 | 138.57 | 91.2
| 17460 | 240.82 | 93.32 | 21.805 | 19.8 | 3776.7 | 138.57 | 91.2
| 17461 | 237.61 | 95.58 | 22.427 | 19.9 | 3916.5 | 141.55 | 91.2
| 17462 | 215.23 | 97.82 | 22.031 | 19.7 | 4166.5 | 138.57 | 91.2
| 17463 | 188.56 | 101.44 | 21.636 | 20.7 | 4166.5 | 138.57 | 91.2
| 17464 | 137.53 | 99.74 | 20.054 | 19.8 | 3873.2 | 137.08 | 91.2
| 17465 | 165.09 | 97.12 | 19.546 | 19.8 | 3515.9 | 119.2 | 91.2
| 17466 | 212.72 | 88.77 | 21.071 | 18.9 | 3483.1 | 138.57 | 91.2
| 17467 | 220.35 | 90.59 | 21.749 | 19.2 | 3749.9 | 135.59 | 91.2
| 17468 | 196.59 | 95.36 | 21.24 | 19 | 3908.3 | 135.59 | 91.2
| 17469 | 182.1 | 92.37 | 21.466 | 18.7 | 3946.9 | 143.04 | 90
| 17470 | 161.45 | 99.55 | 19.997 | 17.9 | 3964.2 | 144.53 | 90
| 17471 | 167.11 | 92.65 | 19.771 | 17.6 | 3718.4 | 144.53 | 90
| 17472 | 211.1 | 96.9 | 21.071 | 18.7 | 3716.7 | 132.61 | 90
| 17473 | 219.94 | 88.88 | 21.353 | 19.3 | 3847.5 | 128.14 | 90
| 17474 | 203.78 | 95.22 | 21.014 | 19.2 | 3955.6 | 123.67 | 90
| 17475 | 176.14 | 90.84 | 20.619 | 18.5 | 3905.1 | 147.51 | 90
| 17476 | 209.72 | 92.76 | 21.184 | 19.1 | 3971.4 | 137.08 | 90
| 17477 | 220.37 | 94.33 | 21.579 | 19.5 | 4053.8 | 150.49 | 90
| 17478 | 219.41 | 92.34 | 21.862 | 19.6 | 4060.9 | 143.04 | 90
| 17479 | 204.25 | 96.73 | 21.749 | 19.3 | 4095.8 | 129.63 | 90
| 17480 | 202.35 | 86.93 | 21.41 | 19.5 | 4097.4 | 141.55 | 90
| 17481 | 207.82 | 91.87 | 21.749 | 19.6 | 4091.5 | 141.55 | 90
| 17482 | 229.93 | 93.77 | 21.353 | 20.1 | 4144.6 | 144.53 | 90
| 17483 | 236.12 | 86.29 | 22.088 | 20.2 | 4244.4 | 125.16 | 90
| 17484 | 219.57 | 94.47 | 21.805 | 19.8 | 4343.6 | 141.55 | 90
| 17485 | 216.57 | 90.45 | 21.24 | 19.6 | 4278.1 | 141.55 | 90
| 17486 | 229.7 | 86.71 | 21.636 | 19.8 | 4303 | 162.41 | 90
| 17487 | 233.58 | 94.22 | 21.749 | 19.8 | 4284.2 | 123.67 | 90
| 17488 | 235.92 | 92.23 | 22.031 | 19.9 | 4358.3 | 140.06 | 90
| 17489 | 236.08 | 87.99 | 22.596 | 19.9 | 4485.2 | 144.53 | 90
| 17490 | 231.02 | 95.28 | 21.579 | 19.6 | 4387.7 | 134.1 | 90
| 17491 | 227.29 | 91.2 | 21.692 | 19.7 | 4429.6 | 144.53 | 90
| 17492 | 232.5 | 87.63 | 21.692 | 19.7 | 4422 | 131.12 | 90
| 17493 | 238.48 | 95.56 | 21.862 | 20 | 4384.4 | 137.08 | 90
| 17494 | 240.19 | 89.92 | 21.862 | 20 | 4413.7 | 132.61 | 90
| 17495 | 239.58 | 97.2 | 21.749 | 21 | 4363.6 | 134.1 | 90
| 17496 | 172.95 | 91.51 | 19.376 | 19.7 | 4113.6 | 134.1 | 90
| 17497 | 207.3 | 91.09 | 20.958 | 19.1 | 3894.3 | 132.61 | 90
| 17498 | 237.45 | 97.45 | 20.845 | 19.4 | 3986.9 | 117.71 | 90
| 17499 | 238 | 86.62 | 21.353 | 19.7 | 4144.8 | 125.16 | 90
| 17500 | 223.31 | 95.42 | 21.466 | 19.5 | 4203.8 | 144.53 | 90
| 17501 | 165.09 | 92.82 | 20.167 | 18.6 | 4212.7 | 144.53 | 90
| 17502 | 199.61 | 91.87 | 20.393 | 19.1 | 4018.5 | 120.69 | 90
| 17510 | 201.7 | 92.18 | 21.297 | 19.9 | 4238.2 | 129.63 | 90
| 17511 | 182.01 | 87.99 | 21.184 | 19.9 | 4159.5 | 126.65 | 90
| 17512 | 193.15 | 94.38 | 21.127 | 19.9 | 4140 | 120.69 | 90
| 17513 | 203.77 | 87.46 | 21.975 | 20.3 | 4128.2 | 120.69 | 90
| 17514 | 192.45 | 96.28 | 21.636 | 20.4 | 4116.8 | 128.14 | 90
| 17515 | 156.81 | 92.29 | 20.732 | 19.6 | 4100.3 | 132.61 | 90
| 17516 | 179.1 | 92.29 | 20.619 | 19.8 | 3851 | 129.63 | 90
| 17517 | 195.83 | 94.61 | 20.845 | 20.4 | 3845.8 | 120.69 | 90
| 17518 | 190.44 | 94.19 | 21.523 | 20.2 | 4063.9 | 128.14 | 90
| 17519 | 161.92 | 94.66 | 20.619 | 19.9 | 3939.7 | 120.69 | 90
| 17520 | 162.23 | 95.97 | 20.732 | 19.7 | 3802.8 | 135.59 | 90
| 17521 | 176.27 | 94.94 | 21.297 | 20.4 | 3755.3 | 128.14 | 90
| 17522 | 168.02 | 95.72 | 21.297 | 20.3 | 3794.7 | 126.65 | 90
| 17523 | 138.01 | 95.56 | 20.732 | 19.7 | 3744.8 | 137.08 | 90
| 17524 | 169 | 94.66 | 20.845 | 19.8 | 3723.6 | 120.69 | 90
| 17525 | 176.72 | 91.51 | 21.071 | 20.1 | 3846.5 | 119.2 | 90
| 17526 | 168.65 | 97.29 | 20.901 | 20.5 | 3894.1 | 122.18 | 90
| 17527 | 151.45 | 89.13 | 18.642 | 19.3 | 3524.8 | 120.69 | 90
| 17528 | 202.91 | 92.65 | 19.771 | 19.7 | 3414.6 | 116.22 | 90
| 17529 | 231 | 86.93 | 21.014 | 20.1 | 3737.7 | 132.61 | 90
| 17530 | 229.55 | 99.58 | 21.353 | 20.1 | 3866.7 | 113.24 | 90
| 17531 | 148.39 | 92.9 | 20.28 | 19.4 | 3866.7 | 108.77 | 90
| 17532 | 182.35 | 98.6 | 20.506 | 19.8 | 3700 | 119.2 | 90
| 17533 | 192.29 | 92.57 | 21.014 | 20.3 | 3869 | 122.18 | 90
| 17534 | 187.52 | 101.08 | 21.014 | 20.2 | 3900.8 | 122.18 | 90
| 17535 | 142.83 | 96.56 | 20.619 | 19.8 | 3832.1 | 114.73 | 90
| 17536 | 156.26 | 99.49 | 20.506 | 20.1 | 3756.4 | 104.3 | 90
| 17537 | 166.62 | 89.83 | 20.788 | 20.4 | 3756.6 | 104.3 | 90
| 17538 | 156.46 | 97.34 | 20.336 | 20.2 | 3758.1 | 101.32 | 90
| 17539 | 145.53 | 93.71 | 20.167 | 19.7 | 3758.1 | 108.77 | 90
| 17540 | 170.72 | 95.42 | 20.506 | 20.1 | 3730.2 | 110.26 | 90
| 17541 | 175.49 | 96.7 | 21.184 | 20.2 | 3859.9 | 119.2 | 90
| 17542 | 150.66 | 96.31 | 20.054 | 19.8 | 3829.8 | 105.79 | 90
| 17543 | 166.02 | 97.34 | 20.28 | 19.9 | 3703.5 | 122.18 | 90
| 17544 | 176.5 | 94.77 | 20.506 | 20.2 | 3725.6 | 116.22 | 90
| 17545 | 176.36 | 98.63 | 20.788 | 20.4 | 3880.3 | 123.67 | 90
| 17546 | 146.92 | 97.62 | 20.054 | 19.9 | 3746.7 | 104.3 | 90
| 17547 | 164.05 | 97.54 | 19.433 | 19.9 | 3641.6 | 119.2 | 90
| 17548 | 173.61 | 98.01 | 19.771 | 20.4 | 3737.5 | 119.2 | 90
| 17549 | 166.38 | 98.77 | 20.167 | 20.4 | 3684.8 | 120.69 | 90
| 17551 | 201.66 | 96.11 | 19.659 | 17.3 | 1960.6 | 113.24 | 90
| 17552 | 232.46 | 93.52 | 21.41 | 19.3 | 2958.6 | 110.26 | 90
| 17553 | 238.35 | 91.67 | 22.144 | 19.9 | 3537.2 | 110.26 | 90
| 17554 | 236.06 | 94.72 | 22.991 | 20.3 | 4027.6 | 107.28 | 90
| 17555 | 188.77 | 94.72 | 23.104 | 19.9 | 4091 | 110.26 | 90
| 17556 | 183.08 | 95.44 | 22.314 | 20 | 4063.1 | 104.3 | 90
| 17557 | 178.94 | 96.84 | 22.54 | 20.8 | 4115 | 107.28 | 90
| 17558 | 133.81 | 99.85 | 20.336 | 20.2 | 3999.4 | 107.28 | 90
| 17559 | 131.95 | 92.6 | 19.207 | 19.6 | 3397.6 | 116.22 | 90
| 17560 | 192.69 | 96.87 | 20.449 | 18.8 | 3435.2 | 107.28 | 90
| 17561 | 211.45 | 90.08 | 21.975 | 19.7 | 3689.3 | 99.83 | 90
| 17562 | 188.96 | 98.18 | 21.975 | 19.5 | 3766.4 | 99.83 | 90
| 17563 | 151.29 | 93.55 | 20.619 | 18.5 | 3613.4 | 110.26 | 90
| 17564 | 179.44 | 90.84 | 21.749 | 19.4 | 3657.6 | 102.81 | 90
| 17565 | 164.27 | 95.16 | 21.41 | 19.2 | 3723.8 | 99.83 | 88.2
| 17566 | 135.27 | 91.93 | 20.675 | 18.5 | 3555.2 | 99.83 | 88.2
| 17567 | 160.28 | 95.67 | 21.749 | 19.8 | 3560.5 | 99.83 | 88.2
| 17568 | 155.33 | 97.73 | 21.862 | 19.8 | 3696.6 | 99.83 | 88.2
| 17569 | 126.55 | 93.74 | 20.901 | 18.9 | 3586 | 98.34 | 88.2
| 17570 | 160.24 | 90.64 | 22.031 | 20.1 | 3682.1 | 110.26 | 88.2
| 17571 | 158.65 | 94.22 | 22.257 | 19.8 | 3748.3 | 96.85 | 88.2
| 17572 | 145.85 | 88.6 | 21.353 | 19.5 | 3679.8 | 111.75 | 88.2
| 17573 | 156.11 | 91.56 | 21.862 | 19.9 | 3613.1 | 105.79 | 88.2
| 17574 | 155.01 | 93.99 | 22.088 | 19.9 | 3828.8 | 105.79 | 88.2
| 17575 | 124.11 | 93.74 | 21.466 | 19.5 | 3756.1 | 113.24 | 88.2
| 17576 | 159.27 | 92.71 | 21.692 | 20 | 3719.7 | 99.83 | 88.2
| 17577 | 167.7 | 91.56 | 22.483 | 20.2 | 3792.8 | 113.24 | 88.2
| 17578 | 155.08 | 93.07 | 22.144 | 20.1 | 3816.3 | 107.28 | 88.2
| 17579 | 158.62 | 88.88 | 22.031 | 19.6 | 3907.5 | 110.26 | 88.2
| 17580 | 187.47 | 92.65 | 22.201 | 19.9 | 3982.4 | 101.32 | 88.2
| 17581 | 190.81 | 92.29 | 22.483 | 20.1 | 3967.5 | 101.32 | 88.2
| 17582 | 169.13 | 95.86 | 22.37 | 19.8 | 4026.9 | 113.24 | 88.2
| 17583 | 181.97 | 90.64 | 22.878 | 19.6 | 4024.6 | 110.26 | 88.2
| 17584 | 194.34 | 91.28 | 22.483 | 19.8 | 4070.2 | 107.28 | 88.2
| 17585 | 200.33 | 93.55 | 22.765 | 20.2 | 4185.4 | 110.26 | 88.2
| 17586 | 197.64 | 90.92 | 22.935 | 20.2 | 4223.4 | 110.26 | 88.2
| 17587 | 188.3 | 95.61 | 22.54 | 19.9 | 4236.1 | 117.71 | 88.2
| 17588 | 168.78 | 89.58 | 22.031 | 19.7 | 4115.9 | 111.75 | 88.2
| 17589 | 172.96 | 96.5 | 21.579 | 20.5 | 4038.6 | 113.24 | 88.2
| 17590 | 127.2 | 93.74 | 20.28 | 19.9 | 3747.5 | 107.28 | 88.2
| 17591 | 155.11 | 89.05 | 20.11 | 18.8 | 3448.9 | 107.28 | 88.2
| 17592 | 190.09 | 92.88 | 20.958 | 19.1 | 3485.7 | 111.75 | 88.2
| 17593 | 186.87 | 91.81 | 21.749 | 19.5 | 3678.9 | 108.77 | 88.2
| 17594 | 155.67 | 97.2 | 21.297 | 18.9 | 3703 | 108.77 | 88.2
| 17595 | 148.32 | 89.64 | 20.336 | 18.1 | 3495.5 | 110.26 | 88.2
| 17596 | 193.12 | 96.81 | 21.127 | 19.1 | 3505.7 | 111.75 | 88.2
| 17605 | 198.53 | 90.08 | 22.201 | 20.3 | 4092.5 | 120.69 | 88.2
| 17606 | 195 | 92.26 | 22.201 | 20.3 | 4104.4 | 125.16 | 88.2
| 17607 | 189.43 | 91.93 | 21.636 | 19.6 | 4088 | 125.16 | 88.2
| 17608 | 197.94 | 93.74 | 22.031 | 19.8 | 4043 | 119.2 | 88.2
| 17609 | 204.81 | 94.24 | 21.918 | 19.9 | 4047.1 | 114.73 | 88.2
| 17610 | 205.7 | 87.04 | 22.37 | 20.4 | 4013 | 117.71 | 88.2
| 17611 | 187.86 | 94.58 | 21.579 | 19.8 | 3969.5 | 132.61 | 88.2
| 17612 | 173.54 | 92.23 | 21.41 | 19.4 | 3876.5 | 128.14 | 88.2
| 17613 | 198.27 | 92.32 | 22.031 | 20 | 3846.3 | 128.14 | 88.2
| 17614 | 204.49 | 92.32 | 22.822 | 20.2 | 3911 | 122.18 | 88.2
| 17615 | 202.03 | 91.45 | 22.54 | 20.5 | 3907.2 | 120.69 | 88.2
| 17616 | 158.15 | 96.42 | 21.749 | 19.8 | 3949.5 | 128.14 | 88.2
| 17617 | 159.97 | 96.81 | 22.37 | 19.9 | 3737.5 | 131.12 | 88.2
| 17618 | 181.73 | 93.68 | 21.862 | 20.3 | 3746 | 132.61 | 88.2
| 17619 | 181.54 | 94.86 | 22.201 | 20.3 | 3779.6 | 146.02 | 88.2
| 17620 | 141.01 | 94.02 | 21.466 | 20.4 | 3792.7 | 140.06 | 88.2
| 17621 | 127.96 | 96.42 | 20.223 | 20 | 3560 | 120.69 | 88.2
| 17622 | 157.96 | 92.01 | 20.054 | 20.7 | 3336 | 141.55 | 88.2
| 17623 | 202.33 | 98.32 | 20.958 | 19.7 | 3442.3 | 131.12 | 88.2
| 17624 | 204.58 | 93.13 | 21.805 | 19.9 | 3941.4 | 132.61 | 88.2
| 17625 | 173.69 | 98.46 | 21.862 | 20.2 | 4272 | 138.57 | 88.2
| 17626 | 174.95 | 95.42 | 21.466 | 20.2 | 4578.9 | 134.1 | 88.2
| 17627 | 140.24 | 98.74 | 20.562 | 19.2 | 4433.3 | 134.1 | 88.2
| 17628 | 156.28 | 92.9 | 20.562 | 19.3 | 4136.7 | 132.61 | 88.2
| 17629 | 174.19 | 100.47 | 21.353 | 20 | 4017.1 | 138.57 | 88.2
| 17630 | 173.55 | 93.91 | 21.353 | 20.1 | 3958.2 | 137.08 | 88.2
| 17631 | 145.53 | 95.75 | 20.28 | 19.7 | 3909.7 | 131.12 | 88.2
| 17632 | 146.38 | 97.37 | 20.901 | 19.8 | 3787.5 | 135.59 | 88.2
| 17633 | 176.25 | 95.61 | 21.184 | 20.2 | 3845.3 | 129.63 | 88.2
| 17634 | 184.85 | 97.48 | 21.41 | 20.3 | 3866.8 | 131.12 | 88.2
| 17635 | 170.38 | 100.5 | 21.184 | 19.8 | 3886.2 | 131.12 | 88.2
| 17636 | 163.66 | 91.42 | 20.336 | 19.7 | 3820.3 | 126.65 | 88.2
| 17637 | 201.23 | 97.48 | 21.24 | 20.3 | 3824.8 | 129.63 | 88.2
| 17638 | 203.71 | 92.9 | 21.523 | 20.4 | 3956.5 | 122.18 | 88.2
| 17639 | 170.37 | 96.92 | 20.901 | 19.8 | 3987.2 | 129.63 | 88.2
| 17640 | 163.9 | 92.01 | 20.788 | 19.7 | 3851.3 | 129.63 | 88.2
| 17641 | 189.04 | 93.43 | 21.014 | 19.9 | 3803.9 | 122.18 | 88.2
| 17642 | 196.28 | 92.79 | 20.901 | 20.4 | 3864.8 | 123.67 | 88.2
| 17643 | 177.77 | 94.69 | 20.958 | 20 | 3914.9 | 123.67 | 88.2
| 17644 | 88.73 | 90.84 | 17.625 | 12.5 | 55.4 | 123.67 | 88.2
| 17645 | 147.64 | 94.3 | 17.625 | 13.9 | 1670.6 | 125.16 | 88.2
| 17646 | 187.1 | 91.59 | 19.376 | 15.7 | 2607.6 | 125.16 | 88.2
| 17647 | 231.94 | 91.79 | 21.071 | 17.3 | 3208.8 | 125.16 | 88.2
| 17648 | 240.17 | 91.37 | 22.652 | 18.9 | 3546.3 | 128.14 | 88.2
| 17649 | 240.64 | 87.46 | 22.991 | 19.6 | 3907.1 | 114.73 | 88.2
| 17650 | 238.37 | 89.44 | 23.161 | 19.9 | 4207 | 114.73 | 88.2
| 17651 | 232.64 | 91.12 | 23.556 | 21 | 4280.8 | 131.12 | 88.2
| 17652 | 216.12 | 95.69 | 23.104 | 21 | 4462.8 | 126.65 | 88.2
| 17653 | 155.72 | 93.04 | 19.715 | 19.2 | 3909.6 | 126.65 | 88.2
| 17654 | 200.66 | 93.38 | 20.562 | 18.2 | 3719.7 | 132.61 | 88.2
| 17655 | 235.63 | 92.82 | 21.523 | 18.7 | 3913.8 | 131.12 | 88.2
| 17656 | 238.83 | 87.32 | 22.765 | 19.4 | 4073.9 | 131.12 | 88.2
| 17657 | 220.14 | 95.61 | 21.975 | 18.9 | 4218.6 | 143.04 | 88.2
| 17658 | 174.25 | 89.92 | 21.353 | 17.9 | 4177.2 | 135.59 | 90.6
| 17659 | 210.33 | 90.64 | 21.014 | 18.1 | 4136.2 | 135.59 | 90.6
| 17660 | 235.33 | 90.36 | 21.692 | 18.8 | 4071.8 | 134.1 | 90.6
| 17661 | 237.8 | 85.76 | 22.257 | 19.3 | 4223.6 | 123.67 | 90.6
| 17662 | 227.38 | 93.15 | 22.031 | 19.2 | 4280.5 | 123.67 | 90.6
| 17663 | 190.27 | 91.12 | 21.127 | 18.5 | 4232.7 | 129.63 | 90.6
| 17664 | 217.83 | 88.35 | 21.466 | 18.8 | 4268.6 | 129.63 | 90.6
| 17665 | 235.29 | 92.54 | 21.805 | 19.3 | 4268.6 | 129.63 | 90.6
| 17666 | 236.77 | 88.72 | 22.54 | 19.6 | 4265.2 | 132.61 | 90.6
| 17667 | 233.23 | 93.52 | 22.54 | 19.5 | 4309.4 | 129.63 | 90.6
| 17668 | 218.76 | 93.77 | 22.37 | 19 | 4337.6 | 138.57 | 90.6
| 17669 | 210.9 | 86.01 | 22.314 | 19.5 | 4398.9 | 138.57 | 90.6
| 17670 | 219.22 | 91.93 | 22.483 | 19.5 | 4362.9 | 138.57 | 90.6
| 17671 | 235.49 | 91.93 | 22.935 | 20.1 | 4474.3 | 138.57 | 90.6
| 17672 | 24.02 | 40.73 | 11.919 | 9.1 | 612.9 | 144.53 | 90.6
| 17673 | 29.54 | 40.51 | 13.445 | 12.1 | 747.7 | 123.67 | 90.6
| 17674 | 29.49 | 40.51 | 13.614 | 13.9 | 851.4 | 123.67 | 90.6
| 17675 | 19.25 | 40.42 | 11.919 | 13.7 | 844.5 | 143.04 | 90.6
| 17676 | 21.17 | 40.62 | 12.767 | 13.8 | 934.4 | 143.04 | 90.6
| 17677 | 22.26 | 40.67 | 12.71 | 13.8 | 973.5 | 140.06 | 90.6
| 17678 | 24.72 | 40.56 | 11.411 | 13.6 | 1091.2 | 129.63 | 90.6
| 17679 | 27.04 | 40.59 | 14.857 | 13.8 | 1210.3 | 129.63 | 90.6
| 17680 | 28.18 | 40.73 | 13.896 | 13.8 | 1227.2 | 129.63 | 90.6
| 17681 | 29.42 | 40.48 | 12.936 | 13.4 | 1373 | 126.65 | 90.6
| 17682 | 29.3 | 40.56 | 12.541 | 13.8 | 1130.8 | 132.61 | 90.6
| 17683 | 3.2 | 104.54 | 20.223 | 17.3 | 2201.9 | 123.67 | 90.6
| 17684 | 103.37 | 95.97 | 16.89 | 15.8 | 2251.3 | 146.02 | 90.6
| 17685 | 148.1 | 86.51 | 17.286 | 16 | 2360 | 137.08 | 90.6
| 17686 | 192.23 | 92.26 | 18.472 | 15.4 | 2387 | 134.1 | 90.6
| 17687 | 237.25 | 95 | 20.393 | 17 | 2719.3 | 134.1 | 90.6
| 17688 | 241.85 | 88.05 | 21.24 | 17.8 | 2994.5 | 117.71 | 90.6
| 17689 | 241.23 | 97.59 | 21.918 | 18.6 | 3196.9 | 95.36 | 90.6
| 17690 | 240.45 | 90.5 | 22.596 | 19 | 3389.7 | 122.18 | 90.6
| 17691 | 241.57 | 89.22 | 22.709 | 19.5 | 3556.2 | 107.28 | 90.6
| 17692 | 238.8 | 93.29 | 22.991 | 19.5 | 3675.3 | 107.28 | 90.6
| 17695 | 231.61 | 91.56 | 22.709 | 19.7 | 3750.9 | 111.75 | 90.6
| 17696 | 229.25 | 89.11 | 22.822 | 19.7 | 3773.2 | 101.32 | 90.6
| 17697 | 208.66 | 98.49 | 22.37 | 19.3 | 3684.7 | 111.75 | 90.6
| 17699 | 214.59 | 94.55 | 22.765 | 19.7 | 3712.3 | 101.32 | 90.6
| 17700 | 222.96 | 98.6 | 22.652 | 20.1 | 3652.4 | 123.67 | 90.6
| 17701 | 226.16 | 93.29 | 22.991 | 20.3 | 3726.7 | 125.16 | 90.6
| 17702 | 222.39 | 99.1 | 22.765 | 20.1 | 3734.4 | 101.32 | 90.6
| 17703 | 193.16 | 97.62 | 22.088 | 19.7 | 3677.8 | 143.04 | 90.6
| 17704 | 197.9 | 92.68 | 22.427 | 19.7 | 3592.9 | 128.14 | 90.6
| 17705 | 220.57 | 99.74 | 22.427 | 20.3 | 3607.4 | 125.16 | 90.6
| 17706 | 222.49 | 90.33 | 22.765 | 20.3 | 3654.8 | 99.83 | 90.6
| 17707 | 208.88 | 98.65 | 22.935 | 20.1 | 3731.7 | 137.08 | 90.6
| 17708 | 200.86 | 94.19 | 22.088 | 19.7 | 3681.4 | 137.08 | 90.6
| 17709 | 208.53 | 92.6 | 22.765 | 19.9 | 3638.9 | 116.22 | 90.6
| 17710 | 213.29 | 95.86 | 22.54 | 20 | 3698.1 | 126.65 | 90.6
| 17711 | 220.83 | 94.38 | 23.217 | 20.3 | 3740.6 | 134.1 | 90.6
| 17712 | 219.52 | 95.97 | 22.765 | 20.1 | 3707.7 | 129.63 | 90.6
| 17713 | 195.61 | 99.21 | 22.201 | 19.9 | 3705.7 | 125.16 | 90.6
| 17714 | 182.02 | 97.54 | 22.314 | 20.9 | 3518.3 | 128.14 | 90.6
| 17715 | 170.8 | 99.88 | 21.24 | 20.9 | 3376.1 | 135.59 | 90.6
| 17716 | 157.06 | 97.9 | 20.449 | 20.3 | 3199.2 | 120.69 | 90.6
| 17717 | 180.95 | 93.32 | 20.11 | 18.5 | 3023 | 129.63 | 90.6
| 17718 | 205.67 | 91.56 | 21.918 | 19.2 | 3072.7 | 131.12 | 90.6
| 17719 | 205.03 | 96 | 21.749 | 19.4 | 3243.9 | 137.08 | 90.6
| 17720 | 194.79 | 97.45 | 21.41 | 19.3 | 3479.2 | 137.08 | 90.6
| 17721 | 146.86 | 96.31 | 19.941 | 18.2 | 3144.6 | 141.55 | 90.6
| 17722 | 170.62 | 94.66 | 20.28 | 18.8 | 3010.8 | 120.69 | 90.6
| 17723 | 189.05 | 94.86 | 20.901 | 19.7 | 3089 | 135.59 | 90.6
| 17724 | 175.4 | 100.11 | 20.958 | 19.4 | 3154.7 | 129.63 | 90.6
| 17725 | 139.68 | 92.68 | 19.715 | 18.3 | 3043.4 | 126.65 | 90.6
| 17726 | 173.69 | 98.85 | 20.223 | 19.2 | 2922.5 | 123.67 | 90.6
| 17727 | 180.87 | 93.85 | 20.901 | 19.7 | 3116.1 | 131.12 | 90.6
| 17728 | 165.66 | 94.72 | 20.506 | 19.6 | 3130.3 | 138.57 | 90.6
| 17729 | 147.7 | 91.45 | 20.449 | 19.4 | 3000.8 | 128.14 | 90.6
| 17730 | 148.29 | 94.05 | 20.449 | 19.8 | 2916.1 | 132.61 | 90.6
| 17731 | 156.39 | 88.35 | 21.353 | 20 | 2974.7 | 138.57 | 90.6
| 17732 | 155.56 | 93.1 | 21.41 | 19.8 | 3035.8 | 128.14 | 90.6
| 17733 | 164.64 | 92.23 | 20.901 | 19.6 | 3070.5 | 128.14 | 90.6
| 17734 | 191.13 | 92.29 | 20.958 | 20.1 | 3220.9 | 131.12 | 90.6
| 17735 | 193.25 | 88.24 | 20.958 | 20.1 | 3349.8 | 125.16 | 90.6
| 17736 | 183.92 | 97.43 | 21.24 | 20.1 | 3384.8 | 111.75 | 90.6
| 17737 | 164.85 | 88.69 | 20.845 | 19.8 | 3204.6 | 111.75 | 90.6
| 17739 | 205.22 | 92.09 | 20.958 | 16.1 | 713.7 | 125.16 | 90.6
| 17740 | 212.73 | 99.16 | 21.579 | 18.2 | 1927 | 135.59 | 90.6
| 17741 | 231.44 | 90.06 | 23.556 | 19.5 | 2696.3 | 110.26 | 90.6
| 17742 | 231.63 | 102.25 | 24.121 | 20.2 | 3265.2 | 123.67 | 90.6
| 17743 | 184.49 | 94.75 | 23.443 | 19.8 | 3459.9 | 114.73 | 90.6
| 17744 | 178.86 | 98.26 | 23.613 | 20.1 | 3474.6 | 128.14 | 90.6
| 17745 | 182.99 | 94.27 | 23.33 | 20.1 | 3584 | 128.14 | 90.6
| 17746 | 135.43 | 98.54 | 22.765 | 20.1 | 3495.8 | 134.1 | 90.6
| 17747 | 147.98 | 97.87 | 20.449 | 19.9 | 3016.6 | 125.16 | 90.6
| 17748 | 175.09 | 83.86 | 22.37 | 20.3 | 2997.4 | 120.69 | 90.6
| 17749 | 206.36 | 91.48 | 23.104 | 20.1 | 3341.7 | 119.2 | 90.6
| 17750 | 182.16 | 90.14 | 22.991 | 19.9 | 3408 | 111.75 | 89.5
| 17751 | 163.86 | 95.61 | 23.33 | 19.9 | 3501.8 | 113.24 | 89.5
| 17752 | 177.4 | 87.38 | 24.178 | 20.4 | 3512 | 113.24 | 89.5
| 17753 | 158.36 | 96.5 | 23.556 | 20.1 | 3619.1 | 128.14 | 89.5
| 17754 | 153.66 | 90.25 | 23.048 | 19.6 | 3544 | 117.71 | 89.5
| 17755 | 170.95 | 94.47 | 23.556 | 20.2 | 3662.4 | 116.22 | 89.5
| 17756 | 170.97 | 90.53 | 23.443 | 20.3 | 3702.9 | 132.61 | 89.5
| 17757 | 148.41 | 96.87 | 23.217 | 20 | 3723.6 | 123.67 | 89.5
| 17758 | 171.59 | 94.47 | 22.878 | 19.7 | 3635.6 | 110.26 | 89.5
| 17759 | 187.53 | 95.02 | 23.104 | 20.2 | 3633.7 | 128.14 | 89.5
| 17760 | 185.73 | 91 | 23.5 | 20.2 | 3752.4 | 108.77 | 89.5
| 17761 | 164.13 | 97.9 | 23.556 | 20 | 3678.9 | 120.69 | 89.5
| 17762 | 171.8 | 93.43 | 23.161 | 19.9 | 3647.3 | 126.65 | 89.5
| 17763 | 176.92 | 98.29 | 23.952 | 20.1 | 3680.6 | 117.71 | 89.5
| 17764 | 186.47 | 93.04 | 23.217 | 20.3 | 3668.7 | 125.16 | 89.5
| 17765 | 185.72 | 94.61 | 23.161 | 20.2 | 3661.2 | 117.71 | 89.5
| 17766 | 158.27 | 91.28 | 22.596 | 19.7 | 3682.9 | 137.08 | 89.5
| 17767 | 182.08 | 94.44 | 22.765 | 19.7 | 3677.1 | 120.69 | 89.5
| 17768 | 214.34 | 92.6 | 22.878 | 20.2 | 3727 | 135.59 | 89.5
| 17769 | 216.02 | 91.34 | 23.048 | 20.3 | 3836.7 | 116.22 | 89.5
| 17770 | 197.44 | 94.89 | 22.709 | 20 | 3854.8 | 101.32 | 89.5
| 17771 | 196.98 | 88.19 | 23.161 | 19.6 | 3856.4 | 107.28 | 89.5
| 17772 | 213.23 | 93.13 | 23.048 | 19.9 | 3844.5 | 114.73 | 89.5
| 17773 | 226.14 | 92.65 | 23.104 | 20.2 | 3885.5 | 122.18 | 89.5
| 17774 | 226.13 | 90.2 | 23.387 | 20.3 | 3956 | 122.18 | 89.5
| 17775 | 210.48 | 95.39 | 22.935 | 19.9 | 3943.6 | 117.71 | 89.5
| 17776 | 209.91 | 93.96 | 22.878 | 19.9 | 3926.5 | 125.16 | 89.5
| 17777 | 204.49 | 96.25 | 22.427 | 20.9 | 3823.5 | 113.24 | 89.5
| 17780 | 211.3 | 94.89 | 20.675 | 18.6 | 3344 | 119.2 | 89.5
| 17781 | 220.02 | 87.46 | 21.353 | 19 | 3365.5 | 107.28 | 89.5
| 17782 | 202.08 | 93.77 | 21.918 | 18.6 | 3525.1 | 117.71 | 89.5
| 17783 | 198.71 | 88.3 | 21.41 | 18.8 | 3574.7 | 111.75 | 89.5
| 17784 | 175.2 | 95.19 | 20.675 | 18 | 3488.9 | 110.26 | 89.5
| 17785 | 161.58 | 90.33 | 20.223 | 18 | 3249.8 | 107.28 | 89.5
| 17786 | 202.66 | 95.05 | 20.506 | 18.5 | 3133.9 | 95.36 | 89.5
| 17788 | 227.22 | 92.62 | 21.24 | 19.2 | 3319.7 | 108.77 | 89.5
| 17790 | 174.84 | 91.81 | 21.24 | 18.8 | 3369.6 | 128.14 | 89.5
| 17791 | 202.03 | 95.53 | 21.071 | 19.4 | 3254.8 | 129.63 | 89.5
| 17793 | 205.75 | 95.78 | 22.088 | 20 | 3499.1 | 116.22 | 89.5
| 17794 | 158.58 | 95.05 | 21.636 | 19.3 | 3442.7 | 122.18 | 89.5
| 17795 | 188.79 | 91.93 | 21.749 | 19.4 | 3378.7 | 122.18 | 89.5
| 17796 | 199.31 | 91.93 | 22.088 | 20 | 3336.9 | 129.63 | 89.5
| 17797 | 197.2 | 87.68 | 22.37 | 20.3 | 3524.9 | 113.24 | 89.5
| 17798 | 166.4 | 96.87 | 21.636 | 19.7 | 3447.2 | 122.18 | 89.5
| 17799 | 184.15 | 89.75 | 21.636 | 19.9 | 3458 | 113.24 | 89.5
| 17800 | 189.3 | 94.61 | 21.636 | 19.9 | 3588.2 | 128.14 | 89.5
| 17801 | 191.54 | 87.04 | 22.088 | 20.1 | 3588.2 | 117.71 | 89.5
| 17802 | 182.57 | 92.32 | 22.088 | 19.8 | 3453.4 | 128.14 | 89.5
| 17803 | 181.61 | 88.94 | 21.805 | 19.9 | 3505.1 | 126.65 | 89.5
| 17804 | 184.45 | 92.99 | 21.918 | 19.9 | 3471.5 | 129.63 | 89.5
| 17805 | 202.22 | 93.52 | 22.37 | 20.4 | 3451.7 | 117.71 | 89.5
| 17806 | 201.22 | 87.71 | 22.37 | 20.2 | 3508.8 | 61.09 | 89.5
| 17807 | 173.02 | 96.53 | 22.031 | 19.8 | 3524.1 | 134.1 | 89.5
| 17808 | 169.38 | 90.03 | 22.201 | 19.9 | 3477.8 | 129.63 | 89.5
| 17809 | 169.52 | 94.66 | 21.579 | 20.6 | 3452.9 | 134.1 | 89.5
| 17810 | 114.16 | 95.89 | 19.602 | 19.8 | 3144.6 | 134.1 | 89.5
| 17811 | 151.72 | 89.41 | 19.263 | 18.6 | 2830.6 | 131.12 | 89.5
| 17812 | 202.15 | 93.04 | 20.958 | 19.1 | 2912.1 | 126.65 | 89.5
| 17813 | 215.23 | 90.47 | 21.692 | 19.8 | 3093.9 | 125.16 | 89.5
| 17814 | 169.94 | 94.61 | 20.788 | 18.9 | 3280.8 | 128.14 | 89.5
| 17815 | 156.27 | 96.73 | 20.11 | 18.4 | 3037.3 | 116.22 | 89.5
| 17816 | 190.47 | 96.73 | 20.675 | 19.2 | 3095.5 | 131.12 | 89.5
| 17817 | 189.87 | 92.04 | 21.014 | 19.5 | 3180.2 | 116.22 | 89.5
| 17818 | 128.12 | 93.57 | 19.546 | 18.5 | 3258.8 | 125.16 | 89.5
| 17819 | 176.19 | 94.77 | 20.28 | 19 | 3127.5 | 137.08 | 89.5
| 17820 | 201.29 | 92.57 | 21.014 | 19.9 | 3126.2 | 117.71 | 89.5
| 17821 | 200.53 | 92.93 | 21.41 | 19.9 | 3383.3 | 132.61 | 89.5
| 17822 | 168.31 | 95.69 | 21.014 | 19.3 | 3382.5 | 110.26 | 89.5
| 17823 | 196.16 | 86.76 | 21.24 | 19.8 | 3407.9 | 119.2 | 89.5
| 17824 | 202.35 | 96.11 | 21.24 | 19.9 | 3398.7 | 122.18 | 89.5
| 17825 | 201.15 | 87.96 | 21.184 | 20 | 3473.2 | 110.26 | 89.5
| 17826 | 203.81 | 93.99 | 21.579 | 20 | 3534.7 | 122.18 | 89.5
| 17827 | 201.28 | 94.1 | 21.466 | 19.8 | 3536.7 | 129.63 | 89.5
| 17828 | 184.94 | 92.15 | 21.297 | 19.9 | 3476.1 | 134.1 | 89.5
| 17829 | 208.78 | 94.33 | 20.901 | 20 | 3401.2 | 126.65 | 89.5
| 17830 | 217.4 | 86.73 | 21.014 | 20.3 | 3561.8 | 126.65 | 89.5
| 17831 | 214.41 | 92.88 | 21.071 | 20.2 | 3561.8 | 117.71 | 89.5
| 17834 | 218.17 | 96.87 | 17.964 | 13.9 | 1178.8 | 140.06 | 89.5
| 17835 | 235.82 | 84.5 | 19.207 | 15.6 | 2082.5 | 135.59 | 89.5
| 17836 | 242.04 | 87.4 | 20.958 | 16.7 | 2274.8 | 137.08 | 89.5
| 17837 | 242.53 | 93.07 | 21.127 | 17.7 | 2872.2 | 132.61 | 89.5
| 17838 | 242.18 | 84.64 | 22.031 | 18.7 | 3088.7 | 129.63 | 89.5
| 17839 | 241.13 | 92.12 | 23.104 | 19.1 | 3365.1 | 131.12 | 89.5
| 17840 | 240.87 | 94.61 | 23.33 | 20.9 | 3516.2 | 149 | 89.5
| 17841 | 205.74 | 90.56 | 22.37 | 20.3 | 3679.6 | 138.57 | 89.5
| 17842 | 155.91 | 96 | 21.24 | 19.8 | 3405.4 | 144.53 | 89.5
| 17843 | 213.44 | 85.42 | 22.257 | 18.6 | 3308.7 | 134.1 | 89.5
| 17844 | 225.17 | 96.2 | 22.483 | 19.3 | 3431.5 | 120.69 | 89.5
| 17845 | 225.31 | 93.29 | 22.935 | 19.4 | 3618.7 | 141.55 | 89.5
| 17846 | 200.5 | 101.06 | 22.54 | 18.8 | 3695.6 | 125.16 | 89.5
| 17847 | 147.18 | 96.84 | 20.619 | 17.6 | 3570 | 135.59 | 89.5
| 17848 | 200.47 | 97.51 | 21.523 | 18.1 | 3327.6 | 135.59 | 89.5
| 17849 | 229.7 | 95.53 | 22.37 | 19.4 | 3407.5 | 128.14 | 91
| 17850 | 228.59 | 94.55 | 22.878 | 19.4 | 3649.4 | 105.79 | 91
| 17851 | 196.74 | 97.15 | 22.37 | 18.9 | 3692.8 | 111.75 | 91
| 17852 | 173.25 | 91.51 | 21.805 | 18.7 | 3526.8 | 110.26 | 91
| 17853 | 191.77 | 93.43 | 22.144 | 19.4 | 3405.6 | 108.77 | 91
| 17854 | 199.75 | 90.25 | 23.217 | 19.9 | 3603.5 | 123.67 | 91
| 17855 | 200.57 | 91.45 | 23.387 | 19.9 | 3714.1 | 129.63 | 91
| 17856 | 196.63 | 93.46 | 23.274 | 19.7 | 3738.7 | 119.2 | 91
| 17857 | 197.51 | 86.43 | 23.217 | 19.9 | 3764.9 | 123.67 | 91
| 17858 | 191.67 | 94.44 | 23.048 | 20.1 | 3633.7 | 116.22 | 91
| 17859 | 188.32 | 90.75 | 23.387 | 20.3 | 3634.7 | 120.69 | 91
| 17860 | 166.14 | 96.62 | 23.161 | 20.1 | 3472.4 | 132.61 | 91
| 17861 | 145.51 | 93.77 | 21.749 | 19.5 | 3305 | 116.22 | 91
| 17862 | 180.58 | 95.33 | 23.048 | 20.3 | 3201.1 | 126.65 | 91
| 17863 | 183.8 | 98.1 | 23.104 | 20.4 | 3397.2 | 110.26 | 91
| 17864 | 154.27 | 98.74 | 21.805 | 20 | 3387 | 135.59 | 91
| 17865 | 86.49 | 94.24 | 21.41 | 20.3 | 2494.9 | 87.91 | 91
| 17866 | 75.44 | 95.92 | 21.297 | 20.1 | 2220.8 | 134.1 | 91
| 17867 | 102.99 | 95.61 | 21.297 | 20.4 | 2183.8 | 135.59 | 91
| 17868 | 97.88 | 92.54 | 21.636 | 20.1 | 2178 | 134.1 | 91
| 17869 | 99.75 | 95.69 | 21.918 | 20.4 | 2367.1 | 98.34 | 91
| 17870 | 100.12 | 93.82 | 21.014 | 20.4 | 2323.8 | 101.32 | 91
| 17871 | 96.02 | 93.52 | 21.466 | 20.5 | 2327.2 | 96.85 | 91
| 17872 | 58.41 | 95.53 | 20.054 | 20.5 | 2153.9 | 77.48 | 91
| 17873 | 82.77 | 95.11 | 18.472 | 19.5 | 1763.6 | 83.44 | 91
| 17874 | 116.84 | 93.82 | 19.037 | 18.3 | 1762.7 | 78.97 | 91
| 17875 | 110.53 | 97.93 | 19.094 | 18.5 | 1858.1 | 68.54 | 91
| 17876 | 69.44 | 96.39 | 19.15 | 18.3 | 1844.6 | 62.58 | 91
| 17877 | 107.75 | 94.77 | 20.167 | 19.4 | 1940.5 | 75.99 | 91
| 17878 | 78.52 | 94.27 | 19.941 | 19.1 | 1917.4 | 73.01 | 91
| 17879 | 83.19 | 95.47 | 20.336 | 19.3 | 1994.9 | 67.05 | 91
| 17880 | 101.51 | 93.91 | 20.845 | 20.2 | 2017 | 65.56 | 91
| 17882 | 76.26 | 93.13 | 20.28 | 20.1 | 2052.6 | 56.62 | 91
| 17883 | 82.84 | 91.31 | 20.675 | 20.3 | 1982.7 | 64.07 | 91
| 17884 | 73.27 | 93.24 | 20.449 | 20.1 | 1982.7 | 67.05 | 91
| 17885 | 88.51 | 92.74 | 21.184 | 20.2 | 2133.7 | 53.64 | 91
| 17886 | 92.19 | 91 | 20.732 | 20.2 | 2101.3 | 67.05 | 91
| 17887 | 91.97 | 93.32 | 20.845 | 20.2 | 2129.4 | 62.58 | 91
| 17888 | 86.14 | 93.52 | 20.788 | 20.3 | 2114.6 | 71.52 | 91
| 17889 | 91.84 | 91.93 | 20.675 | 20.3 | 2070.3 | 50.66 | 91
| 17890 | 91.38 | 92.37 | 20.675 | 20.3 | 2157.2 | 61.09 | 91
| 17891 | 86.77 | 93.13 | 20.562 | 20.3 | 2074.9 | 59.6 | 91
| 17892 | 85.35 | 93.24 | 19.884 | 20.1 | 2042.1 | 68.54 | 91
| 17893 | 91.58 | 94.63 | 20.393 | 20.3 | 2089 | 65.56 | 91
| 17894 | 79.63 | 92.48 | 20.506 | 20.3 | 2104.9 | 59.6 | 91
| 17895 | 72.47 | 92.54 | 20.167 | 19.9 | 2064.1 | 64.07 | 91
| 17896 | 80 | 91.59 | 20.675 | 20.2 | 2092.7 | 59.6 | 91
| 17897 | 91.15 | 91.42 | 21.127 | 20.3 | 2217.8 | 56.62 | 91
| 17898 | 90.09 | 94.27 | 21.184 | 20.3 | 2281.4 | 68.54 | 91
| 17899 | 89.64 | 93.27 | 20.619 | 20.2 | 2141.9 | 62.58 | 91
| 17900 | 82.12 | 92.51 | 20.28 | 20.3 | 2083.9 | 46.19 | 91
| 17901 | 83.21 | 92.74 | 20.732 | 20.2 | 2138.6 | 53.64 | 91
| 17902 | 80.44 | 91.93 | 20.562 | 20.4 | 2047.5 | 52.15 | 91
| 17903 | 47.46 | 92.6 | 19.997 | 20.4 | 2020.3 | 53.64 | 91
| 17904 | 66.08 | 93.52 | 18.246 | 19.7 | 1778.2 | 56.62 | 91
| 17905 | 91.06 | 91.56 | 18.416 | 19.1 | 1766.7 | 67.05 | 91
| 17906 | 104.21 | 97.31 | 19.207 | 19.1 | 1853.3 | 58.11 | 91
| 17907 | 70.27 | 95.58 | 19.602 | 19.2 | 1958.8 | 75.99 | 91
| 17908 | 96.34 | 94.52 | 20.336 | 20.2 | 1989.2 | 58.11 | 91
| 17909 | 96.93 | 97.65 | 20.449 | 20.3 | 2044 | 73.01 | 91
| 17910 | 77.82 | 96.17 | 20.449 | 20.3 | 2051.9 | 68.54 | 91
| 17911 | 80.49 | 92.43 | 20.336 | 20.3 | 2031.5 | 77.48 | 91
| 17912 | 79.94 | 95 | 20.336 | 20.2 | 2027.1 | 56.62 | 91
| 17913 | 82.33 | 91.65 | 19.997 | 20.2 | 1894.3 | 77.48 | 91
| 17914 | 76.83 | 94.3 | 19.659 | 20.3 | 1916.3 | 47.68 | 91
| 17915 | 80.56 | 91.48 | 19.263 | 20.1 | 1944.3 | 68.54 | 91
| 17916 | 82.81 | 92.04 | 19.659 | 20.3 | 1868.7 | 62.58 | 91
| 17917 | 81.6 | 93.21 | 19.828 | 20.3 | 1839.7 | 58.11 | 91
| 17918 | 74.34 | 92.96 | 19.489 | 20.4 | 1846.1 | 58.11 | 91
| 17919 | 77.22 | 92.32 | 19.546 | 19.9 | 1767.2 | 49.17 | 91
| 17920 | 81.73 | 94.8 | 19.546 | 20.3 | 1810.3 | 52.15 | 91
| 17921 | 84.92 | 95.58 | 19.884 | 20.3 | 1807.7 | 58.11 | 91
| 17922 | 80.94 | 93.18 | 19.546 | 20.3 | 1741.4 | 65.56 | 91
| 17923 | 78.37 | 93.8 | 19.207 | 20.1 | 1909.9 | 65.56 | 91
| 17924 | 82.45 | 97.98 | 19.659 | 20.3 | 1927 | 65.56 | 91
| 17925 | 81.59 | 94.08 | 19.546 | 20.3 | 1863.2 | 68.54 | 91
| 17926 | 76.17 | 95.61 | 19.094 | 20.2 | 1794.2 | 53.64 | 91
| 17927 | 66.25 | 93.99 | 19.037 | 16.7 | 759 | 44.7 | 91
| 17928 | 120.48 | 96.03 | 20.732 | 19.3 | 1599.8 | 44.7 | 91
| 17929 | 127.08 | 95.67 | 22.709 | 20.2 | 2222 | 47.68 | 91
| 17930 | 97.87 | 98.51 | 23.048 | 20.2 | 2770.7 | 67.05 | 91
| 17931 | 95.02 | 96.53 | 22.144 | 19.4 | 2818.5 | 53.64 | 91
| 17932 | 142.31 | 97.68 | 22.596 | 19.8 | 2696.4 | 75.99 | 91
| 17933 | 145.53 | 96.98 | 23.104 | 20.1 | 2839.9 | 56.62 | 91
| 17934 | 95.84 | 97.54 | 22.54 | 20.6 | 2759.1 | 78.97 | 90.7
| 17935 | 67.38 | 98.65 | 20.732 | 20.3 | 2651.1 | 61.09 | 90.7
| 17936 | 116.5 | 97.06 | 20.562 | 19.6 | 2329 | 101.32 | 90.7
| 17937 | 142.64 | 95.81 | 20.901 | 18.9 | 2431.2 | 101.32 | 90.7
| 17938 | 107.98 | 95.14 | 21.014 | 19 | 2392.4 | 56.62 | 90.7
| 17939 | 140.37 | 91.28 | 22.37 | 20.3 | 2247.3 | 73.01 | 90.7
| 17940 | 92.4 | 96.11 | 21.975 | 20.1 | 2422.9 | 62.58 | 90.7
| 17941 | 91.79 | 91.65 | 22.37 | 19.9 | 2580.9 | 58.11 | 90.7
| 17942 | 102.09 | 91.17 | 22.088 | 19.5 | 2758.9 | 89.4 | 90.7
| 17943 | 120.72 | 91.2 | 22.483 | 20.4 | 2609.9 | 59.6 | 90.7
| 17944 | 86.64 | 94.66 | 22.427 | 20.1 | 2798.8 | 67.05 | 90.7
| 17945 | 104.23 | 94.22 | 21.975 | 20.3 | 2562 | 67.05 | 90.7
| 17946 | 102.47 | 97.03 | 22.088 | 20.3 | 2512.5 | 59.6 | 90.7
| 17947 | 101.96 | 92.54 | 21.918 | 20.3 | 2469.8 | 65.56 | 90.7
| 17948 | 101.19 | 91.93 | 21.862 | 20.3 | 2454.4 | 64.07 | 90.7
| 17949 | 104.8 | 90.64 | 22.144 | 20.1 | 2442.7 | 59.6 | 90.7
| 17950 | 106.18 | 95.3 | 22.427 | 20.2 | 2650.1 | 70.03 | 90.7
| 17951 | 103.28 | 92.71 | 22.088 | 20.1 | 2633.4 | 64.07 | 90.7
| 17952 | 108.41 | 92.82 | 22.427 | 20.3 | 2636.9 | 78.97 | 90.7
| 17953 | 84.91 | 92.21 | 21.692 | 19.9 | 2541.2 | 64.07 | 90.7
| 17954 | 88.4 | 92.21 | 22.257 | 20.2 | 2512.7 | 67.05 | 90.7
| 17955 | 95.89 | 92.99 | 21.523 | 19.7 | 2507.8 | 58.11 | 90.7
| 17956 | 117.35 | 91.12 | 22.144 | 20.3 | 2568.5 | 74.5 | 90.7
| 17957 | 107.08 | 93.94 | 21.805 | 20.1 | 2477.7 | 65.56 | 90.7
| 17958 | 106.57 | 92.79 | 22.37 | 20.1 | 2509.4 | 77.48 | 90.7
| 17959 | 106.1 | 96.09 | 22.427 | 20.1 | 2497.1 | 78.97 | 90.7
| 17960 | 115.97 | 93.85 | 22.201 | 20.2 | 2555.2 | 67.05 | 90.7
| 17961 | 118.22 | 95.95 | 23.048 | 20.3 | 2680.1 | 67.05 | 90.7
| 17962 | 100.76 | 93.6 | 21.975 | 19.7 | 2739.1 | 62.58 | 90.7
| 17963 | 114.63 | 91.54 | 22.652 | 20.3 | 2611.9 | 74.5 | 90.7
| 17964 | 90.51 | 96.17 | 21.918 | 19.8 | 2640.2 | 67.05 | 90.7
| 17965 | 134.81 | 92.6 | 22.935 | 20 | 2783 | 81.95 | 90.7
| 17966 | 135.86 | 98.82 | 23.161 | 20.9 | 2901.4 | 81.95 | 90.7
| 17967 | 144.3 | 99.46 | 20.562 | 20.4 | 2724.3 | 78.97 | 90.7
| 17968 | 159.19 | 92.79 | 22.257 | 20.4 | 2669.8 | 90.89 | 90.7
| 17969 | 190.46 | 96.78 | 22.765 | 19.9 | 2827.8 | 93.87 | 90.7
| 17970 | 186.2 | 96.06 | 23.274 | 19.7 | 3154.1 | 93.87 | 90.7
| 17971 | 171.28 | 98.24 | 23.274 | 19.9 | 3250.9 | 116.22 | 90.7
| 17972 | 187.65 | 95.69 | 23.556 | 20.2 | 3442.9 | 117.71 | 90.7
| 17973 | 179.84 | 99.49 | 23.443 | 20 | 3420.6 | 120.69 | 90.7
| 17974 | 175.4 | 95.95 | 23.613 | 19.8 | 3538.5 | 99.83 | 90.7
| 17975 | 182.8 | 94.97 | 23.217 | 19.9 | 3521.7 | 110.26 | 90.7
| 17976 | 207.98 | 98.1 | 23.613 | 20.1 | 3558.7 | 120.69 | 90.7
| 17977 | 209.72 | 88.55 | 23.613 | 20.3 | 3589.3 | 131.12 | 90.7
| 17978 | 192.65 | 97.17 | 23.33 | 20.1 | 3589.3 | 120.69 | 90.7
| 17979 | 200.18 | 93.82 | 22.935 | 19.6 | 3681 | 110.26 | 90.7
| 17980 | 215.43 | 96.9 | 23.104 | 19.8 | 3681 | 113.24 | 90.7
| 17981 | 227.72 | 96.64 | 23.104 | 20.2 | 3623.2 | 113.24 | 90.7
| 17982 | 227.53 | 91.98 | 23.33 | 20.2 | 3677.9 | 120.69 | 90.7
| 17984 | 179.28 | 96.62 | 22.031 | 19.4 | 3553.7 | 131.12 | 90.7
| 17986 | 210.04 | 94.94 | 22.709 | 20.3 | 3540.2 | 119.2 | 90.7
| 17988 | 186.67 | 96.11 | 22.427 | 19.9 | 3605.5 | 108.77 | 90.7
| 17989 | 177.13 | 90.81 | 22.765 | 19.8 | 3489.7 | 113.24 | 90.7
| 17990 | 191.2 | 97.57 | 22.935 | 20 | 3511.7 | 114.73 | 90.7
| 17991 | 207.98 | 92.04 | 23.556 | 20.3 | 3504.6 | 119.2 | 90.7
| 17992 | 201.73 | 98.46 | 23.556 | 20.2 | 3600.1 | 126.65 | 90.7
| 17993 | 157 | 92.71 | 23.217 | 19.6 | 3613.1 | 114.73 | 90.7
| 17994 | 180.67 | 97.01 | 23.387 | 20 | 3525.6 | 116.22 | 90.7
| 17995 | 191.77 | 95.92 | 23.5 | 20.4 | 3541.9 | 116.22 | 90.7
| 17996 | 185.91 | 97.73 | 23.669 | 20.3 | 3541.9 | 110.26 | 90.7
| 17997 | 151.12 | 96.9 | 23.048 | 20.5 | 3519 | 110.26 | 90.7
| 17998 | 116.11 | 100.39 | 21.071 | 20 | 3335.8 | 108.77 | 90.7
| 17999 | 128.07 | 99.69 | 20.562 | 20.5 | 3003.2 | 111.75 | 90.7
| 18000 | 173.17 | 92.79 | 21.805 | 19.5 | 2880.4 | 114.73 | 90.7
| 18001 | 172.22 | 97.79 | 22.427 | 19.9 | 3059.7 | 104.3 | 90.7
| 18002 | 136.29 | 98.54 | 22.031 | 19.7 | 3149.2 | 110.26 | 90.7
| 18003 | 102.64 | 97.23 | 20.11 | 18.1 | 2954.2 | 116.22 | 90.7
| 18004 | 164.21 | 97.59 | 20.788 | 19.3 | 2747.1 | 101.32 | 90.7
| 18005 | 165.66 | 99.18 | 21.805 | 19.3 | 3029 | 104.3 | 90.7
| 18006 | 110.83 | 95.22 | 20.449 | 18.6 | 2973.8 | 113.24 | 90.7
| 18007 | 165.11 | 97.62 | 21.297 | 19.3 | 2900.3 | 117.71 | 90.7
| 18008 | 179.76 | 90.67 | 21.523 | 20 | 3047.3 | 105.79 | 90.7
| 18009 | 166.43 | 97.03 | 21.692 | 19.9 | 3239.8 | 104.3 | 90.7
| 18010 | 163.15 | 88.66 | 21.24 | 19.5 | 3268.6 | 99.83 | 90.7
| 18011 | 187.83 | 96.95 | 22.088 | 19.7 | 3236.8 | 99.83 | 90.7
| 18012 | 192.79 | 92.57 | 21.918 | 20.1 | 3388.3 | 114.73 | 90.7
| 18013 | 179.98 | 96.84 | 21.805 | 19.9 | 3354.1 | 111.75 | 90.7
| 18014 | 175.88 | 97.79 | 21.692 | 19.8 | 3366.5 | 99.83 | 90.7
| 18015 | 174.88 | 99.85 | 21.523 | 19.9 | 3348 | 125.16 | 90.7
| 18016 | 182.58 | 97.62 | 22.314 | 20.3 | 3351.8 | 95.36 | 90.7
| 18017 | 171.98 | 102.11 | 22.257 | 20.3 | 3434.3 | 110.26 | 90.7
| 18018 | 147.64 | 96.23 | 21.297 | 19.7 | 3240.3 | 113.24 | 90.7
| 18019 | 149.99 | 99.13 | 21.636 | 20.1 | 3022.4 | 117.71 | 90.7
| 18020 | 156.09 | 96.42 | 21.466 | 20.3 | 3162.2 | 89.4 | 90.7
| 18029 | 63.78 | 91.98 | 18.303 | 14.4 | 1456.5 | 95.36 | 90.7
| 18030 | 169.67 | 96.03 | 20.223 | 15.7 | 1855.7 | 111.75 | 90.7
| 18031 | 216.35 | 95 | 21.184 | 18.1 | 2263.7 | 102.81 | 90.7
| 18032 | 240.52 | 93.15 | 23.443 | 19.5 | 2676.3 | 99.83 | 90.7
| 18033 | 239.41 | 95.81 | 23.726 | 19.7 | 3409.5 | 140.06 | 90.7
| 18034 | 220.85 | 93.52 | 24.121 | 19.7 | 3580.2 | 110.26 | 90.7